## DEFINITIVO 2022
PARTE A - OPERE EDILI
| A01. MOVIMENTI DI TERRA, DEMOLIZIONI, RIMOZIONI E OPERE PROVVISIONALI IN EMERGENZA |  | € | € m.m.
SCAVI DI SBANCAMENTO
A01175 | Scavo di sbancamento eseguito con uso di mezzi meccanici di materie di qualsiasi natura e consistenza, asciutte, bagnate o melmose, esclusa la roccia da mina ma compresi i trovanti rocciosi ed i relitti di muratura fino a mc. 0,50, compreso lo spianamento e la configurazione del fondo anche se a gradoni e l'eventuale profilatura di pareti, scarpate e simili. Sono inoltre compresi: il deflusso dell'eventuale acqua presente fino ad un battente massimo di cm 20; la demolizione delle normali sovrastrutture, tipo pavimentazioni stradali o simili; il taglio di alberi e cespugli, l'estirpazione di ceppaie; il carico, il trasporto e lo scarico, del materiale di risulta a qualsiasi distanza nell'ambito del cantiere anche su rilevato, se ritenuto idoneo dalla D.L.. E' inoltre compreso quanto altro occorre per dare l'opera finita. | mc | 6.23 | 2.12
A01176 | Scavo di sbancamento in roccia di qualsiasi natura e consistenza eseguito con l'uso del martello demolitore applicato direttamente all'escavatore o macchina operatrice similare. Sono compresi: il deflusso dell'acqua presente fino ad un battente massimo di cm 20; la demolizione delle normali sovrastrutture tipo pavimentazioni stradali o simili; il taglio di alberi e cespugli, l'estirpazione di ceppaie; il carico, il trasporto e lo scarico, del materiale di risulta a qualsiasi distanza nell'ambito del cantiere anche su rilevato, se ritenuto idoneo dalla D.L.. E' inoltre compreso quanto altro occorre per dare l'opera finita. | mc | 35.9 | 13.1
SCAVI A SEZIONE OBBLIGATA ESEGUITI CON MEZZI MECCANICI
A01177 | Scavo a sezione obbligata, eseguito con uso di mezzo meccanico, rispondente ai C.A.M., fino alla profondità di 1,50 m, di materie di qualsiasi natura e consistenza asciutte, bagnate o melmose, eseguito anche in presenza di acqua con battente massimo di cm 20, esclusa la roccia da mina ma compresi i trovanti rocciosi e i relitti di murature fino a mc 0,50. Sono inoltre compresi: la demolizione delle normali sovrastrutture tipo pavimentazioni stradali o simili; il tiro in alto delle materie scavate; l'onere dell'allargamento della sezione di scavo onde permettere l'utilizzazione e la manovra dei mezzi meccanici e degli attrezzi d'opera; l'eventuale rinterro delle materie depositate ai margini dello scavo, se ritenute idonee dalla D.L.; il carico, il trasporto e lo scarico, del materiale di risulta a qualsiasi distanza nell'ambito del cantiere anche su rilevato, se ritenuto idoneo dalla D.L.. E' inoltre compreso quanto altro occorre per dare l'opera finita. | mc | 14.42 | 2.95
A01178 | Scavo a sezione obbligata in roccia di qualsiasi consistenza eseguito con l'uso del martello demolitore applicato direttamente all'escavatore o macchina operatrice similare, fino alla profondità di 1,50 m. Sono compresi: il tiro in alto delle materie di scavo; il carico, il trasporto e lo scarico a rifiuto, fino a qualsiasi distanza nell'ambito del cantiere, del materiale di risulta. E' inoltre compreso quanto altro occorre per dare l'opera finita. | mc | 79 | 36.1
A01179 | Scavo di fondazione a sezione obbligata, eseguito con l'impiego di mini-escavatori, piccoli trattori, mini-pale anche a campioni di qualsiasi lunghezza, di materie di qualsiasi natura e consistenza, asciutte o bagnate, anche in presenza di acqua con battente massimo di cm 20, escluse le rocce tenere o le rocce da mina, ma comprese le murature a secco, i trovanti anche di roccia lapidea di dimensioni inferiori a mc 0,25, i trovanti superiori a m 0,5, nonché le murature a calce o cemento. Sono inoltre compresi: l'allontanamento, dalla zona di scavo, delle materie di risulta; il carico, il trasporto e lo scarico, del materiale di risulta a qualsiasi distanza nell'ambito del cantiere anche su rilevato, se ritenuto idoneo dalla D.L.. E' compreso quanto occorre per dare l'opera finita. La misurazione è eseguita calcolando il volume effettivamente scavato. | mc | 68 | 31
A01180 | Scavo di fondazione a sezione obbligata rispondente ai C.A.M., eseguito con l'impiego di mini-escavatori, piccoli trattori, mini-pale anche a campioni di qualsiasi lunghezza, di materie di qualsiasi natura e consistenza, asciutte o bagnate, anche in presenza di acqua con battente massimo di cm 20, escluse le rocce tenere o le rocce da mina, ma comprese le murature a secco, i trovanti anche di roccia lapidea di dimensioni inferiori a mc 0,25, i trovanti superiori a m 0,5, nonché le murature a calce o cemento. Sono inoltre compresi: l'allontanamento, dalla zona di scavo, delle materie di risulta; il carico, il trasporto e lo scarico, del materiale di risulta a qualsiasi distanza nell'ambito del cantiere anche su rilevato, se ritenuto idoneo dalla D.L.. - vedi scavi e rinterri (p.2.5.5 del D.M. 11/10/2017). Prima dello scavo, deve essere asportato nel caso sia presente e su indicazione del progettista lo strato superficiale di terreno naturale (ricco di humus) e accantonato in cantiere per essere riutilizzato in eventuali opere a verde (se non previste, il terreno naturale dovrà essere trasportato nel luogo indicato dal Direttore lavori. - Nei componenti, parti o materiali usati, non devono essere aggiunti intenzionalmente additivi e sostanze di cui al p.2.4.1.3 del D.M. 11/10/2017 (sostanze pericolose). E' compreso quanto occorre per dare l'opera finita. La misurazione è eseguita calcolando il volume effettivamente scavato. | mc | 68 | 31
SCAVI A SEZIONE OBBLIGATA ESEGUITI A MANO
A01181 | Scavo a sezione obbligata eseguito a mano, con l'uso di utensili, fino alla profondità di 1.50 m, qualora non sia utilizzabile alcun mezzo meccanico, di materie di qualsiasi natura e consistenza, asciutte, bagnate o melmose, eseguito anche in presenza di acqua con battente massimo di cm 20, esclusa la roccia da mina ma compresi i trovanti rocciosi, i relitti di murature, i cavi di qualsiasi tipo anche a cassa chiusa. Sono inoltre compresi: il tiro in alto delle materie scavate; il rinterro eventuale delle materie depositate ai margini dello scavo se ritenute idonee dalla D.L.; il carico, il trasporto e lo scarico, del materiale di risulta a qualsiasi distanza nell'ambito del cantiere anche su rilevato, se ritenuto idoneo dalla D.L.. E' inoltre compreso quanto altro occorre per dare l'opera finita. | mc | 170.45 | 120.7
A01182 | Scavo per lavori di sottofondazione eseguito a mano, con l'uso di utensili. L'opera viene realizzata a piccoli tratti ed è anche passante, dove richiesto dalla D.L., sotto le fondazioni o i muri esistenti, fino alla profondità di m. 1,50. Le materie da asportare possono essere di qualsiasi natura e consistenza, asciutte, bagnate o melmose. Lo scavo è eseguito anche in presenza di acqua con battente massimo fino a cm 20, esclusa la roccia da mina. Sono compresi: lo scavo dei trovanti rocciosi ed i relitti delle murature esistenti; i cavi di qualsiasi tipo anche a cassa chiusa; l'allontanamento, dalla zona di scavo, delle materie di risulta; il carico, il trasporto e lo scarico, del materiale di risulta a qualsiasi distanza nell'ambito del cantiere anche su rilevato, se ritenuto idoneo dalla D.L.; le opere provvisionali di protezione e di sostegno sia del cavo sia della muratura non finalizzate alla sicurezza dei lavoratori durante la fase di scavo, il tutto secondo le prescrizioni della D.L.. È inoltre compreso quanto altro occorre per dare l'opera finita. La misurazione è eseguita calcolando il volume effettivamente scavato. | mc | 261 | 162
A01183 | Scavo archeologico stratigrafico in terreno con giacimento archeologico stratificato, da effettuarsi tra il limite dello scavo superficiale manuale e la profondità massima di mt. 1,50 dal piano di campagna, e comunque fino all'emergenza rocciosa o allo strato di terreno vergine o alla quota di affioramento di strutture archeologiche. Lavoro da eseguirsi a mano con l'utilizzo di attrezzi leggeri (piccozze, cazzuole, raschietti, scopette di saggina, pennelli ecc...), con la dovuta cautela in quanto la porzione di terreno da scavare contiene elementi e manufatti archeologici e osteologici stratificati e contestualizzati, sotto la guida e direzione dell'archeologo. La progressione dello scavo andrà registrata tramite apposita compilazione del giornale di scavo sia cartaceo che digitale, e con la produzione di documentazione grafica e fotografica ove richiesta dalla D.L. e da computarsi a parte. Compresa ancora, la pulitura con pennelli e scopette del piano e delle stratigrafie di scavo, la pulitura delle strutture archeologiche e dei reperti osteologici progressivamente liberati; la setacciatura della terra, il carico, il trasferimento e l'accatastamento della terra di risulta, la messa in opera, se necessario, di teli di protezione e di opere provvisionali. E' prevista altresì la raccolta dei reperti archeologici rinvenuti, il loro lavaggio, la cartellinatura, l'imbustamento ed il collocamento in appositi contenitori rigidi e impilabili, la cui fornitura è da computarsi a parte. E' escluso il compenso dell'archeologo. E' compreso inoltre quanto altro necessario per dare il lavoro eseguito a perfetta regola d'arte. | mc | 214 | 131
RINTERRI E TRASPORTI
A01009 | Trasporto a rifiuto o ad idoneo impianto di recupero di materiale proveniente da lavori di movimento terra effettuata con autocarri, con portata superiore a 50 q, compreso lo spandimento e livellamento del materiale ed esclusi gli eventuali oneri di discarica autorizzata. Valutato a m³ di volume effettivo di scavo per ogni km percorso sulla distanza tra cantiere e discarica:
A01009a | per trasporti fino a 10 km | mc/km | 0.71 | 0.13
A01009b | per ogni km in più oltre i primi 10 km | mc/km | 0.57 | 0.1
A01184 | Rinterri con uso di mezzi meccanici. Rinterro o riempimento di cavi o di buche con materiali scevri da sostanze organiche. Sono compresi: la fornitura a bordo scavo dei materiali da utilizzare; gli spianamenti; la costipazione e la pilonatura a strati non superiori a cm 30; la bagnatura e necessari ricarichi; i movimenti dei materiali per quanto sopra eseguiti con mezzi meccanici; la cernita dei materiali. E' inoltre compreso quanto altro occorre per dare l'opera finita.
A01184a | Con materiale proveniente dagli scavi di cantiere | mc | 4.75 | 2.54
A01184b | Con materiale (scarto di cava) proveniente da cave di prestito. | mc | 23.28 | 2.54
A01011 | Rinterro di scavo eseguito a mano con materiale al bordo comprendente costipamento della terra e irrorazione di acqua | mc | 30,52 | 19.3012
MOVIMENTAZIONI ESEGUITE A MANO
A01013 | Scarriolatura di materiali sciolti di qualsiasi natura e consistenza, provenienti da movimenti terra eseguiti a mano o in zone disagiate, entro l'ambito dell'area di cantiere, per percorsi fino a 50 m | mc | 42.82 | 21.4066
A01185 | Sovrapprezzo alla scarriolatura per ogni 10 m o frazione, oltre i primi 50 m | mc | 3.06 | 1.5303
A01016 | Scofanatura a spalla d'uomo o insacchettatura di materiali di qualsiasi natura e consistenza, provenienti da demolizioni, su percorsi non carriolabili, fino al luogo di deposito, in attesa del trasporto allo scarico, compreso oneri di superamento dislivelli | mc | 73,26 | 46.3304
AGGOTTAMENTO E ABBASSAMENTO FALDE
A01017 | Compenso per esaurimento d'acqua (aggottamento), per ogni metro cubo di scavo a sezione ristretta, oltre il normale aggottamento comunque superiore ad una altezza di falda che si mantenga costante oltre i 20 cm, eseguito con pompe, compreso ogni onere | mc | 1.35 | 0.61
A01186 | Sistema Wellpoint per abbassamento delle falde d'acqua, dato in opera completo di collettore di aspirazione, punte filtranti e tubazioni di scarico, elettropompa o motopompa di potenza adeguata, compreso gli oneri per l'infissione delle punte filtranti si | m | 9,01 | 2.0513
DEMOLIZIONI TOTALI DI FABBRICATI E DEMOLIZIONI CONTROLLATE
A01187 | Demolizione totale di fabbricati. Demolizione totale, vuoto per pieno, di fabbricati e residui di fabbricati, anche pericolanti, da eseguire fino ad un'altezza di m. 10,00. Sono compresi: l'impiego di mezzi d'opera adeguati alla mole delle strutture da demolire; a demolizione, con ogni cautela e a piccoli tratti, delle strutture collegate ad altre o a ridosso di fabbricati o parte di fabbricati da non demolire. Sono compresi: l’onere per il calo in basso, la movimentazione nell’ambito del cantiere dei materiali provenienti dalle demolizioni ed il relativo carico su automezzo meccanico. Sono da computarsi a parte le eventuali opere di protezione ed il trasporto a discarica con i relativi oneri. E' inoltre compreso quanto altro occorre per dare il lavoro finito. La misurazione vuoto per pieno sarà fatta computando le superfici dei vari piani, con esclusione di aggetti, cornici e balconi, moltiplicando dette superfici per le altezze dei vari piani da solaio a solaio; per l'ultimo piano demolito sarà preso come limite superiore di altezza il piano di calpestio del solaio di copertura o dell'imposta del piano di gronda del tetto; per il piano inferiore, se interrato o seminterrato, si farà riferimento alla quota inferiore di demolizione. (L'unità di misura è il m³ calcolato vuoto per pieno).
A01187a | Per edifici isolati fuori dai centri urbani. | mc | 17.99 | 10.06
A01187b | Per edifici contigui o ubicati nei centri urbani. | mc | 24 | 14.25
A01188 | Demolizione totale o parziale di calcestruzzo non armato, di qualsiasi forma o spessore. Sono compresi: l'impiego di mezzi d'opera adeguati alla mole delle strutture da demolire; le opere di recinzione provvisorie e limitate alle parti del fabbricato dove sono in atto le demolizioni; la demolizione, con ogni cautela e a piccoli tratti, delle strutture collegate o a ridosso dei fabbricati o parte dei fabbricati da non demolire, tagliando gli eventuali materiali metallici con l'ausilio di fiamma ossidrica o con sega manuale o meccanica; la riparazione dei danni arrecati a terzi in conseguenza di detti lavori; il ripristino di condutture pubbliche e private (fogne, gas, elettricità, telecomunicazioni, acquedotti, ecc.) interrotte a causa delle demolizioni; il carico, il trasporto e lo scarico a rifiuto, fino a qualsiasi distanza, del materiale di risulta. E' inoltre compreso quanto altro occorre per dare il lavoro finito.
A01188a | Con l'uso di mezzo meccanico. | mc | 69 | 35.5
A01188b | Eseguito a mano o con altro mezzo manuale. | mc | 213 | 128
A01189 | Demolizione totale o parziale di calcestruzzo armato di qualsiasi forma o spessore. Sono compresi: l'impiego di mezzi d'opera adeguati alla mole delle strutture da demolire; la demolizione, con ogni cautela e a piccoli tratti, delle strutture collegate o a ridosso dei fabbricati o parte dei fabbricati da non demolire, tagliando gli eventuali materiali metallici con l'ausilio di fiamma ossidrica o con sega manuale o meccanica; la riparazione dei danni arrecati a terzi in conseguenza della esecuzione dei lavori in argomento; il ripristino di condutture pubbliche e private (fogne, gas, elettricità, telecomunicazioni, acquedotti, ecc.) interrotte a causa delle demolizioni; il carico, il trasporto e lo scarico a rifiuto, fino a qualsiasi distanza, del materiale di risulta. E' inoltre compreso quanto altro occorre per dare il lavoro finito.
A01189a | Con l'uso di mezzo meccanico. | mc | 90 | 45.4
A01189b | Eseguito a mano o con altro mezzo manuale. | mc | 278 | 174
DEMOLIZIONI DI MURATURE
A01021 | Demolizione di muratura, anche voltata, di spessore superiore ad una testa, eseguita a mano, compresa la cernita ed accantonamento del materiale di recupero da riutilizzare:
A01021a | muratura in mattoni | mc | 158,57 | 100.2814
A01021b | muratura in scaglioni di pietra locale con ricorsi a mattoni | mc | 142,71 | 90.2514
A01021c | muratura in pietrame | mc | 134,78 | 85.2364
A01022 | Demolizione di muratura di qualsiasi genere, anche voltata, di spessore fino ad una testa, eseguita a mano, compresa la cernita ed accantonamento del materiale di recupero da riutilizzare:
A01022a | muratura in mattoni pieni | mq | 10,68 | 6.7542
A01022b | muratura in mattoni forati | mq | 8,55 | 5.4071
A01023 | Demolizione di muratura di gesso in pannelli fino a 12 cm di spessore, eseguita a mano:
A01023a | muratura in pannelli di gesso con interno in laterizio forato | mq | 9,77 | 6.1787
A01023b | muratura in pannelli di gesso | mq | 9,16 | 5.7929
A01024 | Demolizione di struttura in calcestruzzo con ausilio di martello demolitore meccanico:
A01024a | non armato | mc | 212,43 | 130.3128
A01024b | armato | mc | 316,75 | 194.3067
A01025 | Demolizione di cornici, fasce marcapiano, aggetti, ecc., di qualsiasi genere forma e materiale, anche cemento armato, posti a qualsiasi altezza dal piano stradale o calpestio, eseguiti a mano o con impiego di mezzi meccanici, per un'altezza massima dell'elemento pari a 30 cm | m | 6,40 | 4.0474
TAGLI
Taglio di superfici piane con macchine taglia giunti con motore elettrico o diesel (pavimentazioni e solette) in conglomerato bituminoso e cementizio anche armato per la creazione di giunti, tagli, canalette, cavidotti e demolizioni controllate di strade, aeroporti, pavimenti industriali, solette, ecc.:
A01026 | su superfici in conglomerato bituminoso:
A01026a | profondità di taglio fino a 50 mm | m | 2,40 | 1.1535
A01026b | profondità di taglio 50 ÷ 80 mm | m | 4,09 | 2.0692
A01026c | profondità di taglio 80 ÷ 100 mm | m | 6,65 | 3.4485
A01026d | profondità di taglio 100 ÷ 130 mm | m | 10,00 | 5.249
A01026e | profondità di taglio 130 ÷ 150 mm | m | 15,03 | 7.9843
A01026f | profondità di taglio 150 ÷ 200 mm | m | 25,64 | 13.7828
A01027 | su conglomerato cementizio:
A01027a | profondità di taglio fino a 50 mm | m | 4,11 | 2.0534
A01027b | profondità di taglio 50 ÷ 80 mm | m | 5,43 | 2.7472
A01027c | profondità di taglio 80 ÷ 100 mm | m | 10,43 | 5.4747
A01027d | profondità di taglio 100 ÷ 130 mm | m | 17,90 | 9.6221
A01027e | profondità di taglio 130 ÷ 150 mm | m | 33,54 | 18.2415
A01027f | profondità di taglio 150 ÷ 200 mm | m | 58,49 | 32.1811
Taglio di superfici verticali con seghe elettriche, elettroidrauliche o con motore a scoppio per la creazione di giunti, tagli, aperture di vani porta, finestre e demolizioni controllate:
A01028 | strutture in laterizio:
A01028a | profondità di taglio fino a 100 mm | m | 42,31 | 23.0113
A01028b | profondità di taglio 100 ÷ 150 mm | m | 67,55 | 36.7387
A01028c | profondità di taglio 150 ÷ 200 mm | m | 93,11 | 50.6401
A01028d | profondità di taglio 200 ÷ 300 mm | m | 118,74 | 63.8286
A01029 | strutture in conglomerato cementizio: |  |  | 0
A01029a | profondità di taglio fino a 100 mm | m | 75,83 | 41.2419
A01029b | profondità di taglio 100 ÷ 150 mm | m | 126,17 | 68.6205
A01029c | profondità di taglio 150 ÷ 200 mm | m | 168,53 | 91.659
A01029d | profondità di taglio 200 ÷ 300 mm | m | 210,98 | 114.7464
A01190 | Taglio a forza di muratura piena di qualsiasi natura e consistenza esclusa la roccia da mina e il calcestruzzo, da eseguirsi con mezzi manuali o con l'ausilio di piccoli demolitori, a qualsiasi altezza o profondità, compresa la scesa del materiale, gli scarriolamenti a mano sino ai punti di carico, cernita ed accatastamento del materiale riutilizzabile nell'ambito del cantiere, trasporto e scarico delle macerie alla pubblica discarica. Le misurazioni verranno effettuate secondo figure geometriche di inviluppo di massimo ingombro con detrazione di tutti i vuoti, comunque con un minimo di 0,05 m³ per ogni singola intervento. | mc | 408.52 | 291.64
ESECUZIONE DI TRACCE
Tracce nella muratura, eseguite a mano, compresa la chiusura delle tracce e l'avvicinamento del materiale di risulta al luogo di deposito provvisorio, in attesa del trasporto allo scarico:
A01031 | per tracce in muratura di mattoni pieni:
A01031a | della sezione fino a 100 cmq | m | 18,28 | 10.8668
A01031b | della sezione 101 ÷ 225 cmq | m | 26,33 | 15.1528
A01031c | della sezione 226 ÷ 400 cmq | m | 33,87 | 18.8494
A01032 | per tracce in muratura di mattoni forati: |  |  | 0
A01032a | della sezione fino a 100 cmq | m | 13,94 | 8.1987
A01032b | della sezione 101 ÷ 225 cmq | m | 19,69 | 10.9579
A01032c | della sezione 226 ÷ 400 cmq | m | 24,59 | 13.0628
A01033 | per tracce di piccola sezione: |  |  | 0
A01033a | in muratura di mattoni pieni | m | 9,40 | 5.7663
A01033b | in muratura di mattoni forati | m | 7,03 | 4.268
Tracce in muratura di strutture di interesse storico-artistico, eseguite a mano, compresa la chiusura delle tracce e l'avvicinamento del materiale di risulta al luogo di deposito provvisorio, in attesa del trasporto allo scarico:
A01034 | per tracce in muratura di mattoni pieni:
A01034a | della sezione fino a 20 cmq | m | 16,21 | 10.1489
A01034b | della sezione 21 ÷ 40 cmq | m | 26,01 | 16.12
A01034c | della sezione 41 ÷ 100 cmq | m | 33,46 | 20.5257
A01034d | della sezione 101 ÷ 150 cmq | m | 40,73 | 24.7278
A01035 | per tracce in muratura di pietrame:
A01035a | della sezione fino a 20 cmq | m | 24,13 | 15.1075
A01035b | della sezione 21 ÷ 40 cmq | m | 38,66 | 24.2045
A01035c | della sezione 41 ÷ 100 cmq | m | 49,31 | 30.5605
A01035d | della sezione 101 ÷ 150 cmq | m | 59,79 | 36.6775
RIMOZIONE DI INTONACI
A01036 | Spicconatura e scrostamento di intonaco a vivo di muro, di spessore fino a 3 cm, compreso l'onere di esecuzione anche a piccole zone e spazzolatura delle superfici | mq | 15,26 | 9.6506
A01037 | Compenso alla spicconatura degli intonaci per l'esecuzione a salvaguardia degli elementi architettonici presenti | mq | 10,29 | 6.5075
A01038 | Spicconatura di rincocciatura sotto intonaco normale, di spessore medio pari a 3 cm, compreso l'onere di esecuzione anche a piccole zone | mq | 12,21 | 7.7217
A01039 | Rimozione del solo strato di finitura di intonaco (colla o stucco) | mq | 9,16 | 5.7929
SMANTELLAMENTO DI PAVIMENTI, SOTTOFONDI E RIVESTIMENTI
A01040 | Demolizione di pavimento di pietre naturali in lastre o quadrotti, gradini, soglie e simili, per uno spessore di 3 cm compreso il sottofondo dello spessore fino a 5 cm e l'avvicinamento a luogo di deposito provvisorio:
A01040a | senza recupero di materiale | mq | 16.75 | 13.19
A01040b | eseguita con particolare cura, compresa cernita, eventuale numerazione delle lastre da riutilizzare | mq | 26,99 | 17.0688
A01041 | Rimozione di pavimento in lastroni in pietra di altezza 5 ÷ 10 cm, compresi la catalogazione delle lastre, il sottofondo dello spessore fino a 5 cm e l'avvicinamento a luogo di deposito provvisorio | mq | 50,62 | 32.0126
A01042 | Demolizione di pavimento in piastrelle di ceramica, compreso il sottofondo dello spessore fino a 5 cm, posto in opera a mezzo di malta o colla | mq | 9,16 | 5.7929
A01043 | Demolizione di pavimento in mattoni, marmette, ecc., compreso il sottofondo dello spessore fino a 5 cm, anche con eventuale recupero parziale del materiale | mq | 10,68 | 6.7542
A01044 | Demolizione di pavimento in conglomerato con leganti e inerti locali, battuto, tipo cocciopesto alla romana, acciottolato, pavimento alla veneziana e simili, compreso il sottofondo dello spessore fino a 5 cm | mq | 13,74 | 8.6893
A01045 | Rimozione di pavimento in piastrelle di calcestruzzo posate a secco su supporti livellatori (tipo pavimento galleggiante), escluso eventuale sottofondo:
A01045a | senza recupero del materiale, compreso avvicinamento al luogo di deposito provvisorio, in attesa di trasporto allo scarico | mq | 10,78 | 6.8174
A01045b | con recupero del materiale | mq | 18,55 | 11.7312
A01046 | Demolizione parziale o totale di pavimento industriale eseguita con mezzi meccanici, compresa la demolizione del massetto di sottofondo, il battiscopa o zoccolino e la scarifica su terrapieno; compresi e compensati gli oneri per lo sgombero e l'avvicinamento al luogo di deposito provvisorio dei materiali di risulta | mc | 42,67 | 23.4769
A01047 | Rimozione di pavimento in legno, compreso l'avvicinamento al luogo di deposito provvisorio, in attesa del trasporto allo scarico:
A01047a | chiodato su travetti portanti, compresa schiodatura e sfilatura dei chiodi | mq | 9,60 | 6.0711
A01047b | incollato sul fondo di cemento o altro materiale | mq | 6,11 | 3.864
A01048 | Rimozione di pavimento in materiale plastico di qualsiasi natura e pezzatura, incollato su sottofondo cementizio o su preesistenti pavimenti, compreso eventuale calo in basso e avvicinamento al luogo di deposito provvisorio, in attesa del trasporto allo scarico | mq | 4,27 | 2.7004
A01049 | Rimozione di pavimento in moquette incollato su sottofondo di qualsiasi natura, compreso l'avvicinamento al luogo di deposito provvisorio, in attesa del trasporto allo scarico | mq | 3,36 | 2.1249
A01050 | Rimozione di pavimento sopraelevato di qualsiasi materiale e della relativa struttura di sopraelevazione, compreso l'avvicinamento al luogo di deposito provvisorio, in attesa del trasporto allo scarico | mq | 10,62 | 6.7162
A01051 | Raschiatura di residui tenaci di vecchie colle anche con eventuale impiego di solventi | mq | 7,63 | 4.8253
A01052 | Demolizione di vespaio in pietrame | mc | 22,89 | 14.4759
A01053 | Demolizione di massetto in calcestruzzo alleggerito, compreso l'avvicinamento al luogo di deposito provvisorio, in attesa del trasporto allo scarico | mc | 167,88 | 106.1692
A01054 | Demolizione di sottofondo in malta cementizia | mc | 76,31 | 48.2593
A01055 | Demolizione di sottofondo in malta di calce | mc | 45,79 | 28.9581
A01056 | Demolizione di rivestimento in ceramica | mq | 7,35 | 4.6482
A01057 | Rimozione di rivestimento in legno di qualsiasi natura e dimensione degli elementi, compresa la listellatura di supporto, i filetti di coprigiunto o cornice e l'avvicinamento al luogo di deposito provvisorio, in attesa del trasporto allo scarico | mq | 7,93 | 5.015
A01058 | Demolizione di rivestimenti in pietra naturale, per uno spessore massimo di 2 ÷ 3 cm, compreso l'avvicinamento al luogo di deposito provvisorio, in attesa del trasporto allo scarico:
A01058a | senza recupero di materiale | mq | 15,26 | 9.6506
A01058b | eseguita con particolare cura, compresa cernita ed eventuale numerazione delle lastre da riutilizzare | mq | 26,99 | 17.0688
A01059 | Rimozione di rivestimento di cornicioni in lastre di ardesia, compreso il sottofondo della malta di allettamento, nonchè l'eventuale traccia per liberare la presa a muro, la cernita per eventuale recupero e l'avvicinamento al luogo di deposito provvisorio | mq | 14,48 | 9.1573
A01060 | Smontaggio di opere in pietra a massello (spessore superiore a 10 cm) di parti strutturali o architettoniche semplici comprendente: opere e mezzi necessari allo smontaggio ad esclusione delle puntellature e dei ponti di servizio da computarsi a parte; liberazione dalla muratura di tenuta con allontanamento dei materiali di risulta; fasciatura dell'elemento con assito di legno e con funi di acciaio o fasce di nylon; calo sul piano di calpestio e trasporto in prossimità del castello di tiro per il calo in basso, se necessario (da conteggiarsi a parte); la custodia in deposito di cantiere | dmc | 1,23 | 0.76231
A01061 | Smontaggio di opere architettoniche in pietra a massello (spessore superiore a 10 cm) di pregevole lavorazione quali piattabande, stipiti, elementi di archi o di cornicione, paraste e lesene, capitelli, colonne e basi nonchè qualsiasi altro elemento assimilabile, comprendente: opere e mezzi necessari allo smontaggio ad esclusione delle puntellature e dei ponti di servizio da computarsi a parte; liberazione dalla muratura di tenuta con allontanamento dei materiali di risulta; imbracatura con legname di adeguata sezione e consistenza, comprese le legature a mezzo funi di acciaio; calo sul piano di lavoro con adeguate apparecchiature di sollevamento; spostamento dell'elemento in prossimità del castello di tiro per il calo in basso (da conteggiarsi a parte), se necessario | dmc | 2,46 | 1.5246
A01062 | Rimozione zoccolino battiscopa in gres o di maiolica o marmo, compreso l'avvicinamento al luogo di deposito provvisorio, in attesa del trasporto allo scarico, esclusi carico e trasporto a discarica controllata e relativi oneri | m | 2,90 | 1.834
A01063 | Rimozione di battiscopa, cornici o mantovane in legno, compreso l'avvicinamento al luogo di deposito provvisorio, in attesa del trasporto allo scarico, esclusi carico e trasporto a discarica controllata e relativi oneri | m | 1,53 | 0.96759
A01064 | Rimozione di zoccolino battiscopa in gomma o pvc, compreso l'avvicinamento al luogo di deposito provvisorio, in attesa del trasporto allo scarico, esclusi carico e trasporto a discarica controllata e relativi oneri | m | 1,53 | 0.96759
DEMOLIZIONE DI SOLAI E SOPPALCHI
A01065 | Demolizione di solai in laterizio e cemento armato, sia orizzontali che inclinati, escluso pavimento e sottofondo, escluso l'avvicinamento al luogo di deposito provvisorio, in attesa del trasporto allo scarico, ed il calo in basso dei materiali di risulta:
A01065a | spessore 16 cm compresa la caldana | mq | 22,11 | 13.9826
A01065b | spessore 20 cm compresa la caldana | mq | 27,25 | 17.2332
A01065c | spessore 26 cm compresa la caldana | mq | 31,26 | 19.7692
A01065d | spessore 30 cm compresa la caldana | mq | 35,43 | 22.4063
A01066 | Smontaggio di impalcati in legno di solai composti da listelli, travetti e tavolati, compreso la schiodatura, smuratura, la cernita dell'eventuale materiale di recupero e l'avvicinamento al luogo di deposito provvisorio; esclusa la grossa orditura portante e il calo in basso | mq | 20,92 | 13.23
A01067 | Smontaggio della grossa armatura in legno di solaio compreso la ferramenta, la smuratura delle strutture stesse, la cernita degli elementi riutilizzabili e l'avvicinamento al luogo di deposito provvisorio; escluso il solo calo in basso | mc | 127,76 | 80.7968
A01068 | Demolizione di struttura muraria orizzontale o centinata posta nel solaio tra le strutture portanti in acciaio di qualsiasi genere e natura; escluso l'avvicinamento al luogo di deposito provvisorio, in attesa del trasporto allo scarico, ed il calo in basso del materiale di risulta | mc | 129,61 | 81.9668
A01069 | Rimozione di strutture realizzate con qualsiasi tipo di profilato metallico, compresa la smuratura degli elementi, la cernita del materiale riutilizzabile e l'avvicinamento al luogo di deposito provvisorio; escluso il solo calo in basso | kg | 0,95 | 0.60079
A01070 | Rimozione dei materiali di riempimento dei rinfianchi delle volte effettuato con particolare cautela compresa la movimentazione del materiale negli ambienti in oggetto; esclusi gli oneri relativi all'avvicinamento, dagli ambienti stessi al luogo di deposito provvisorio, in attesa del trasporto a discarica, del materiale di risulta ed il calo in basso | mc | 94,63 | 59.8451
A01071 | Scomposizione di volte in muratura del tipo semplice quali: a botte, anulari, elicoidali, a bacino, a cupola, a vela e del tipo composto quali: a padiglione, a botte, a crociera, alla romana, lunettate ecc., ubicate a qualunque altezza, sono compresi: la rimozione del cretonato posto sopra la volta ed i relativi rinfianchi; la scomposizione di tutte le parti costituenti l'ossatura della volta stessa; compresa la centinatura; il calo a terra del materiale scomposto; il carico, il trasporto e lo scarico a rifiuto, fino a qualsiasi distanza, del materiale di risulta, è inoltre compreso quanto altro occorre per dare il lavoro finito, in mattoni pieni per spessori:
A01071a | compresi tra 4 e 10 cm | mq | 106 | 67
A01071b | oltre 10 cm e fino a cm 18 cm | mq | 129 | 81
A01072 | Svuotamento di volte realizzate in mattoni pieni o in pietrame, del tipo a botte, a crociera, a vela, etc., semplici o composte, compresi: la rimozione del cretonato di riempimento ed i relativi rinfianchi; il carico, il trasporto e lo scarico a rifiuto, fino a qualsiasi distanza, del materiale di risulta, è inoltre compreso quanto altro occorre per dare il lavoro finito, spessore medio del cretonato fino a 30 cm | mq | 39.7 | 25.1
RIMOZIONE DI CONTROSOFFITTI E PARETI IN CARTONGESSO
A01073 | Demolizione di controsoffitti in genere, sia orizzontali che centinati, completi di struttura portante, compreso l'avvicinamento al luogo di deposito provvisorio, in attesa del trasporto allo scarico, ed escluso il solo calo in basso:
A01073a | per controsoffitti in tavelle di laterizio | mq | 10,38 | 6.5644
A01073b | per controsoffitti in lastre di gesso e cartongesso | mq | 9,16 | 5.7929
A01074 | Rimozione di impalcati in legno di controsoffitti composti da listelli, travetti e tavolati, compreso la schiodatura, smuratura e cernita dell'eventuale materiale di recupero, compreso l'avvicinamento al luogo di deposito provvisorio, in attesa del trasporto allo scarico, ed escluso il solo calo in basso | mq | 15,86 | 10.03
A01075 | Rimozione di controsoffitti in metallo, compresa la rimozione delle listellature di supporto e dei filetti di coprigiunto o cornice, l'avvicinamento al luogo di deposito provvisorio, in attesa del trasporto allo scarico, ed escluso il solo calo in basso | mq | 7,63 | 4.8253
A01076 | Rimozione di controsoffitti in pannelli di fibre minerali, compresa la rimozione della struttura metallica di sostegno, l'avvicinamento al luogo di deposito provvisorio, in attesa del trasporto allo scarico, escluso il calo in basso | mq | 9,16 | 5.7929
A01077 | Disfacimento di «cameraccanne», compreso la schiodatura e la rimozione della piccola orditura in legno escluso l'avvicinamento al luogo di deposito provvisorio, in attesa del trasporto allo scarico, ed il calo in basso | mq | 9,16 | 5.7929
A01078 | Rimozione di pareti divisorie in lastre di cartongesso con montanti verticali, guide a pavimento e soffitto ed eventuali strati di coibentazione nell'intercapedine, compreso l'avvicinamento al luogo di deposito provvisorio, escluso l'eventuale calo in basso ed il trasporto a discarica | mq | 9,60 | 6.0711
A01079 | Taglio di controsoffitti e pareti in cartongesso per alloggiamento apparecchi di illuminazione, passaggio impianti, etc. eseguito a mano:
A01079a | di piccola sezione fino a 4 dmq | cad | 7,63 | 4.8253
A01079b | al metro lineare | m | 5,19 | 3.2822
RIMOZIONE DI TETTI
A01080 | Rimozione totale di manto di copertura a tetto comprendente tegole o embrici, coppo o canale, pianelle o tavolato e piccola orditura in legno compreso smontaggio di converse, canali di gronda, cernita del materiale riutilizzabile, pulitura ed avvicinamento al luogo di deposito provvisorio; escluso il solo calo in basso | mq | 21,96 | 13.8877
A01081 | Rimozione totale di manto di copertura a tetto comprendente tegole marsigliesi o coppi e canali e piccola orditura in legno compreso smontaggio di converse, canali di gronda, cernita del materiale riutilizzabile, pulitura ed avvicinamento al luogo di deposito provvisorio; escluso il solo calo in basso | mq | 15,56 | 9.8403
A01082 | Smontaggio del solo manto di copertura a tetto comprendente la cernita del materiale riutilizzabile e l'avvicinamento al luogo di deposito provvisorio; escluso il solo calo in basso:
A01082a | con tegole in ardesia naturale | mq | 10,98 | 6.9439
A01082b | con tegole marsigliesi o in cemento | mq | 9,45 | 5.9763
A01082c | con tegole e coppi in laterizio | mq | 10,98 | 6.9439
A01082d | con coppi e canali in laterizio | mq | 9,45 | 5.9763
A01082e | con materiale leggero, con interposti strati a base bituminosa | mq | 4,58 | 2.8964
A01083 | Smontaggio della grossa armatura in legno di tetto, compresi ferramenta, smuratura delle strutture stesse, cernita del materiale riutilizzabile e l'avvicinamento al luogo di deposito provvisorio; escluso il solo calo in basso:
A01083a | per strutture semplici quali arcarecci, travi, ecc. | mc | 127,76 | 80.7968
A01083b | per strutture composte quali capriate | mc | 296,18 | 187.3075
A01084 | Demolizione di canne fumarie o di areazione, in elementi prefabbricati in calcestruzzo o in mattoni pieni; calcolato sulla superficie laterale con esclusione dell'avvicinamento al luogo di deposito provvisorio e del calo in basso | mq | 10,68 | 6.7542
A01085 | Rimozione di cappelli per comignoli:
A01085a | in lamiera di acciaio o altro materiale metallico | cad | 31,51 | 19.9273
A01085b | in laterizio o cemento prefabbricato | cad | 47,27 | 29.8941
A01086 | Rimozione di discendenti e canali di gronda in lamiera o pvc, compresa la rimozione di grappe e l'avvicinamento al luogo di deposito provvisorio, in attesa del trasporto allo scarico ed escluso il solo calo in basso | m | 7,63 | 4.8253
A01087 | Smontaggio di coperture metalliche, compreso l'accatastamento del materiale al luogo di deposito provvisorio, escluso il calo in basso | mq | 10,97 | 5.2725
A01088 | Rimozione di chiusino di scarico sifonato, esclusa rimozione del sottostante bocchettone, compreso l'avvicinamento al luogo di deposito provvisorio nell'ambito del cantiere, escluso il trasporto alla discarica | cad | 10,67 | 6.7478
Rimozione di copertura di amianto-cemento eseguita in conformità al DM del 06.09.94 e successivi, con le seguenti procedure: trattamento preliminare su entrambe le superfici delle lastre con soluzioni incapsulanti di tipo D (in conformità al DM 20 agosto 1999) utilizzando tecniche airless per fissaggio provvisorio delle fibre di amianto; smontaggio delle lastre in amianto-cemento utilizzando appropriate tecniche che impediscano la rottura o la fessurazione degli elementi; imballo in quota, ove possibile, delle lastre rimosse in pacchi costituiti da doppio strato di polietilene, etichettati secondo le norme che regolano il trattamento e lo smaltimento dei rifiuti contenenti amianto; calo in basso con adeguati mezzi di sollevamento, carico e trasporto a discarica autorizzata per lo smaltimento; esclusi gli oneri di smaltimento le opere provvisionali ed ogni costo relativo alle misure di igiene e di sicurezza del lavoro:
A01089 | lastre con struttura sottostante continua:
A01089a | superfici fino a 300 mq | mq | 20,26 | 10.1
A01089b | superfici da 300 a 1.000 mq | mq | 16,76 | 8.5
A01089c | superfici oltre 1.000 mq | mq | 14,98 | 7.9
A01090 | lastre con struttura sottostante discontinua:
A01090a | superfici fino a 300 mq | mq | 23,24 | 11.5
A01090b | superfici da 300 a 1.000 mq | mq | 19,55 | 9.25
A01090c | superfici oltre 1.000 mq | mq | 17,66 | 8.85
RIMOZIONE DI MANTI IMPERMEABILI
A01091 | Rimozione di strato impermeabile, compreso l'avvicinamento al luogo di deposito provvisorio nell'ambito del cantiere, escluso il trasporto alla discarica e l'eventuale rimozione del massetto sottostante da pagarsi a parte:
A01091a | manto bituminoso monostrato | mq | 3,20 | 2.0237
A01091b | manto bituminoso doppio strato | mq | 5,31 | 3.3581
A01091c | manto sintetico | mq | 2,11 | 1.3344
A01091d | in asfalto colato | mq | 5,95 | 3.7628
A01092 | Rimozione di bocchettone in gomma, pvc, elastomero termoplastico o membrana bituminosa, compreso l'avvicinamento al luogo di deposito provvisorio nell'ambito del cantiere, escluso il trasporto alla discarica | cad | 5,33 | 3.3708
RASCHIATURE E SVERNICIATURE
A01093 | Pulizia di superfici murarie nude senza intonaco per la rimozione di efflorescenze, di parti friabili o sabbiose, con eventuale scarnitura dei corsi di malta marci, eseguita a mano con spazzola | mq | 5,12 | 3.2379
A01094 | Raschiatura di vecchie tinteggiature a calce, a tempera o lavabile da pareti e soffitti | mq | 4,45 | 2.8142
A01095 | Raschiatura di stucco veneziano | mq | 9,16 | 5.7929
A01096 | Asportazione di strati di tinta sintetica dalle superfici intonacate mediante fonte di calore a fiamma o elettrica, compreso l'uso di solventi idonei per le parti più tenaci e successiva raschiatura eseguita a mano | mq | 17,59 | 9.678
A01097 | Asportazione di carta da parati mediante spatola previa imbibizione, esclusa eventuale ripresa del sottostante intonaco danneggiato:
A01097a | per uno strato | mq | 3,05 | 1.9289
A01097b | per ogni strato sottostante in più | mq | 1,53 | 0.96759
A01098 | Pulitura di superfici intonacate, in pietra o in laterizio mediante uso di idropulitrice o sabbiatrice con pressione pari a 20 ÷ 30 ate:
A01098a | con acqua | mq | 14,65 | 8.8016
A01098b | con sabbia micronizzata | mq | 15,49 | 7.0532
A01098c | con acqua e sabbia micronizzata | mq | 21,35 | 10.5315
Pulitura di superfici con sistema a bassa pressione (0,5 ÷ 1,5 bar) a vortice rotativo elicoidale (sistema Jos) con granulato neutro finissimo (granulometria 5 ÷ 300 µ, durezza 2,5 ÷ 3 mohs) e consumo medio di acqua 10 ÷ 60 l/h; esclusi eventuali ponteggi:
A01099 | per edilizia civile, in situazioni di media difficoltà | mq | 34,07 | 15.0824
A01100 | per superfici con presenza di fregi, cornici, etc.: |  |  | 0
A01100a | in situazioni di bassa difficoltà | mq | 61,42 | 22.5288
A01100b | in situazioni di media difficoltà | mq | 92,66 | 33.9875
A01100c | in situazioni di alta difficoltà | mq | 121,32 | 41.431
A01101 | Asportazione di stratificazioni di microrganismi di varia natura, delle ossidazioni o degli aggressivi chimici o naturali, dalle superfici in pietra o in laterizio, di edifici di interesse storico-artistico a mezzo di sabbiatura a secco a pressione controllata con sabbia silicea | mq | 53,03 | 30.5185
A01102 | Sverniciatura di opere in legno, compreso l'uso dei solventi idonei per le parti più tenaci, mediante:
A01102a | fonte di calore alla fiamma o ad aria | mq | 25,12 | 15.8862
A01102b | soda caustica | mq | 27,90 | 17.6443
A01102c | sverniciatore chimico | mq | 35,25 | 19.3945
A01102d | sabbiatura | mq | 18,44 | 8.8629
A01103 | Sverniciatura di opere in metallo, compreso l'uso dei solventi idonei per le parti più tenaci, mediante:
A01103a | fonte di calore alla fiamma o ad aria | mq | 16,75 | 10.5929
A01103b | smerigliatrice meccanica | mq | 19,54 | 12.3573
A01103c | sverniciatore chimico | mq | 24,08 | 12.3351
A01103d | sabbiatura | mq | 12,57 | 5.3261
A01104 | Sverniciatura di opere con forma semplice e superficie liscia mediante una mano di sverniciatore chimico:
A01104a | opere in legno | mq | 9,89 | 5.3164
A01104b | opere in metallo | mq | 9,05 | 4.7504
SMONTAGGIO DI INFISSI E DI OPERE METALLICHE E IN LEGNO
A01191 | Rimozione di infissi di qualunque forma e specie, incluse mostre, telai, ecc.. Sono compresi: le opere murarie; il calo a terra del materiale; l'accatastamento nell'ambito del cantiere e la cernita. Sono altresì compresi: la movimentazione nell’ambito del cantiere dei materiali provenienti dalle rimozioni ed il relativo carico su automezzo meccanico. Sono da computarsi a parte le eventuali opere di protezione ed il trasporto a discarica con i relativi oneri. E' inoltre compreso quanto altro occorre per dare il lavoro finito. | mq | 22.35 | 15.88
A01106 | Smontaggio di avvolgibili in legno o pvc, compreso lo smontaggio del rullo e dell'avvolgitore e la smuratura dei supporti | mq | 25,61 | 16.196
A01107 | Smontaggio di porta interna o esterna in legno fino a 3,00 mq, calcolato sulla superficie, inclusa l'eventuale parte vetrata, compreso telaio, controtelaio, smuratura delle grappe o dei tasselli di tenuta ed eventuale taglio a sezione degli elementi | mq | 16,01 | 10.1249
A01108 | Smontaggio di portone interno o esterno in legno oltre 3,00 mq, calcolato sulla superficie compreso telaio, controtelaio, smuratura delle grappe o dei tasselli di tenuta ed eventuale taglio a sezione degli elementi | mq | 38,41 | 24.2909
A01109 | Smontaggio di infissi in ferro o alluminio, calcolato sulla superficie, inclusa l'eventuale parte vetrata, compreso telaio, controtelaio, smuratura delle grappe o dei tasselli di tenuta ed eventuale taglio a sezione degli elementi | mq | 22,41 | 14.1723
A01110 | Smontaggio di porte o cancelli in profilato di ferro o di alluminio calcolato sulla superficie, inclusa l'eventuale parte vetrata, compreso telaio, controtelaio, smuratura delle grappe o dei tasselli di tenuta ed eventuale taglio a sezione degli elementi | mq | 27,28 | 17.2522
A01111 | Smontaggio di porte, cancelli, ringhiere, cancellate, ecc. in ferro pieno, inclusa l'eventuale parte vetrata, compreso telaio, controtelaio, smuratura delle grappe o dei tasselli di tenuta ed eventuale taglio a sezione degli elementi | kg | 1,28 | 0.80949
A01112 | Smontaggio di recinzioni in pannelli grigliati compreso smuratura delle grappe e rimozione della bulloneria di collegamento ed eventuale taglio a sezione degli elementi | kg | 0,96 | 0.60711
A01113 | Rimozione di sola superficie vetrata compreso lo stucco fermavetro o i regoletti in legno e metallo | mq | 15,26 | 9.6506
A01114 | Smontaggio di cancelli, parapetti ecc. in legno, compreso l'eventuale telaio, smuratura delle grappe o dei tasselli di tenuta ed eventuale taglio a sezione degli elementi | mq | 12,80 | 8.0949
RIMOZIONI DI APPARECCHI SANITARI, TUBAZIONI E RUBINETTERIE
A01115 | Rimozione di apparecchi sanitari comprese le ralative opere murarie e idrauliche e l'accatastamento del cantiere:
A01115a | piatto doccia | cad | 59,02 | 37.3249
A01115b | vasca da bagno | cad | 89,55 | 56.6324
A01115c | vaso igienico (WC) | cad | 74,29 | 46.9818
A01115d | lavabo singolo su mensola | cad | 42,75 | 27.0356
A01115e | lavello da cucina in porcellana | cad | 57,00 | 36.0474
A01115f | scaldabagno elettrico | cad | 60,24 | 38.0964
A01115g | cassetta alta di scarico | cad | 20,95 | 13.249
A01115h | bidet | cad | 65.13 | 41.19
A01116 | Rimozione di tubazioni varie, comprese opere murarie di demolizione:
A01116a | tubazioni di impianto idrico | m | 3,37 | 2.1312
A01116b | tubazioni di scarico fino a 10 cm di diametro | m | 4,22 | 2.6688
A01117 | Rimozione di rubinetterie, saracinesche, apparecchi di intercettazione vari, compreso opere murarie:
A01117a | rubinetto singolo sino al diametro 3/4" | cad | 4,87 | 3.0798
A01117b | gruppo di rubinetti sino al diametro 3/4" | cad | 6,17 | 3.902
RIMOZIONI DI CALDAIE E CORPI SCALDANTI
A01118 | Rimozione di caldaia murale, compreso ogni onere per il taglio e la chiusura delle tubazioni di adduzione e scarico, il trasporto a rifiuto e quanto altro occorre, della potenzialità fino 30.000 W | cad | 72,29 | 45.717
A01192 | Smontaggio e rimozione di caminetto tradizione prefabbricato o costruito in opera o di termocamino comprensivo delle relative opere di rivestimento quali architravi, spallette, pannellature di quasiasi materiale. Sono compresi gli oneri e apprestamenti finalizzati alla conservazione della struttura prefabbricata o del termocamino per un successivo rimontaggio o reistallazione, tutte le opere idrauliche nonché il distacco dei collegamenti elettrici , la cernita e pulizia del materiale riutizzabile, la pulizia del sito e la rimozione di ogni residuo murario. Sono inoltre compresi gli oneri per il trasporto del materiale di risulta nell'ambito del cantiere nonché lo stoccaggio del materiale da riutilizzare (elementi del camino prefabbricato, termocamino, elementi del rivestimento) qualora questo sia possibile all'interno del cantiere | cad | 141.34 | 84.38
A01119 | Rimozione di caldaia pressurizzata, compreso ogni onere per il taglio e la chiusura delle tubazioni di adduzione e scarico, della potenzialità di:
A01119a | 35 ÷ 81 kW | cad | 84,33 | 53.3312
A01119b | 93 ÷ 174 kW | cad | 108,43 | 68.5723
A01119c | 203 ÷ 290,5 kW | cad | 150,60 | 95.2411
A01119d | 348,5 ÷ 581 kW | cad | 232,33 | 130.766
A01119e | 697 ÷ 1.046 kW | cad | 279,66 | 155.6369
A01119f | 1.162 ÷ 1.743 kW | cad | 309,78 | 174.3584
A01120 | Rimozione di caldaia in ghisa, compreso ogni onere per il taglio e la chiusura delle tubazioni di adduzione e scarico, della potenzialità di:
A01120a | 16,3 ÷ 30 kW | cad | 72,29 | 45.717
A01120b | 41,5 ÷ 57 kW | cad | 96,38 | 60.9518
A01120c | 69,7 ÷ 104,5 kW | cad | 102,41 | 64.7652
A01120d | 122 ÷ 174,3 kW | cad | 184,14 | 101.3134
A01120e | 191,7 ÷ 226,6 kW | cad | 214,26 | 120.5954
A01120f | 244 ÷ 279 kW | cad | 244,38 | 139.0938
Rimozione di corpi scaldanti compreso ogni onere e magistero per chiusura delle tubazioni di adduzione e scarico, rimozione di mensole, trasporto a rifiuto e quanto altro occorre:
A01121 | radiatori in ghisa e/o in alluminio:
A01121a | fino a 6 elementi, per radiatore | cad | 10,24 | 6.4759
A01121b | da 7 a 12 elementi, per radiatore | cad | 15,06 | 9.5241
A01121c | da 13 a 20 elementi, per radiatore | cad | 19,88 | 12.5723
A01122 | piastre radianti in acciaio:
A01122a | fino a 600 mm, per piastra radiante | cad | 10,24 | 6.4759
A01122b | da 600 a 1.000 mm, per piastra radiante | cad | 15,06 | 9.5241
A01122c | oltre 1.000 mm, per piastra radiante | cad | 19,88 | 12.5723
RIMOZIONE COMPONENTI IMPIANTI DI CONDIZIONAMENTO SPLIT
A01123 | Rimozione di condizionatore autonomo monosplit costituito da motocondensante esterna e macchina interna, compreso l'onere del recupero gas e l'avvicinamento al luogo di deposito provvisorio in attesa di trasporto a discarica, esclusa la rimozione delle tubazioni di collegamento ed i cavi di alimentazione elettrica:
A01123a | macchina interna a parete alta o soffitto | cad | 92,52 | 58.5107
A01123b | macchina interna a parete bassa o pavimento | cad | 61,68 | 39.0071
Rimozione di condizionatore autonomo multisplit costituito da motocondensante esterna e macchine interne, compreso l'onere del recupero gas e l'avvicinamento al luogo di deposito provvisorio in attesa di trasporto a discarica, esclusa la rimozione delle e tubazioni di collegamento ed i cavi di alimentazione elettrica:
A01124 | due macchine interne:
A01124a | a parete alta, soffitto, canalizzabile o a cassetta a 4 vie | cad | 123,36 | 78.0142
A01124b | a parete bassa o pavimento | cad | 107,94 | 68.2625
A01125 | tre macchine interne:
A01125a | a parete alta, soffitto, canalizzabile o a cassetta a 4 vie | cad | 160,37 | 101.4198
A01125b | a parete bassa o pavimento | cad | 129,53 | 81.9162
A01126 | quattro macchine interne:
A01126a | a parete alta, soffitto, canalizzabile o a cassetta a 4 vie | cad | 185,04 | 117.0213
A01126b | a parete bassa o pavimento | cad | 160,37 | 101.4198
A01127 | Rimozione di tubazioni di collegamento tra le unità interne e le motocondensanti esterne degli impianti split, valutata al m compreso l'avvicinamento al luogo di deposito provvisorio in attesa di trasporto a discarica | m | 3,08 | 1.9478
A01128 | Rimozione di canale in pvc completo di coperchio utilizzato per la posa delle tubazioni di collegamento tra le unità interne e le motocondensanti esterne negli impianti split, valutata al m compreso l'avvicinamento al luogo di deposito provvisorio in attesa di trasporto a discarica | m | 4,11 | 2.5992
RIMOZIONE DI CONDOTTI IN LAMIERA
A01129 | Smontaggio di condotti in lamiera zincata installate ad un altezza massima di 4 m dal piano di lavoro, con esclusione delle opere necessarie per lo smontaggio dei controsoffitti, dei canali per l'impianto elettrico, delle lampade, il trasporto a discarica del materiale rimosso (accantonato al piano di lavoro) e la rimozione con il recupero delle serrande di taratura, dei diffusori e delle serrande tagliafuoco che dovranno essere quotate a parte; per condotti aeraulici con connessione a baionetta e rivestimento interno e/o esterno del tipo adesivo, della lunghezza massima di 100 m:
A01129a | lato maggiore 0 ÷ 300 mm, spessore lamiera 6/10, completo di curve e pezzi speciali nella misura massima del 20% rispetto alla lunghezza totale dei tratti rettilinei | kg | 2,88 | 1.8213
A01129b | lato maggiore 301 ÷ 700 mm, spessore lamiera 8/10, completo di curve e pezzi speciali nella misura massima del 20% rispetto alla lunghezza totale dei tratti rettilinei | kg | 2,87 | 1.815
A01129c | lato maggiore 710 ÷ 1.000 mm, spessore lamiera 10/10, completo di curve e pezzi speciali nella misura massima del 20% rispetto alla lunghezza totale dei tratti rettilinei | kg | 2,19 | 1.385
A01129d | lato maggiore 1.010 ÷ 2.000 mm, spessore lamiera 12/10, completo di curve e pezzi speciali nella misura massima del 20% rispetto alla lunghezza totale dei tratti rettilinei | kg | 1,91 | 1.2079
RIMOZIONE DI CANALI E CASSETTE
A01130 | Rimozione di canale portacavi in lamiera, con coperchio e quota parte dei pezzi speciali, incluso l'onere per l'avvicinamento al luogo di deposito provvisorio nell'ambito del cantiere, escluso l'onere di carico, trasporto e scarico a discarica autorizzata:
A01130a | spessore lamiera 8/10 mm | kg | 4.35 | 2.751
A01130b | spessore lamiera 10/10 mm | kg | 3.38 | 2.1375
A01130c | spessore lamiera 12/10 mm | kg | 2.73 | 1.7265
A01130d | spessore lamiera 15/10 mm | kg | 2.21 | 1.3976
A01131 | Rimozione di cassetta in lega leggera, incluso l'onere per l'avvicinamento al luogo di deposito provvisorio nell'ambito del cantiere, escluso l'onere di carico, trasporto e scarico a discarica autorizzata:
A01131a | dimensioni esterne fino a 100 x 100, profondità 75 mm | kg | 20.97 | 13.2617
A01131b | dimensioni esterne fino a 300 x 300, profondità 100 mm | kg | 9.22 | 5.8308
A01132 | Smantellamento di canale portacavi in pvc con coperchio e quota parte dei pezzi speciali anche in metallo, incluso l'onere per l'avvicinamento al luogo di deposito nell'ambito del cantiere, escluso l'onere di carico, trasporto e scarico a discarica autorizzata:
A01132a | sezione fino a 150 cmq | m | 4.74 | 2.9976
A01132b | sezione da 151 a 300 cmq | m | 6.49 | 4.1043
A01132c | sezione da 301 a 600 cmq | m | 8.12 | 5.1352
Rimozione di condotti elettrici all'interno o all'esterno di fabbricati realizzati con tubi a vista, compreso lo sfilaggio dei conduttori, lo smontaggio di tutti gli accessori, quali raccordi, curve e fissaggi, il trasporto e il deposito dei materiali nel luogo indicato nell'ambito del cantiere, escluso l'onere di carico, trasporto e scarico a discarica autorizzata e relativi oneri di smaltimento:
A01133 | per tubazioni in pvc diametro nominale:
A01133a | fino a 20 mm | m | 1.81 | 1.1447
A01133b | fino a 32 mm | m | 2.41 | 1.5241
A01133c | fino a 50 mm | m | 3.01 | 1.9036
A01134 | per tubazioni in acciaio diametro nominale: |  |  | 0
A01134a | fino a 20 mm | m | 2.71 | 1.7138
A01134b | fino a 32 mm | m | 3.31 | 2.0933
A01134c | fino a 50 mm | m | 3.92 | 2.4791
RIMOZIONE DI CAVI
A01135 | Rimozione di cavo flessibile unipolare con conduttore in rame, incluso l'onere per l'avvicinamento al luogo di deposito provvisorio nell'ambito del cantiere, escluso l'onere di carico, trasporto e scarico a discarica autorizzata:
A01135a | sezione fino a 16 mmq | kg | 1.43 | 0.90435
A01135b | sezione 16 ÷ 50 mmq | kg | 1.3 | 0.82213
A01135c | sezione 50 ÷ 95 mmq | kg | 1.23 | 0.77787
A01135d | sezione oltre 95 mmq | kg | 0.97 | 0.61344
A01136 | Rimozione di cavo flessibile multipolare con conduttori in rame, incluso l'onere per l'avvicinamento al luogo di deposito provvisorio nell'ambito del cantiere, escluso l'onere di carico, trasporto e scarico a discarica autorizzata:
A01136a | sezione fino a 6 mmq | kg | 1.43 | 0.90435
A01136b | sezione 6 ÷ 16 mmq | kg | 1.3 | 0.82213
A01136c | sezione 16 ÷ 35 mmq | kg | 1.23 | 0.77787
A01136d | sezione oltre 35 mmq | kg | 0.97 | 0.61344
A01137 | Rimozione di cavo rigido unipolare con conduttore in rame, incluso l'onere per l'avvicinamento al luogo di deposito provvisorio del cantiere, escluso l'onere di carico, trasporto e scarico a discarica autorizzata:
A01137a | sezione fino a 16 mmq | kg | 1.62 | 1.0245
A01137b | sezione 16 ÷ 50 mmq | kg | 1.49 | 0.94229
A01137c | sezione 50 ÷ 95 mmq | kg | 1.43 | 0.90435
A01137d | sezione oltre 95 mmq | kg | 1.1 | 0.69565
A01138 | Rimozione di cavo rigido multipolare con conduttori in rame, incluso l'onere per l'avvicinamento al luogo di deposito provvisorio nell'ambito del cantiere, escluso l'onere di carico, trasporto e scarico a discarica autorizzata:
A01138a | sezione fino a 6 mmq | kg | 1.62 | 1.0245
A01138b | sezione 6 ÷ 16 mmq | kg | 1.49 | 0.94229
A01138c | sezione 16 ÷ 35 mmq | kg | 1.43 | 0.90435
A01138d | sezione oltre 35 mmq | kg | 1.1 | 0.69565
RIMOZIONE DI APPARECCHIATURE ELETTRICHE E CARPENTERIE
A01139 | Rimozione di apparecchiature elettriche all'interno o all'esterno di fabbricati, per impianti "tipo civile" a vista o incassati, compresi tutti gli accessori quali supporti, placche etc., la cernita dell'eventuale materiale di recupero, l'avvicinamento al luogo di deposito indicato nell'ambito del cantiere, per gruppo di dispositivi alloggiati in scatola:
A01139a | da 1-3 posti | cad | 3.49 | 2.2071
A01139b | fino a 5 posti | cad | 4.13 | 2.6119
A01139c | fino a 7 posti | cad | 4.44 | 2.8079
A01140 | Rimozione di apparecchiature elettriche modulari (interruttori, portafusbili, contattori, relè, etc.) installati all'interno di quadri e centralini, compresi tutti gli accessori di cablaggio e relativi conduttori posti all'interno del quadro o centralino:
A01140a | unipolari portata fino a 32 A | cad | 3.9 | 2.4664
A01140b | unipolari portata fino a 125 A | cad | 4.28 | 2.7067
A01140c | bipolari portata fino a 32 A | cad | 2.53 | 1.6
A01140d | bipolari portata fino a 125 A | cad | 2.86 | 1.8087
A01140e | tripolari portata fino a 32 A | cad | 3.25 | 2.0553
A01140f | tripolari portata fino a 125 A | cad | 3.57 | 2.2577
A01140g | tetrapolari portata fino a 32 A | cad | 4.22 | 2.6688
A01140h | tetrapolari portata fino a 125 A | cad | 4.87 | 3.0798
A01141 | Rimozione di armadi, contenitori e cassette in materiale isolante, installati a giorno o ad incasso, inclusi, portelli, porte, accessori per montaggio apparecchiature e quant'altro con esclusione dello smontaggio dei dispositivi elettrici e dei cablaggi interni, superficie frontale:
A01141a | fino a 250 × 250 mm | cad | 4.87 | 3.0798
A01141b | fino a 600 × 400 mm | cad | 9.74 | 6.1597
A01141c | fino a 1000 × 800 mm | cad | 16.23 | 10.264
A01142 | Rimozione di armadi, contenitori e cassette in lamiera di acciaio, installati a giorno o ad incasso, inclusi, portelli, porte, accessori per montaggio apparecchiature e quant'altro con esclusione dello smontaggio dei dispositivi elettrici e dei cablaggi interni, superficie frontale:
A01142a | fino a 600 × 600 mm | cad | 14.61 | 9.2395
A01142b | fino a 1200 × 600 mm | cad | 19.48 | 12.3194
A01142c | fino a 1800 × 600 mm | cad | 25.97 | 16.4237
A01142d | fino a 2000 × 800 mm | cad | 32.46 | 20.5281
A01142e | fino a 2200 × 1000 mm | cad | 38.95 | 24.6324
RIMOZIONE DI APPARECCHI DI ILLUMINAZIONE
A01143 | Rimozione di plafoniera per lampade ad incandescenza, con copertura in vetro o policarbonato, inclusi gli oneri della rimozione dei sostegni a muro o a soffitto e l'avvicinamento al luogo di deposito nell'ambito del cantiere, escluso l'onere di carico, trasporto e scarico a discarica autorizzata | cad | 8.96 | 5.6664
A01144 | Rimozione di plafoniera per lampade fluorescenti, inclusi gli oneri della rimozione dei sostegni a muro o a soffitto e l'avvicinamento al luogo di deposito provvisorio nell'ambito del cantiere, escluso l'onere di carico, trasporto e scarico a discarica autorizzata:
A01144a | 1 × 18 W | cad | 8.96 | 5.6664
A01144b | 2 × 18 W | cad | 10.32 | 6.5265
A01144c | 4 × 18 W | cad | 11.88 | 7.513
A01144d | 1 × 36 W | cad | 10.58 | 6.6909
A01144e | 2 × 36 W | cad | 12.46 | 7.8798
A01144f | 1 × 58 W | cad | 11.62 | 7.3486
A01144g | 2 × 58 W | cad | 13.7 | 8.664
MOVIMENTAZIONI E TRASPORTI
A01145 | Trasporto a discarica controllata secondo il DLgs 13 gennaio 2003, n. 36 dei materiali di risulta provenienti da demolizioni, previa caratterizzazione di base ai sensi del DM 27 settembre 2010 da computarsi a parte, con autocarro di portata fino a 50 q, compresi carico, viaggio di andata e ritorno e scarico con esclusione degli oneri di discarica | mc | 48,86 | 23.4837
A01146 | Trasporto a discarica autorizzata e realizzata secondo il DLgs 13 gennaio 2003, n. 36 dei materiali di risulta provenienti da demolizioni, previa loro caratterizzazione di base ai sensi del DM 27 settembre 2010 da computarsi a parte, con motocarro di portata fino a 1 mc, o mezzo di uguali caratteristiche, compresi carico, viaggio di andata e ritorno e scarico con esclusione degli oneri di discarica | mc | 69,68 | 16.3046
A01147 | Movimentazione nell'area di cantiere di materiali di risulta provenienti da lavorazioni di demolizioni con uso di mezzi meccanici di piccole dimensioni, per accumulo in luogo di deposito provvisorio, in attesa del trasporto allo scarico | mc | 22,66 | 12.7541
A01150 | Tiro in alto o calo in basso di materiali a mezzo di elevatore meccanico compreso l'onere di carico e scarico dei materiali:
A01150a | valutazione a peso, per ogni 100 kg | cad | 1,77 | 1.0746
A01150b | valutazione a volume | mc | 33,95 | 20.6115
SMALTIMENTI
A01152 | Campionamento ed analisi di rifiuti sia allo stato liquido che solido, con rilascio di certificazione da parte di laboratorio autorizzato indicante il codice CER e la relativa classificazione ai fini dello smaltimento | cad | 480.3
A01153 | Cernita del materiale proveniente da demolizioni o crolli, con riferimento alle O.P.C.M. 3923 del 18.02.2011 e 4014 del 23.03.2012, mediante raccolta, selezione e raggruppamento per categorie omogenee negli appositi contenitori o aree pubbliche predisposte, compreso caratterizzazione, identificazione codice CER al fine di renderli classificabili per il conferimento presso impianti di recupero ed eventualmente presso le discariche autorizzate, per tipologie di rifiuto. È inoltre compresa la raccolta e separazione in ambito di cantiere, per il successivo riutilizzo, di beni d’interesse architettonico, artistico e storico, di beni ed effetti di valore anche simbolico, di coppi, di mattoni, di ceramiche, di pietre con valenza di cultura locale, di legno lavorato, di metalli lavorati - separati all’origine secondo le disposizioni delle competenti autorità -, abiti, mobili, oggetti tecnologici ed oggettistica di vario genere, di componenti riusabili e cioè di elementi costruttivi dismessi dall'edificio esistente che possono essere riadattati ad un nuovo impiego nelle costruzioni nell'ambito del cantiere. Le varie tipologie di materiali suddivisi verranno trattate secondo quanto disposto dalle normative vigenti in materia, e secondo specifiche esigenze espresse dalla D.L. Sono compresi la movimentazione in ambito di cantiere, il carico, trasporto e scarico, nei siti predisposti, fino alla distanza massima di 5 km, la pulitura della zona di selezione. La misurazione in volume del materiale di demolizione, in mancanza di determinazioni più dettagliate, può essere stimato forfettariamente in percentuale del volume vuoto per pieno del fabbricato secondo le seguenti aliquote: per edifici in muratura 35%, per edifici in cemento armato 25%, per edifici con struttura mista 30% | mc | 46.97 | 23.4813
A01154 | Maggiorazione per trasporto dei materiali di risulta, provenienti dalla demolizione totale o parziale di fabbricati, alle aree di raccolta predisposte dai Comuni, agli impianti autorizzati o a discarica, per distanze superiori ai 5 km e limitatamente alla distanza eccedente. In mancanza di determinazioni più dettagliate, il peso dei materiali può essere stimato forfettariamente sulla base del volume del materiale di demolizione considerando un peso specifico medio di 1,65 t/mc:
A01154a | eseguita con automezzi con portata superiore a 50 q | t/km | 0.54
A01154b | eseguita con motocarro o autocarro di portata inferiore ai 50 q | t/km | 0.69
A01155 | Compenso per il conferimento di materia di risulta proveniente da demolizioni per rifiuti inerti presso impianti di recupero ed eventualmente c/o le discariche autorizzate e comprensivo di tutti gli oneri, tasse e contributi. L'attestazione dello smaltimento dovrà essere attestato a mezzo dell'apposito formulario di identificazione rifiuti debitamente compilato e firmato in ogni sua parte. La quarta copia del formulario completa della sottoscrizione del soggetto autorizzato al recupero/smaltimento dei rifiuti una volta restituita all'impresa produttrice del rifiuto e da questa trasmessa in copia a committente tramite la D.L. autorizzerà la corresponsione degli oneri:
A01155a | C.E.R 01 04 08 - Scarti di ghiaia e pietrisco, diversi da quelli di cui alla voce 01 04 07 | t | 18.99
A01155b | C.E.R 01 04 10 - Polveri e residui affini, diversi da quelli di cui alla voce 01 04 07 | t | 18.99
A01155c | C.E.R 01 04 13 - Rifiuti prodotti dalla lavorazione della pietra, diversi di cui alla voce 01 04 07 | t | 18.99
A01155d | C.E.R 01 12 01 - Scarti di mescole non sottoposte a trattamento termico | t | 18.99
A01155e | C.E.R 01 12 06 - Stampi di scarto | t | 18.99
A01155f | C.E.R 01 12 08 - Scarti di ceramica, mattoni, mattonelle e materiali da costruzione (sottoposti a trattamento termico) | t | 18.99
A01155g | C.E.R 10 13 11 - Rifiuti della produzione di materiali compositi a base di cemento, diversi da quelli alle voci 10 13 09 e 10 13 10 | t | 18.99
A01155h | C.E.R 15 01 01 - Imballaggi di carta e cartone | kg | 0.19
A01155i | C.E.R 15 01 06 - Imballaggi in materiali misti | kg | 0.61
A01155j | C.E.R 17 01 01 - Cemento | t | 18.99
A01155k | C.E.R 01 01 02 - Mattoni | t | 18.99
A01155l | C.E.R 17 01 03 - Mattonelle e ceramiche | t | 18.99
A01155m | C.E.R 17 01 07 - Miscugli o scorie di cemento, mattoni, mattonelle e ceramiche, diverse da quelle di cui alla voce 17 01 06 | t | 18.99
A01155n | C.E.R 17.02.01 - Legno | kg | 0.24
A01155o | C.E.R 17 02 02 - Vetro | kg | 0.29
A01155p | C.E.R 17 02 03 - Plastica | kg | 0.53
A01155q | C.E.R 17 03 02 - Miscele bituminose diverse da quelle di cui alla voce 17 03 01 | t | 18.99
A01155r | C.E.R 17.05.04 - Terra e rocce diverse da quelle di cui alla voce 17 05 03 | t | 18.99
A01155s | C.E.R 17.05.08 - Pietrisco per massicciate ferroviarie diverso di quello di cui alla voce 17 05 07 | t | 18.99
A01155t | C.E.R 17.06.04 - Materiali isolanti diversi da quelli di cui alla voci 17 06 01 e 17 06 03 | kg | 0.7
A01155u | C.E.R 17.08.02 - Materiale da costruzione a base di gesso diversi di quelli di cui alla voce 17 08 01 | kg | 0.73
A01155v | C.E.R 17.09.04 - Rifiuti misti dell'attività di costruzione e demolizione, diversi di quelli di cui alle voci 17 09 01 - 17 09 02 e 17 09 03 | t | 31.89
PROTEZIONI
A01156 | Protezione provvisoria di pavimenti. Esecuzione di protezione provvisoria di pavimenti con pannelli in medio densit da mm 5, compresi tagli, sfridi e il collegamento dei fogli con idoneo nastro. | m² | 7.66 | 2.6385
A01157 | Protezione di superfici o arredi. Fornitura e posa in opera di teli in p.v.c. o nylon pesanti a protezione di superfici e/o arredi compreso ogni onere e magistero per il fissaggio. Sono escluse eventuali carpenterie in legno. | m² | 5.16 | 2.2163
A01158 | Strato di protezione in gomma-piuma. Formazione di strato protettivo in gommapiuma dello spessore di mm 30, per la protezione di superfici, volte, pareti, elementi architettonici, etc. da eseguirsi con particolare cura. L'eventuale impiego di opere di supporto sarà compensato a parte. Nel caso di volte il computo della superficie verrà effettuato considerando la stessa in proiezione orizzontale aumentata come segue: - Del 30% per volte a sesto ribassato di qualsiasi tipo; - Del 50% per le volte a tutto sesto di qualsiasi tipo | m² | 5.05 | 2.2163
OPERE PROVVISIONALI IN EMERGENZA
A01159 | Fornitura e posa in opera di puntellatura di strutture danneggiate o pericolanti per consentire le successive operazioni in sicurezza, realizzate al coperto o allo scoperto, costituita da elementi tubolari e giunti in acciaio, basette fisse e regolabili, spinotti, etc. e quanto altro occorre per dare l’opera compiuta a perfetta regola d’arte. Esclusa la sola progettazione. Fornitura e posa in opera di puntellatura di strutture danneggiate o pericolanti. | cad | 26.71 | 16.6
A01160 | Smontaggio di puntellatura di strutture danneggiate o pericolanti per consentire le successive operazioni in sicurezza, realizzate al coperto o allo scoperto, costituita da elementi tubolari e giunti in acciaio, basette fisse e regolabili, spinotti, etc. e quanto altro occorre per dare l'opera compiuta a perfetta regola d'arte. Esclusa la sola progettazione.Smontaggio di puntellatura di elementi tubolari di acciaio | Giunto | 8.57 | 5.52
A01161 | Fornitura e posa in opera di cerchiature e puntellature di fabbricati danneggiati o pericolanti per consentire le successive operazioni in sicurezza, costituite da profilati in acciaio serie HEA, HEB, IPE, UPN, tubolare e/o scatolare etc., di qualsiasi sezione o forma, da elementi lignei, compresi i tiranti passanti in piatto o tondo in acciaio di idonea sezione ed i relativi sistemi di ancoraggio, le necessarie perforazioni delle murature, il tiro in alto, il posizionamento secondo lo schema di progetto, e quanto altro occorre per dare l'opera compiuta a perfetta regola d'arte. Esclusa la sola progettazione.Cerchiatura e puntellatura di fabbricati danneggiati | kg | 8.06 | 3.02
A01162 | Fornitura e posa in opera di cerchiature di pilastri e spigoli di fabbricati attraverso l'uso di fasce a cricchetto da 75 mm in poliestere con carico di esercizio di 10.000 kg per una lunghezza fino a ml. 5,00 reso. Escluse le opere accessorie e la progettazione Fornitura e posa di cerchiature di pilastri e spigoli | cad | 185.33 | 43.52
A01163 | Fornitura e posa in opera di cerchiature di pilastri e spigoli di fabbricati attraverso l'uso di fasce a cricchetto da 75 mm in poliestere con carico di esercizio di 10.000 kg per una lunghezza da 5,00 fino a 10,00 ml. Escluse le opere accessorie e la progettazione.Fornitura e posa di cerchiature di pilastri e spigoli | cad | 237.16 | 52.55
A01164 | Fornitura e posa in opera di cerchiature di pilastri e spigoli di fabbricati attraverso l'uso di fasce a cricchetto da 75 mm in poliestere con carico di esercizio di 10.000 kg per una lunghezza da 10,00 fino a 15,00 ml. Escluse le opere accessorie e la progettazione.Fornitura e posa di cerchiature di pilastri e spigoli | cad | 288.67 | 61.36
A01165 | Fune in acciaio anima metallica, non ingrassata, tipo S10 ZN, per cerchiature provvisionali in emergenza:
A01165a | diametro 16 mm, portata minima 6.240 kg, coefficiente di sicurezza 2,5:1 | m | 26.8 | 8.86
A01165b | diametro 20 mm, portata minima 9.760 kg, coefficiente di sicurezza 2,5:1 | m | 32.98 | 10.63
A01165c | diametro 24 mm, portata minima 14.020 kg, coefficiente di sicurezza 2,5:1 | m | 38.5 | 11.39
A01166 | Ancoraggio su un solo lato di fune in acciaio anima metallica zincata, non ingrassata, per cerchiature provvisionali in emergenza, realizzato mediante i seguenti accessori: una redancia, un grillo, un tenditore, n. 5 morsetti per la fune Ø 16, n. 7 morsetti per la fune Ø 20 e Ø 24, una barra filettata l = 100 cm diametro 42 mm, una piastra in acciaio S235j di dimensioni 350 x 500 x 10 mm, un golfare femmina, un dado e controdado M42, incluse tutte le lavorazioni necessarie per dare l'opera completa a regola d'arte e secondo le indicazioni della D.L.:
A01166a | per fune diametro 16 mm | cad | 235.5 | 42.17
A01166b | per fune diametro 20 mm | cad | 315 | 42.17
A01166c | per fune diametro 24 mm | cad | 351.5 | 42.17
A01167 | Giunzione testa-testa di fune in acciaio anima metallica, non ingrassata, tipo S10 ZN, per cerchiature provvisionali in emergenza, realizzata mediante i seguenti accessori: due redancie, due grilli, un tenditore, n. 10 morsetti per la fune Ø 16, n. 14 morsetti per la fune Ø 20 e Ø 24, incluse tutte le lavorazioni necessarie per dare l'opera completa a regola d'arte e secondo le indicazioni della D.L.:
A01167a | per fune diametro 16 mm | cad | 185.45 | 32.05
A01167b | per fune diametro 20 mm | cad | 279.5 | 42.17
A01167c | per fune diametro 24 mm | cad | 323.45 | 42.17
A01168 | Giunzione di fune in acciaio anima metallica, non ingrassata, tipo S10 ZN con una trave HEA, per cerchiature provvisionali in emergenza, realizzata mediante i seguenti accessori: n. 5 morsetti per la fune Ø 16, n. 7 morsetti per la fune Ø 20 e Ø 24, due pezzi di tubo tondo dimensioni 33 x 2,6 mm L = 20 cm, un fermo laterale in acciaio B450 C diametro 16 mm L = 20 cm, incluse tutte le lavorazioni necessarie per dare l'opera completa a regola d'arte e secondo le indicazioni della D.L.:
A01168a | per fune diametro 16 mm | cad | 32.3 | 7.59
A01168b | per fune diametro 20 mm | cad | 44.55 | 8.43
A01168c | per fune diametro 24 mm | cad | 56.66 | 8.43
A01169 | Lamierino metallico per deviazione di fune in acciaio su spigolo di muratura, per cerchiature provvisionali in emergenza, spessore 4 mm, per alloggio del tirante tra moraletti verticali di spigolo inclusi fermi in tondino di acciaio B450 C diametro 6 mm e mezzo tubo Innocenti saldato | cad | 28.45 | 12.65
A01170 | Puntellatura di murature o partizioni strutturali verticali, costituita da ritti, tavole, fasce, gattelli, croci e simili, in opera, valutata al metro quadro di superficie asservita
A01170a | Fornitura e posa in opera senza recupero del materiale per altezze fino a m 4 | mq | 143.35 | 33.3
A01170b | nolo per il primo mese o frazione per altezze fino a 4 m compreso smontaggio a lavoro finito | mq | 24.3 | 5.51
A01170c | nolo per ogni mese o frazione dopo il primo per altezze fino a 4 m | mq/mese | 2.04 | 0.46
A01170d | fornitura e posa in opera senza recupero del materiale per ogni metro eccedente ai primi 4 | mq | 24.53 | 4.41
A01170e | nolo per il primo mese o frazione per ogni metro eccedente i primi 4 compreso smontaggio a lavoro finito | mq | 6.2 | 1.1
A01170f | nolo per ogni mese o frazione dopo il primo per ogni metro eccedente i 4 | mq/mese | 0.52 | 0.09
A01171 | Puntellatura di solai con puntelli in acciaio e legname, costituita da ritti, tavole, fasce, gattelli, croci e simili, in opera, valutata al metro quadro di superficie asservita:
A01171a | fornitura e posa in opera senza recupero del materiale per altezze fino a 4,00 m | mq | 191.83 | 55.33
A01171b | nolo per il primo mese o frazione per altezze fino a 4,00 m compreso smontaggio a lavoro finito | mq | 35.09 | 11.02
A01171c | nolo per ogni mese o frazione dopo il primo per altezze fino a 4,00 m | mq/mese | 3.37 | 0.92
A01171d | fornitura e posa in opera senza recupero del materiale per altezze da 4,01 m a 7,00 m | mq | 38.54 | 8.81
A01171e | nolo per il primo mese o frazione per altezze da 4,01 m a 7,00 m compreso smontaggio a lavoro finito | mq | 8.1 | 2.2
A01171f | nolo per ogni mese o frazione dopo il primo per altezze da 4,01 m a 7,00 m | mq/mese | 0.66 | 0.18
A01172 | Puntellatura di travi costituita da ritti, tavole, fasce, gattelli, croci e simili, in opera, valutata al metro lineare di elemento puntellato:
A01172a | fornitura e posa in opera senza recupero del materiale per altezze fino a 4 m | m | 99.94 | 27.66
A01172b | nolo il primo mese o frazione per altezze fino a 4,00 m compreso smontaggio a lavoro finito | m | 19.57 | 5.51
A01172c | nolo per ogni mese o frazione per altezze fino a 4,00 m | m/mese | 1.61 | 0.46
A01172d | fornitura e posa in opera senza recupero del materiale per altezze da 4,01 m a 7,00 m | m | 17.93 | 4.41
A01172e | nolo il primo mese o frazione per altezze da 4,01 m a 7,00 m compreso smontaggio a lavoro finito | m | 3.89 | 1.1
A01172f | nolo per ogni mese o frazione per altezze da 4,01 m a 7,00 m | m/mese | 0.34 | 0.09
A01173 | Puntellatura di vano, di finestra, porte o simili; costituita a doppia orditura con: ritti, tavole, fasce, gattelli, croci e simili, in opera, valutata al metro quadro di vano asservito:
A01173a | senza recupero del materiale con puntelli in legno | mq | 67.65 | 18.5
A01173b | nolo per il primo mese o frazione con puntelli in legno | mq | 23.11 | 4.63
A01173c | nolo per ogni mese o frazione dopo il primo con puntelli in legno | mq/mese | 1.93 | 0.38
A01173d | senza recupero del materiale con puntelli in ferro | mq | 89.67 | 11.01
A01173e | nolo per il primo mese o frazione con puntelli in ferro | mq | 26.11 | 2.75
A01173f | nolo per ogni mese o frazione dopo il primo con puntelli in ferro | mq/mese | 2.17 | 0.23
A01193 | Costo di utilizzo, per la sicurezza e la salute dei lavoratori, di puntelli telescopici a croce, o con piastra, o con piastra piana, o con forca ad "U", regolabile per altezza massima fino a m 5,00, forniti e posti in opera. Da collocare sotto le strutture da costruire al fine di realizzare passaggi e percorsi predefiniti, finalizzati alle vie di fuga, ai passaggi protetti, etc.Sono compresi: l'uso per la durata della fase di lavoro che lo richiede al fine di garantire la sicurezza dei lavoratori; la collocazione in opera verificando la pressione di esercizio sull'oggetto di contrasto; lo smontaggio; l'accatastamento e l'allontanamento a fine opera. Gli apprestamenti sono e restano di proprietà dell'impresa. E' inoltre compreso quanto altro occorre per l'utilizzo temporaneo dei puntelli. Misurati cadauno posti in opera, limitatamente a quelli usati per garantire la sicurezza dei lavoratori e in relazione alla fase di riferimento e al tempo necessario per l'esecuzione della fase stessa. | cad | 11.1 | 3.19
| A02. PROVE GEOGNOSTICHE, GEOTECNICHE E STRUTTURALI, FONDAZIONI PROFONDE E POZZI PER ACQUA |  | € | € m.m.
SONDAGGI GEOGNOSTICI A ROTAZIONE
A02001 | Trasporto dell'attrezzatura di perforazione a rotazione. Sono compresi: il trasporto di andata e ritorno, dalla sede legale al cantiere; l'approntamento dell'attrezzatura di perforazione a rotazione; il carico, lo scarico; il personale necessario. | cad | 968 | 290
A02002 | Installazione di attrezzatura per sondaggio, a rotazione in corrispondenza di ciascun punto di perforazione, compreso il primo, su aree accessibili alle attrezzature di perforazione, compreso l'onere per lo spostamento da un foro al successivo. E' compreso quanto occorre per dare l'installazione completa. Per ogni installazione compresa la prima e l'ultima.
A02002a | Per distanza fino a m 300. | cad | 184 | 55
A02002b | Per distanza superiore a m 300. | cad | 287 | 86
A02003 | Perforazione ad andamento verticale eseguita a rotazione a carotaggio continuo, anche di tipo Wereline, con carotieri di diametro minimo mm 85, in terreni a granulometria fine quali argille, limi, limi sabbiosi e rocce tenere tipo tufiti. La perforazione dovrà essere eseguita a secco o con una quantità minima di fluido di circolazione secondo le indicazione del direttore lavori. E' compreso quanto altro occorre per dare la perforazione completa. Per ogni metro e per profondità misurate a partire dal piano di campagna.
A02003a | Da m 0 a m 30. | m | 57 | 17.1
A02003b | Da m 30,01 a m 60. | m | 62 | 18.6
A02004 | Perforazione ad andamento verticale eseguita a rotazione a carotaggio continuo, anche di tipo Wereline, con carotieri di diametro minimo mm 85, in terreni a granulometria media costituiti da sabbie ghiaiose anche con qualche ciottolo, ed in rocce di durezza media che non richiedono l'uso del diamante. E' compreso l'uso di tutti gli accorgimenti necessari ad ottenere la percentuale di carotaggio richiesta. La perforazione dovrà essere eseguita a secco o con una quantità minima di fluido di circolazione secondo le indicazione del direttore lavori. E' inoltre compreso quanto altro occorre per dare la perforazione completa.Per ogni metro e per profondità misurate a partire dal piano di campagna.
A02004a | Da m 0 a m 30. | m | 64 | 19.2
A02004b | Da m 30,01 a m 60. | m | 77 | 23.1
A02372 | Compenso (voce A02004) rispondente ai C.A.M.- Nei componenti, parti o materiali usati, non devono essere aggiunti intenzionalmente additivi e sostanze di cui al 2.4.1.3 del D.M. 11/10/2017 (sostanze pericolose). | m | 0.5 | 0
A02005 | Perforazione ad andamento verticale eseguita a rotazione a carotaggio continuo, anche di tipo Wereline, con carotieri di diametro minimo mm 85, in terreni a granulometria grossolana costituiti da ghiaie, ghiaie sabbiose, ciottoli e rocce calcaree. E' compreso l'uso di tutti gli attrezzi e gli accorgimenti necessari ad ottenere la percentuale di carotaggio richiesta. La perforazione dovrà essere eseguita a secco o con una quantità minima di fluido di circolazione secondo le indicazione del direttore lavori. E' inoltre compreso quanto altro occorre per dare la perforazione completa.Per ogni metro e per profondità misurate a partire dal piano di campagna.
A02005a | Da m 0 a m 30. | m | 75 | 22.5
A02005b | Da m 30,01 a m 60. | m | 94 | 28.2
A02006 | Compenso per perforazione ad andamento verticale eseguita in terreni a granulometria media e grossolana, per uso di corone diamantate durante l'esecuzione di sondaggi a rotazione. | m | 63 | 18.9
A02007 | Perforazione ad andamento verticale, eseguita a rotazione o rotopercussione a distruzione di nucleo, di diametro mm 85 - 145, in terreni a granulometria fine, quali argille, limi, limi sabbiosi e rocce tenere tipo tufiti, etc. E' compreso quanto altro occorre per dare la perforazione completa. Per ogni metro e per profondità misurate a partire dal piano di campagna.
A02007a | Da m 0 a m 30. | m | 41.4 | 12.6
A02007b | Da m 30,01 a m 60. | m | 51 | 15.3
A02008 | Perforazione ad andamento verticale, eseguita a rotazione o rotopercussione a distruzione di nucleo, di diametro mm 100-145, in terreni ghiaiosi o in rocce dure. E' compreso quanto altro occorre per dare la perforazione completa.Per ogni metro e per profondità misurate a partire dal piano di campagna.
A02008a | Da m 0 a m 30. | m | 51 | 15.3
A02008b | Da m 30,01 a m 60. | m | 60 | 18.1
A02009 | Compenso per uso di rivestimenti metallici provvisori in fori eseguiti a carotaggio o a distruzione di nucleo quando ritenuto necessario o se espressamente richiesto dal committente, realizzato con le prescrizioni e gli oneri di cui alle "Modalità tecnologiche" e "Norme di misurazione".
A02009a | Per profondità da m 0,01 a m 10,00. | m | 12.2 | 3.66
A02009b | Per profondità oltre m 10,01. | m | 16.8 | 5
A02011 | Installazione di attrezzature per perforazione a rotazione ad elica in corrispondenza di ciascun punto di perforazione, compreso il primo, su aree accessibili alle attrezzature di perforazione, compreso l'onere dello spostamento da un foro al successivo. E' compreso quanto occorre per dare l'installazione completa.Per ogni installazione compresa la prima e l'ultima. | cad | 92 | 27.6
A02012 | Perforazione a rotazione ad elica in terreni anche ciottolosi, diametro minimo mm 100. E' compreso quanto occorre per dare la perforazione completa.Per ogni metro e per profondità misurate a partire dal piano di campagna, fino a m 10. | m | 25.4 | 7.6
A02013 | Prelievo di campioni indisturbati, compatibilmente con la natura dei terreni, nel corso di sondaggi a rotazione impiegando campionatore a pareti sottili spinto a pressione, diametro minimo mm 80. E' compresa l'incidenza della fustella. E' compreso quanto altro occorre per dare il prelievo completo.Per ogni prelievo e per profondità misurate a partire dal piano di campagna.
A02013a | Da m 0 a m 20. | cad | 61 | 18.3
A02013b | Da m 20,01 a m 40. | cad | 73 | 21.9
A02013c | Da m 40,01 a m 60. | cad | 85 | 25.5
A02014 | Prelievo di campioni indisturbati, compatibilmente con la natura dei terreni, nel corso dei sondaggi a rotazione impiegando campionatore a pistone (tipo "Ostemberg") o rotativo (tipo "Mazier" o "Deninson") del diametro minimo mm 80. E' compresa l'incidenza della fustella. E' compreso quanto altro occorre per dare il prelievo completo.Per ogni prelievo e per profondità misurate a partire dal piano di compagna.
A02014a | Da m 0 a m 20. | cad | 73 | 21.9
A02014b | Da m 20,01 a m 40. | cad | 85 | 25.5
A02014c | Da m 40,01 a m 60. | cad | 99 | 29.7
A02015 | Prelievo di campioni rimaneggiati e spezzoni di carote, nel corso dell'esecuzione di sondaggi e loro conservazione entro appositi contenitori trasparenti chiusi ermeticamente. E' compreso quanto occorre per dare il prelievo completo.Per ogni prelievo e per profondità misurate a partire dal piano di campagna da m 0 a m 80 . | cad | 6.2 | 1.86
A02016 | Standard "Penetration Test" eseguito nel corso di sondaggi a rotazione, con campionatore tipo "Raymond" con meccanismo a sganciamento automatico. E' compreso quanto occorre per dare la prova completa.Per ogni prova e per profondità misurate a partire dal piano di campagna.
A02016a | Da m 0 a m 20. | cad | 67 | 20.1
A02016b | Da m 20,01 a m 40. | cad | 83 | 24.9
A02017 | Prove scissometriche effettuate in foro nel corso della perforazione. E' inoltre compreso quanto altro occorre per dare la prova completa.Per ogni prova e per profondità misurate a partire dal piano di campagna.
A02017a | Da m 0 a m 15. | cad | 153 | 45.9
A02017b | Da m 15,01 a m 30. | cad | 172 | 52
A02018 | Piezometri a tubo aperto, installati. Sono compresi: la fornitura del manto drenante; l'esecuzione di tappi impermeabili in fori già predisposti; la piazzola in calcestruzzo cementizio. E' compreso quanto altro occorre per dare il piezometro completo e funzionante.E' esclusa la fornitura del pozzetto protettivo.Per profondità misurate a partire dal piano di campagna fino a m 80.
A02018a | Per ogni installazione. | cad | 92 | 27.6
A02018b | Per ogni metro installato. | m | 12.1 | 3.63
A02019 | Piezometri tipo "Casagrande" doppio tubo in PVC, installati. Sono compresi: la fornitura dei materiali occorrenti; la formazione del manto drenante; lo spurgo; l'esecuzione di tappi impermeabili in fori già predisposti; la piazzola in calcestruzzo cementizio. E' compreso quanto altro occorre per dare il piezometro tipo "Casagrande" completo e funzionante.E' esclusa la fornitura del pozzetto protettivo.Per profondità misurate a partire dal piano di campagna fino a m 60.
A02019a | Per ogni installazione. | cad | 245 | 74
A02019b | Per ogni metro di doppio tubo in PVC installato. | m | 12.1 | 3.63
A02020 | Tubi inclinometrici, installati. Sono compresi: la cementazione con miscela cemento-bentonite; la fornitura e la posa dei tubi, della valvola a perdere, dei manicotti di giunzione, in fori già predisposti, per profondità misurate a partire dal piano campagna fino a m 60; la piazzola in calcestruzzo cementizio. E' compreso quanto altro occorre per dare il tubo inclinometrico completo.E' esclusa la fornitura del pozzetto protettivo.
A02020a | Per ogni installazione. | cad | 184 | 55
A02020b | Per ogni metro di tubo installato. | m | 48.9 | 14.7
A02021 | Pozzetti di protezione strumentazione, per piezometri ed inclinometri, compresa la relativa posa in opera e il lucchetto di chiusura. E' compreso quanto altro occorre per dare i pozzetti di protezione completi. | cad | 92 | 27.6
A02022 | Misura di falda idrica in tubo opportunamente predisposto, eseguito a mezzo di scandagli elettrici durante tutto il periodo relativo alla durata dei lavori di sondaggio. E' compresa la fornitura di grafici relativi alla eventuale escursione di falda. E' inoltre compreso quanto altro occorre per dare il rilievo completo. Per ogni lettura. | cad | 4.27 | 1.28
A02023 | Riempimento di fori di sondaggio con materiale proveniente dalle perforazioni opportunamente additivato con malta idraulica e cementizia in modo da impedire infiltrazioni d’acqua nel sottosuolo. E’ compreso quanto occorre per dare il lavoro finito.Per ogni metro e per profondità misurate a partire dal piano di campagna fino a m 60. | m | 7.3 | 2.19
A02024 | Cassette catalogatrici per la conservazione dei terreni attraversati comprensive di documentazione fotografica fornita su supporto digitale. | cad | 20.4 | 6.1
PROVE PENETROMETRICHE STATICHE
A02025 | Trasporto delle attrezzature per prova penetrometrica statica. Sono compresi: il carico, lo scarico; il trasporto di andata e ritorno; l'approntamento delle attrezzature da t 10-20, per prova penetrometrica statica; il personale necessario. | cad | 482 | 145
A02026 | Installazione delle attrezzature per prova penetrometrica statica, effettuata anche con penetrometro elettrico, o piezocono su ciascuna verticale di prova da contabilizzare una volta sola per verticale anche nel caso di ripresa di prova dopo perforo, spostamenti compresi. E' compreso quanto altro occorre per dare l'installazione completa. | cad | 115 | 34.5
A02027 | Prova penetrometrica statica fino alla profondità richiesta o fino al rifiuto. Per le indagini con punta elettrica e con piezocono è inoltre compreso l'utilizzo della strumentazione necessaria per la raccolta dei dati penetrometrici e di deviazione dalla verticale. E' inoltre compreso quanto occorre per dare la prova completa.
A02027a | Con punta meccanica. | m | 18.1 | 5.4
A02027b | Con punta elettrica. | m | 24.2 | 7.3
A02027c | Con punta piezocono. | m | 32.3 | 9.7
A02027d | Dissipazione con punta piezocono. | h | 115 | 34.5
PROVE PENETROMETRICHE DINAMICHE CONTINUE (S.C.P.T.)
A02028 | Trasporto di attrezzatura per prova penetrometrica dinamica con penetrometro tipo ISSMFE, "Meardi" (AGI), o "Emilia". Sono compresi: il carico, lo scarico; il trasporto di andata e ritorno; l'approntamento di attrezzature e per prova penetrometrica dinamica; il personale necessario. | cad | 482 | 145
A02029 | Installazione delle attrezzature per prova penetrometrica dinamica continua con penetrometro ISSMFE, "Meardi" o "Emilia", su ciascuna verticale di prova da contabilizzare una sola volta per verticale anche nel caso di ripresa di prova dopo perforo, spostamenti compresi. E' compreso quanto occorre per dare l'installazione completa. | cad | 94 | 28.2
A02030 | Prova penetrometrica dinamica continua, con penetrometro ISSMFE, "Meardi" o "Emilia", fino alla profondità richiesta o fino al raggiungimento del rifiuto. E' compreso quanto occorre per dare la prova completa.
A02030a | Per ogni metro di profondità senza uso di rivestimento delle aste. | m | 17.5 | 5.3
A02030b | Per ogni metro di profondità con uso del rivestimento delle aste. | m | 19.3 | 5.8
PROVE PENETROMETRICHE DINAMICHE CONTINUE (DPL - DPM)
A02031 | Trasporto delle attrezzature per prova penetrometrica dinamica con maglio 10 - 20 - 30 Kg, volata 20 - 50 cm (ISSMFE). Sono compresi: il carico, lo scarico; il trasporto di andata e ritorno, l'approntamento delle attrezzature per prova penetrometrica dinamica; il personale necessario. | cad | 249 | 75
A02032 | Installazione delle attrezzature per prova penetrometrica dinamica continua con penetrometri tipo DPL - DPM con maglio 10-20-30 Kg, volata 20-50 cm (ISSMFE), su ciascuna verticale di prova da contabilizzare una sola volta per verticale anche nel caso di ripresa di prova dopo perforo, spostamenti compresi. E' compreso quanto altro occorre per dare l'installazione completa. | cad | 63 | 18.9
A02033 | Prova penetrometrica dinamica continua, con penetrometri tipo DPL - DPM con maglio 10 - 20 - 30 Kg, volata 20 - 50 cm (ISSMFE), fino alla profondità richiesta o fino al raggiungimento del rifiuto. E' compreso quanto altro occorre per dare la prova completa.
A02033a | Per ogni metro di profondità senza uso di rivestimento delle aste. | m | 14.9 | 4.47
A02033b | Per ogni metro di profondità con uso del rivestimento delle aste. | m | 16.7 | 5
PROVE DILATOMETRICHE
A02034 | Trasporto delle attrezzature per prova dilatometrica DTM. Sono compresi: il carico, lo scarico; il trasporto di andata e ritorno; l'approntamento delle attrezzature per prova dilatometrica; il personale necessario. | cad | 487 | 146
A02035 | Installazione delle attrezzature per prova dilatometrica su ciascuna verticale di prova da contabilizzare una sola volta per verticale anche nel caso di ripresa di prova dopo perforo, spostamenti compresi. E' compreso quanto altro occorre per dare l'installazione completa. | cad | 116 | 34.8
A02036 | Prova dilatometrica con dilatometro piatto o "Marchetti" eseguita ad intervalli di profondità di cm 20 fino alle profondità richieste. E' compresa la determinazione dei valori di taratura della membrana prima e dopo ciascuna verticale di prova. E' compresa la restituzione grafica dei dati Id, Kd, ed interpretati utilizzando le comuni correlazioni. E' inoltre compreso quanto altro occorre per dare la prova completa. Per ogni metro di profondità. | m | 42.1 | 12.6
A02037 | Prova di dissipazione dilatometrica DMTA eseguita in terreni coesivi alla profondità richiesta. E' compresa la restituzione grafica dei dati e quanto altro occorre per dare la prova completa.
A02037a | Compenso per prova della durata fino ad un'ora. | h | 117 | 35.1
A02037b | Compenso per prova a partire dalla seconda ora. | h | 99 | 29.7
A02037c | Compenso per prova a partire dalla settima ora. | h | 79 | 23.7
PROVE DI PERMEABILITÀ
A02038 | Esecuzione prove di permeabilità in situ secondo le modalità definite dall'Associazione Geotecnica Italiana (AGI). E' compreso quanto occorre per dare le prove complete.
A02038a | Per approntamento di ogni prova in foro di sondaggio. | cad | 127 | 38.1
A02038b | Tipo "Lugeon". | h | 110 | 33
A02038c | Tipo "Lefranc". | h | 95 | 28.5
A02039 | Esecuzione di prove di emungimento in fori piezometrici. E' compreso quanto occorre per dare le prove complete.
A02039a | Installazione e rimozione della pompa e dei tubi di mandata. | cad | 315 | 95
A02039b | Spurgo e sviluppo del piezometro a mezzo "air lift" e/o pompaggio. | h | 41 | 12.3
A02040 | Esecuzione prove di pompaggio in piezometri diametro mm 100 con pompa da 2-3 l x s. | h | 47.3 | 14.2
A02041 | Prove di permeabilità in pozzetti superficiali. Sono compresi: il trasporto e l'approntamento della strumentazione; l'esecuzione delle prove. E' compreso quanto altro occorre per dare le prove completeSono esclusi: l'onere per la predisposizione dello scavo;la graficizzazione, l’elaborazione e l’interpretazione dei dati | cad | 190 | 57
MISURE INCLINOMETRICHE, ESTENSIMETRICHE E PIEZOMETRICHE
A02042 | Trasporto in andata e ritorno delle attrezzature di misura. Sono compresi: il viaggio del personale addetto; lo spostamento da tubo a tubo inclinometrico nell'ambito della zona strumentata. | cad | 221 | 66
A02043 | Misure inclinometriche mediante idonea strumentazione quale sonda dotata di sensore servoinclinometrico biassiale, sensibilità 20.000 sen a. E' compreso quanto occorre per dare le misure inclinometriche complete.
A02043a | Per ogni livello di lettura eseguito su due guide. | cad | 3.13 | 0.94
A02043b | Per ogni livello di lettura eseguito su quattro guide. | cad | 6.3 | 1.89
A02044 | Elaborazione dati relativi a ciascuna misura eseguita su un tubo inclinometrico, comprensiva della restituzione grafica. | cad | 64 | 19.2
A02045 | Rilievo di falda acquifera su tubo piezometrico opportunamente predisposto, eseguito a mezzo di scandagli elettrici. E' compresa la restituzione grafica dei dati. E' inoltre compreso quanto altro occorre per dare i risultati della misurazione completi. | cad | 9.6 | 2.88
A02046 | Misura estensimetrica mediante comparatore rimovibile su ciascuna base dell’estensimetro opportunamente predisposta per la misura manuale. E' compresa la restituzione grafica dei dati. E' inoltre compreso quanto altro occorre per dare i risultati della misurazione completi. | cad | 12.6 | 3.78
A02047 | Estensimetro ad aste con testa di misura da 1 a 6 basi ed aste in fibra di vetro, da installare in foro appositamente realizzato, predisposto per la misura di tipo meccanico (con comparatore centesimale rimovibile) od automatico (con sensore di spostamento e centralina di acquisizione dati automatica), fornito e posto in opera. E' compreso quanto occorre per dare l’estensimetro completo. Sono esclusi: la perforazione; la cementazione con miscele cementizie; le eventuali opere murarie occorrenti per il corretto ancoraggio della testa di misura.
A02047a | Testa di misura in acciaio inox monobase, completa di coperchio di protezione a tenuta stagna realizzato con materiale non soggetto a corrosione e provvisto di sistema di chiusura. | cad | 504 | 151
A02047b | Testa di misura in acciaio inox multibase (max n.6 basi), completa di coperchio di protezione a tenuta stagna realizzato con materiale non soggetto a corrosione e provvisto di sistema di chiusura. | cad | 662 | 199
A02048 | Asta in fibra di vetro diametro mm 8,00 con guaina di protezione esterna, forniti e posti in opera. Sono compresi: l'ancoraggio superiore in acciaio inox e l'ancoraggio inferiore in acciaio a forte zincatura ad aderenza migliorata; i tubi di iniezione e scarico. | m | 8.8 | 2.64
A02049 | Comparatore meccanico removibile per il rilievo degli spostamenti dell’estensimetro, con sistema di accoppiamento a centramento forzato, risoluzione 0,01 mm, fornito e posto in opera. Sono compresi: la custodia per il trasporto; il sistema per il controllo della taratura nel tempo. | cad | 504 | 151
A02050 | Trasduttore elettrico di spostamento per la misura in automatico degli spostamenti dell’estensimetro, con sensore di tipo potenziometrico lineare, campo di misura mm 25,00, linearità 0,2% FS, segnale in uscita in tensione o corrente, alloggiato in contenitore a tenuta stagna realizzato con materiale non soggetto a corrosione, predisposto per l’attacco alla testa dell’estensimetro. | cad | 579 | 174
A02051 | Centralina di acquisizione e memorizzazione dati automatica monocanale, risoluzione 8 bit, accuratezza 0,4% FS, capacità di memoria min. 1800 letture, tipo di memoria EEPROM (non volatile), standard di comunicazione RS232, intervallo di acquisizione programmabile, alimentazione con batteria interna, contenitore a tenuta stagna provvisto di chiusura, completa di cavo di collegamento al computer e software di comunicazione. | cad | 1230 | 369
A02052 | Centralina di acquisizione e memorizzazione dati automatica, n. 6 ingressi analogici in tensione e/o corrente, risoluzione 16 bit, accuratezza 0,05% FS, capacità di memoria di almeno 50000 letture, tipo di memoria EEPROM (non volatile), standard di comunicazione RS232, intervallo di acquisizione programmabile, batteria interna ricaricabile, contenitore a tenuta stagna provvisto di chiusura, completa di batteria supplementare da sostituire periodicamente, carica batteria, cavo di collegamento al computer e software di comunicazione. | cad | 3720 | 1116
A02053 | Cavo elettrico multipolare schermato per il collegamento dei sensori con la centralina di acquisizione dati, con un numero di poli adeguato al tipo ed al numero di sensori da collegare. | m | 3.13 | 0.94
PROVE IN SITU
A02054 | Prove di determinazione della densità in situ con volumometro a sabbia. E' compreso quanto occorre per dare la prova completa.Sono escluse le spese di viaggio e trasferta. | cad | 75 | 22.5
A02055 | Determinazione di viscosità e/o fluidità attraverso prove eseguite con viscosimetro di Masch o con cono condotta fino al raggiungimento dei valori di viscosità richiesti dalla D.L. | cad | 10.8 | 3.24
A02056 | Esecuzione di prova di carico su piastra con tre incrementi di carico, con determinazione del Modulo (Md) e realizzazione del grafico carico/deformazione, eseguita con un ciclo di carico e scarico, con piastra del diametro di 300 mm, compresa la determinazione del contenuto naturale in acqua. E' inoltre compreso quanto altro occorre per dare la prova completa. Sono esclusi gli oneri dovuti a trasferimenti, personale e mezzo di contrasto. | cad | 228 | 68
A02057 | Compenso per prova di carico su piastra
A02057a | Per prova eseguita con piastra di diametro >300mm | cad | 33.7 | 10.1
A02057b | Per ogni ciclo di carico e scarico aggiuntivo | cad | 33.7 | 10.1
A02057c | Per ogni incremento di carico aggiuntivo. | cad | 33.7 | 10.1
A02058 | Prova C.B.R. in campo, secondo normativa C.N.R., per la determinazione dell'indice di portanza C.B.R. Sono compresi gli oneri dovuti a trasferimenti o simili. E' inoltre compreso quanto altro occorre per dare la prova completa. | cad | 229 | 69
INDAGINI GEOFISICHE: SONDAGGI ELETTRICI VERTICALI (S.E.V.), PROFILI ELETTRICI DI RESISTIVITÀ APPARENTE, PROFILI ELETTRICI MULTIELETTRODICI (TOMOGRAFIE ELETTRICHE), PROSPEZIONI SISMICHE DI SUPERFICIE E IN FORO GEORADAR, LOGS GEOFISICI IN POZZO
A02060 | Installazione attrezzature in ciascun punto di sondaggio compreso l'onere dello spostamento dal primo al successivo. E' compreso quanto occorre per dare l'installazione completa.
A02060a | Per strumentazione tipo SEV. | a corpo | 95 | 28.5
A02060b | Per profili elettrici e apparati multielettrodici | a corpo | 157 | 47.1
A02061 | Esecuzione sondaggio elettrico verticale (S.E.V.) con dispositivo quadripolare tipo "Schlumberger" con un numero di 7 misure per decade logaritmica esclusi i riagganci, comprensivo di restituzione grafica dei dati del sondaggio. E' compreso quanto occorre per dare il sondaggio completo.
A02061a | Per ogni sondaggio con stendimento A-B < 200 m. | cad | 265 | 80
A02061b | Per ogni successivo tratto di m 100 o frazione oltre i primi m 200. | cad | 37.9 | 11.4
A02062 | Esecuzione sondaggio elettrico verticale (S.E.V.) con dispositivo quadripolare tipo "Wenner" con un numero di 7 misure per decade logaritmica, comprensivo di restituzione grafica dei dati del sondaggio. E' compreso quanto occorre per dare il sondaggio completo.
A02062a | Per ogni sondaggio con stendimento di A-B < 200 m. | cad | 379 | 114
A02062b | Per ogni successivo tratto di m 100 o frazione oltre i primi m 200. | cad | 58 | 17.4
A02063 | Compenso addizionale per esecuzione di sondaggi in aree accidentate per ostacoli artificiali e naturali con dispositivo quadripolare tipo "Wenner" o "Schlumberger". | m | 0.31 | 0.09
A02064 | Profili elettrici multielettrodici, mediante dispositivi con numero di picchetti base compreso fra 8 e 32. E’ compresa la restituzione grafica dei dati. E’ inoltre compreso quanto altro occorre per dare l’indagine completa.
A02064a | Per profili con equidistanza elettrodica fino a m 3. | m | 9.6 | 2.88
A02064b | Per profili con equidistanza elettrodica sopra i m 3. | m | 5.7 | 1.71
A02065 | Approntamento attrezzature e trasporto in andata e ritorno di strumentazioni ed attrezzature e loro revisione, per prospezioni geofisiche di tipo sismica di superficie a rifrazione, riflessione in onde P o S, MASW, o in foro, compreso il carico e lo scarico. E’ inoltre compreso quanto altro occorre per dare l’approntamento completo.Sono esclusi eventuali oneri di accessibilità. | cad | 315 | 95
A02066 | Installazione attrezzature in ciascun profilo di indagine o prova in foro, compreso l'onere dello spostamento dal primo al successivo. E' inoltre compreso quanto altro occorre per dare l'installazione completa.
A02066a | Per installazione attrezzature di indagine di tipo “sismica a rifrazione” e base sismica con onde P o S o MASW. | cad | 96 | 28.8
A02066b | Per installazione attrezzature di indagine in foro per down hole. | cad | 157 | 47.1
A02066c | Per installazione attrezzature di indagine in foro per cross-hole. | cad | 252 | 76
A02067 | Esecuzione profilo sismico a rifrazione in onde P o S con base fino a m 230, tramite geofoni a risposta verticale e orizzontale. Le onde di taglio S, dovranno essere ottenute mediante “inversione di polarità”, per differenza tra le tracce relative alle battute a destra, con quelle delle battute a sinistra, del corpo energizzante. Utilizzo di sismografo multicanale a non meno di 16 bit e non meno di 24 canali, numero di energizzazioni, non inferiori a 5, con qualsiasi tipo di energizzazione in compressione e/o di taglio, escluso l'uso di esplosivi, con realizzazione delle dromocrone relative, compresa la restituzione dei dati di campagna in supporto cartaceo e magnetico. E' inoltre compreso quanto altro occorre per dare il lavoro finito.
A02067a | Con spaziature geofoniche ≤ m 5. | m | 10.1 | 3.03
A02067b | Con spaziature geofoniche > m 5 e < m 10. | m | 8.8 | 2.64
A02068 | Esecuzione profilo sismico a rifrazione con metodologia MASW a 12-24 geofoni, spaziatura massima 3 m, guadagno costante su tutti i canali, nessun guadagno automatico, nè filtraggio. Acquisizione onde di Rayleigh e/o onde di Love, mediante geofoni verticali da 4,5 Hz, e/o orizzontali da 10 Hz, energizzazioni in compressione e/o di taglio a più distanze differenziate, ad entrambi gli estremi del profilo.E' compreso quanto altro occorre per dare il lavoro finito | m | 10.1 | 3.03
A02069 | Compenso per esecuzione profilo sismico a rifrazione con base fino a m 230, per rilievi con l'esecuzione di altre dromocrone per coppie di tiro aggiuntive esterne alla base. | m | 1.88 | 0.56
A02070 | Prove sismiche tipo "Down-hole" in onde P e/o S in foro già predisposto, utilizzando sismografo digitale, con registrazione dati su supporto magnetico e restituzione cartacea, con disponibilità di pre-trigger. Utilizzo di una sorgente posta a distanza di 3 – 4 metri dal centro del foro. Esecuzione delle misure con passo di non meno di m 1, energizzazione di taglio con inversione di polarità per lettura delle onde S, energizzazione a battuta verticale per la lettura delle onde P. E' inoltre compreso quanto altro occorre per dare le prove complete.
A02070a | Con l'utilizzo di un unico sensore.Per ogni prova in fori da m 30 di profondità trenta punti di misura. | cad | 1589 | 477
A02070b | Con l’utilizzo di due sensori a tre componenti ortogonali, l’orientazione di uno dei trasduttori di ogni sensore in direzione parallela alla sorgente.Per ogni prova in fori da m 30 di profondità e trenta punti di misura. | cad | 2278 | 683
A02071 | Predisposizione di fori di sondaggio verticali per prove “Down-hole” eseguendo rivestimento del foro con tubazione in PVC (cloruro di polivinile) o in PP-HM (polipropilene ad alto modulo) od altro materiale ad alta impedenza alle vibrazioni; il diametro interno del tubo deve essere compreso fra mm 80 e mm 125 e lo spessore fra mm 5 e mm 10. Cementazione dal basso dei fori in corrispondenza dello spazio anulare compreso fra le pareti del foro ed il tubo di rivestimento fino al rifluimento della miscela cementizia in superficie, utilizzando valvola di fondo foro e qualora non sia possibile, utilizzare un tubo calato nell’intercapedine fino a fondo foro. E’ compreso quanto altro occorre per dare la predisposizione completa ad esclusione del pozzetto protettivo. | m | 25.2 | 7.6
A02072 | Prove sismiche tipo "Cross-hole" in fori già predisposti e con verticalità controllata, con qualsiasi tipo di energizzazione escluso l'uso di esplosivi, con sismografo digitale multicanale, registrazione dati su supporto magnetico e restituzione cartacea, con disponibilità di pretrigger. Utilizzo di una sorgente calata in foro ad una profondità iniziale non superiore a m 1.5, provvista di dispositivo di aggancio e sgancio alle pareti del foro, che assicuri salda aderenza e capace di produrre onde di taglio polarizzate su piani verticali. Sensore velocimetrico a tre componenti ortogonali. Orientazione di uno dei trasduttori in direzione parallela alla sorgente. E' inoltre compreso quanto altro occorre per dare le prove complete. Esecuzione delle misure con passo massimo di m 1. Per ogni prova in fori da m 30 di profondità e trenta punti di misura. | cad | 2451 | 735
A02073 | Determinazione della distanza reale tra i fori di rilievo per ogni punto di misura, tramite misure inclinometriche di precisione tale da rendere trascurabile l’errore nel calcolo delle velocità. Nel caso di realizzazione di ulteriore foro destinato unicamente all’energizzazione, in quest’ultimo le misure inclinometriche potranno essere omesse. E’ compreso quanto altro occorre per dare la predisposizione completa ad esclusione del pozzetto protettivo e delle misure inclinometriche che saranno compensate con relativa voce di prezzario. | m | 50 | 15
A02074 | Approntamento attrezzature e trasporto in andata e ritorno di strumentazioni ed attrezzature per prospezioni georadar G.P.R., compreso carico e scarico, escluso eventuali oneri di accessibilità. | a corpo | 315 | 95
A02075 | Installazione attrezzature in ciascun profilo di indagine, compreso l’onere per lo spostamento dal primo al successivo. Sono esclusi eventuali oneri per la rimozione di materiali e cose, il decespugliamento delle aree ed il livellamento del terreno qualora necessario. | cad | 127 | 38.1
A02076 | Esecuzione di indagine georadar lungo percorsi longitudinali, con passate trasversali ogni 5 m o a maglia predeterminata, su di una fascia di ampiezza massima di 1 m, con assetto di investigazione tramite antenna singola, di opportuna frequenza atta a raggiungere la maggior definizione e profondità possibile in relazione agli obiettivi della prospezione ed alle caratteristiche del sottosuolo e della struttura, compresa la restituzione dei dati di campagna su supporto cartaceo o informatico. E’ compreso quanto occorre per dare l’indagine completa.E’ esclusa l’elaborazione dei dati mediante processing di livello medio - alto (deconvoluzione, migrazione, ecc.). | m | 7.5 | 2.25
A02077 | Esecuzione di indagine georadar con più antenne in linea, lungo percorsi longitudinali, con passate trasversali o a maglia predeterminata assetto di investigazione tramite due o più antenne in linea, di opportuna frequenza atta a raggiungere la maggior definizione e profondità possibile in relazione agli obiettivi della prospezione ed alle caratteristiche del sottosuolo e della struttura, compresa la restituzione dei dati di campagna su supporto cartaceo o informatico. E’ inoltre compreso quanto altro occorre per dare l’indagine completa. E’ esclusa l’elaborazione dei dati mediante processing di livello medio - alto (deconvoluzione, migrazione, ecc.). | m | 12.8 | 3.84
A02078 | Approntamento attrezzature e trasporto in andata e ritorno di strumentazioni ed attrezzature per esecuzione di logs geofisici in pozzo, compreso carico e scarico, escluso eventuali oneri di accessibilità. | a corpo | 820 | 246
A02079 | Installazione attrezzature per l’esecuzione di logs geofisici in pozzo in ciascuna verticale d’indagine, compreso l’onere per lo spostamento dal primo foro al successivo. Sono esclusi eventuali oneri per la rimozione di materiali e cose all’interno dei fori di indagine. | cad | 157 | 47.1
A02080 | Esecuzione di logs in pozzo, comprensiva della restituzione dei rapporti finali e di quanto necessario per fornire l’acquisizione completa dei dati.
A02080a | Gamma naturale, resistività 16”,64”, laterale, resistenza “single point”, potenziali spontanei, temperatura e conducibilità del fluido congiuntamente. | m | 17.7 | 5.3
A02080b | Gamma naturale. | m | 6 | 1.8
A02080c | Ps, Single Point. | m | 6.4 | 1.92
A02080d | Ps, 16”,64”, laterale. | m | 7 | 2.1
A02080e | Temperatura. | m | 4.41 | 1.32
A02080f | Caliper. | m | 5 | 1.5
A02080g | Flow-meter. | m | 9.6 | 2.88
A02081 | Misura di sismica passiva hvsr (horizontal to vertical spectral ratio), analisi con metodo di nakamura utilizzando una stazione sismometrica a tre componenti, per la valutazione della frequenza caratteristica di sito mediante l’acquisizione di rumore sismico. Il metodo non è utilizzabile per la ricostruzione del modello sismostratigrafico del sottosuolo, se non in elaborazione congiunta con risultati d’ indagini sismiche attive e in presenza di specifiche tarature stratigrafiche. E’ consigliabile l’ esecuzione di almeno tre stazioni di misura per ogni singolo sito, curando un adeguato orientamento e accoppiamento tra la stazione e la superficie. Campionamento simultaneo su tre canali mediante geofono 3D con frequenza propria non superiore a 2 Hz, e durata di registrazione non inferiore a 15 minuti. Acquisizione dei dati tramite convertitore analogico / digitale con risoluzione di almeno 24 bit. E’ compresa l’elaborazione dei dati, con tecniche spettrali FFT sulle 3 componenti del moto e la restituzione del rapporto H/V per la determinazione della frequenza di sito, secondo le linee guida del Progetto SESAME” (Site effects assessment using ambient excitations, 2005). E’ inoltre compreso quanto altro occorre per dare la misura completa.
A02081a | Approntamento, trasporto attrezzatura a corpo | a corpo | 120 | 36
A02081b | Installazione della stazione per sito a corpo | a corpo | 20 | 6
A02081c | Esecuzione di ciascuna misura per sito a corpo | a corpo | 175 | 53
A02082 | Misura di sismica passiva (Re.Mi Refraction Microtremors), per la determinazione della velocità delle onde S, previa verifica della direzione di propagazione del rumore sismico mediante uno stendimento disposto quanto più possibile perpendicolare alla direzione di provenienza del rumore principale. Stendimento lineare di almeno 48 m di lunghezza, con almeno 24 geofoni a componente verticale/triassiale, di frequenza non superiore a 4,5 Hz. Registrazione di almeno 10 finestre temporali della durata di almeno 60 secondi ciascuna per un tempo complessivo di almeno 10 minuti di segnale, utilizzando un convertitore analogico / digitale con risoluzione di almeno 16 bit. Intervallo di campionamento di almeno 500 campioni al secondo (c.p.s.). E’ inoltre compreso quanto altro occorre per dare la misura completa.
A02082a | Approntamento, trasporto attrezzatura a corpo | a corpo | 315 | 95
A02082b | Installazione stendimento correttamente orientato rispetto alla direzione di provenienza del rumore principale, previa esecuzione di una misura di rumore a stazione singola (HVSR) | cad | 96 | 28.8
A02082c | Esecuzione di registrazione per stendimento con tempo complessivo di almeno 10 minuti di segnale. | cad | 300 | 90
A02083 | Esecuzione profilo sismico a riflessione in onde P o S con sismografo a non meno di 24 canali, dinamica di almeno 24 bit, con copertura multipla non inferiore al 1200%. Offset compresi tra 1 e 20 metri, interspaziatura tra i punti di enargizzazione pari alla distanza intergeofonica. Lunghezza di registrazione non inferiore a 1024 ms e passi di campionamento pari a 2048 punti per traccia. Compresa la restituzione dei dati di campagna in supporto cartaceo e magnetico. E' escluso l'eventuale rilievo topografico planoaltimetrico.
A02083a | Per installazione attrezzature di indagine di tipo “sismica a riflessione” con base sismica in onde P o S costituita da 24 gruppi di geofoni verticali (per le onde P) e da 24 gruppi di geofoni orizzontali (per le onde SH), di frequenza non inferiore a 15 Hz, collegati tra loro. Interspaziatura geofonica compresa tra 1 e 10 m. | cad | 288 | 86
A02083b | Con spaziature geofoniche ≤ m 5. | m | 29.6 | 8.9
A02083c | Con spaziature geofoniche > m 5 e < m 10. | m | 22.1 | 6.6
A02083d | Compenso aggiuntivo per copertura multipla pari al 2400% | m | 5.1 | 1.53
PALIFICAZIONI
A02084 | Trasporto dell'attrezzatura di perforazione a rotazione o a percussione per la realizzazione di pali. Sono compresi: il trasporto di andata e ritorno, dalla sede legale al cantiere; l'approntamento dell'attrezzatura di perforazione; il carico, lo scarico; il personale necessario. | cad | 1260 | 378
A02085 | Pali di lunghezza fino a m 20,00, trivellati con sonda, realizzati completi in opera. Sono compresi: la fornitura del calcestruzzo con resistenza caratteristica non inferiore a Rck 250 kg x cmq; la trivellazione in rocce da molto scadenti a scadenti (RMR system) non escluso l'attraversamento di trovanti di spessore fino a cm 100; la posa in opera della gabbia di armatura; la rettifica delle teste dei pali; la rimozione ed il carico, il trasporto e lo scarico a rifiuto dei materiali di risulta dalla trivellazione e dalle operazioni di rettifica delle teste dei pali; ogni compenso ed onere per l'impiego delle necessarie attrezzature per il getto del calcestruzzo dal fondo in modo da evitare il dilavamento o la separazione dei componenti; l'onere del maggiore calcestruzzo occorrente per l'espansione dello stesso fino al 20%, anche in presenza di acqua. E' inoltre compreso quanto altro occorre per dare l'opera finita.Sono esclusi: il trasporto e l’approntamento dell’attrezzatura di perforazione, la fornitura dei ferri di armatura che saranno compensati con i prezzi di cui al CAP 3.La misura verrà effettuata per la lunghezza effettiva dei pali a testa rettificata.
A02085a | Con diametro del palo cm 30. | m | 42 | 12.2
A02085b | Con diametro del palo cm 40. | m | 54 | 15.6
A02085c | Con diametro del palo cm 50. | m | 65 | 19
A02085d | Con diametro del palo cm 60. | m | 90 | 26.3
A02085e | Con diametro del palo cm 80. | m | 127 | 37
A02085f | Con diametro del palo cm 100. | m | 181 | 52
A02085g | Con diametro del palo cm 120. | m | 245 | 71
A02085h | Con diametro del palo cm 150. | m | 316 | 92
A02085i | Compenso rispondente ai C.A.M. (da voce A02085a a voce A02085). - Vedi scavi e rinterri (p. 2.5.5 del D.M. 11/10/2017). - Nei componenti, parti o materiali usati, non devono essere aggiunti intenzionalmente additivi e sostanze di cui al 2.4.1.3 del D.M. 11/10/2017 (sostanze pericolose). | m | 1
A02086 | Compenso alla realizzazione di pali.
A02086a | Per lunghezza oltre i m 20 da applicarsi per ogni metro eccedente e per qualsiasi diametro. Misurato a cm di diametro per metro di lunghezza. | mxcm | 0.08 | 0.02
A02086b | Per l'esecuzione di perforazione con sonda a percussione per qualsiasi diametro.Misurato a cm di diametro per metro di lunghezza. | mxcm | 0.11 | 0.03
A02086c | Per rivestimento provvisorio del foro per evitare il franamento delle pareti anche sotto falda freatica.Misurato a cm di diametro per metro di lunghezza. | mxcm | 0.26 | 0.08
A02086d | Per perforazioni in roccia da discreta a buona (RMR system), esclusa la mina, al m x cm e per trovanti superiori a m 1,00. | mxcm | 1.04 | 0.29
A02087 | Tubi di ispezione, in acciaio da 2", per prove e controlli, da applicare alla gabbia del palo, forniti e posti in opera. Sono compresi: il fissaggio all'armatura metallica del palo; il tappo di fondo e quello di superficie che dovrà sporgere dalla testa del palo. E' compreso quanto occorre per dare il lavoro finito. | m | 8.6 | 2.5
A02088 | Palo prefabbricato in conglomerato cementizio armato, classe Rck 500 kg x cmq, di forma tronco conica a sezione anulare di spessore adeguato al carico assiale di seguito precisato. Sono compresi: l'armatura longitudinale di acciaio; le spirali in filo crudo infittite verso la punta e la testa (questa rinforzata con tre anelli di tondo saldato); la puntazza metallica in punta; l'infissione a mezzo di battipalo meccanico con maglio di peso adeguato; il riempimento della cavità del palo con conglomerato cementizio; la demolizione della testa per la messa in luce dei ferri da annegare nei plinti. E' inoltre compreso quanto altro occorre per dare l'opera finita.Sono escluse le prove di carico.
A02088a | Per lunghezza di palo infisso fino a m 10 e carico assiale in testa non inferiore a ton 60. | m | 88 | 26.8
A02088b | Per lunghezza di palo infisso fino a m 12 e carico assiale non inferiore in testa a ton 90. | m | 98 | 29.8
A02088c | Per lunghezza di palo infisso fino a m 14 e carico assiale in testa non inferiore a ton 115. | m | 107 | 32.6
A02088d | Per lunghezza di palo infisso fino a m 16 e carico assiale in testa non inferiore a ton 135. | m | 115 | 35.1
DIAFRAMMI
A02089 | Setti di diaframmi in calcestruzzo di cemento armato a sezione rettangolare, eseguiti entro terra con profondità oltre m 6,00 e fino a m 50,00. Sono compresi: lo scavo, con benna mordente bivalve azionata da apposita attrezzatura senza impiego di fanghi bentonitici; la posa in opera della armatura metallica con saldatura delle giunzioni; il getto del calcestruzzo classe 300 mediante tramoggia collegata a tubazioni di diametro adeguato, in modo da immettere il calcestruzzo dal fondo dello scavo; l'asportazione della crosta superficiale di calcestruzzo eventualmente flocculato; la scalpellatura del getto per preparare il piano di attacco alle sovrastanti strutture; la realizzazione dei cordoli guida per lo scavo; la preparazione del piano di lavoro; la rimozione, il carico, il trasporto e lo scarico a rifiuto dei materiali di risulta. E' inoltre compreso quanto altro occorre per dare l'opera finita. E' esclusa la fornitura dei ferri di armatura che saranno compensati con i prezzi di cui al Cap. 3. Misurati per la superficie effettiva a partire dal piano di attacco delle sovrastanti strutture, dopo la asportazione della crosta superficiale e la scalpellatura del getto per la preparazione del piano suddetto.
A02089a | Dello spessore di cm 60 e profondità fino a m 30,00. | mq | 113 | 32.7
A02089b | Dello spessore di cm 60 e profondità da m 30,01 a m 40,00. | mq | 121 | 35.1
A02089c | Dello spessore di cm 60 e profondità da m 40,01 a m 50,00. | mq | 129 | 37.3
A02089d | Dello spessore di cm 80 e profondità fino a m 30,00. | mq | 136 | 39.4
A02089e | Dello spessore di cm 80 e profondità da m 30,01 a m 40,00. | mq | 139 | 40.3
A02089f | Dello spessore di cm 80 e profondità di m 40,01 a m 50,00. | mq | 156 | 45.4
A02373 | Compenso ai setti di diaframmi in calcestruzzo di cemento armato rispondente ai C.A.M. (da voce A02089a a voce A02089f) - Nei componenti, parti o materiali usati, non devono essere aggiunti intenzionalmente additivi e sostanze di cui al p.2.4.1.3 del D.M. 11/10/2017 (sostanze pericolose). Misurati per la lunghezza effettiva. | mq | 0.5
A02090 | Compenso ai setti di diaframmi in calcestruzzo in cemento armato con l'impiego di fanghi tissotropici bentonitici durante lo scavo. Sono compresi: l'esecuzione delle tubazioni per il getto, con giunti impermeabili per evitare miscelazioni di fanghi/calcestruzzo; lo sfrido dei fanghi; le attrezzature e la loro movimentazione. E' inoltre compreso quanto altro occorre per consentire una esatta esecuzione del setto
A02090a | Per scavi fino a m 30,00. | mq | 13.9 | 4.23
A02090b | Per la parte di scavo oltre m 30,00. | mq | 27.8 | 8.4
A02091 | Scavo di foro a vuoto per setti, eseguito con benna mordente bivalve azionata da apposita attrezzatura senza l'impiego di fanghi bentonitici. E' compreso quanto altro occorre per dare l'opera finita.
A02091a | Scavo di spessore di cm 60. | mq | 41.9 | 12.6
A02091b | Scavo di spessore di cm 80. | mq | 48.4 | 14.4
POZZI DRENANTI E DI ISPEZIONE
A02092 | Perforazioni realizzate anche con girocolonne e tubo forma per il rivestimento continuo del foro con esclusione di attrezzature vibranti, in modo da evitare franamenti e rilasci del terreno, con espresso divieto dell'impiego di fanghi bentonitici. Sono compresi: lo scavo in terreni di qualsiasi natura e consistenza, compresi eventuali strati lapidei, trovanti e ciottolame dello spessore non superiore a cm 50; l'aggottamento dell'acqua; il carico, il trasporto e lo scarico alle pubbliche discariche del materiale proveniente dalle perforazioni. E' inoltre compreso quanto altro occorre per dare il lavoro finito. Per ogni metro di perforazione realizzato, misurato dal piano di campagna.
A02092a | Con diametro cm 130-160. | m | 163 | 48.6
A02092b | Con diametro cm 161-190. | m | 174 | 51
A02092c | Con diametro cm 191-210. | m | 191 | 56
A02092d | Con diametro cm 211-230. | m | 210 | 63
A02092e | Con diametro cm 231-330. | m | 306 | 92
A02092f | Con diametro cm 331-400. | m | 372 | 111
A02374 | Compenso ai pozzi drenanti e di di ispezione rispondente ai C.A.M. (da voce A02092a a voce A02092f) - Nei componenti, parti o materiali usati, non devono essere aggiunti intenzionalmente additivi e sostanze di cui al p.2.4.1.3 del D.M. 11/10/2017 (sostanze pericolose). Misurati per la superficie effettiva. | m | 0.5
A02093 | Compenso ai pozzi drenanti e di ispezione per la profondità eccedente i m 25.
A02093a | Con diametro cm 130-160. | m | 51 | 15.2
A02093b | Con diametro cm 161-190. | m | 61 | 18.5
A02093c | Con diametro cm 191-210. | m | 78 | 23.6
A02093d | Con diametro cm 211-230. | m | 95 | 28
A02093e | Con diametro cm 231-330. | m | 163 | 48.6
A02093f | Con diametro cm 331-400. | m | 214 | 64
A02094 | Tubazione definitiva, in acciaio ondulato e zincato, ad elementi imbullonati, del tipo "ARMCO-FINSIDER", fornita e posta in opera, a qualunque profondità, entro le perforazioni, per pozzi drenanti e di ispezione. La tubazione definitiva dovrà avere uno spessore adeguato per resistere alle pressioni agenti. E' compreso il trattamento protettivo, con zincatura a caldo. E' inoltre compreso quanto altro occorre per dare il lavoro finito. | kg | 3.58 | 1.09
A02095 | Esecuzione di perforazione all'interno dei pozzi drenanti o di ispezione per la realizzazione della condotta di fondo, per lo scarico a gravità delle acque drenate, del diametro di mm 130, in terreni di qualsiasi natura e consistenza, con rivestimento continuo del foro se necessario. E' compreso quanto occorre per dare il lavoro finito. E' escluso il rivestimento continuo del foro. | m | 215 | 65
A02096 | Tubazione di rivestimento definitivo, in acciaio Fe 510, della condotta di fondo per lo scarico a gravità delle acque drenate, con giunti filettati. Sono compresi: la cementazione della intercapedine tra foro e rivestimento con malta cementizia; la relativa sigillatura delle due testate all'interno dei pozzi. E' inoltre compreso quanto altro occorre per dare il lavoro finito. | kg | 3.91 | 1.19
A02097 | Impermeabilizzazione di fondo su pozzi drenanti e di ispezione mediante calcestruzzo Rck 200 per evitare dispersioni d'acqua dal fondo, realizzata per una altezza di circa m 1,5 nel tratto tra la fine della perforazione e la quota della condotta di fondo, adottando tutti gli accorgimenti necessari per evitare la contaminazione del materiale drenante. Sono compresi: il cemento; i materiali utilizzati per l'esecuzione della impermeabilizzazione. E' inoltre compreso, quanto altro occorre per dare il lavoro finito.Per ogni pozzo drenante o d'ispezione impermeabilizzato. | mc | 164 | 47.7
FORI DRENANTI
A02098 | Fori drenanti profondi sub-orizzontali o inclinati, eseguiti con macchina perforatrice all'aperto, per la captazione di falde idriche, per lunghezza fino a m 50, in terreni di qualsiasi natura e consistenza, asciutti o bagnati escluso il rivestimento provvisorio del foro, ottenuti mediante trivellazione con idonea attrezzatura a rotazione, del diametro non inferiore a mm 90 sufficiente all'infilaggio di un tubo di plastica del diametro esterno di mm 50, di adeguato spessore, forato lungo il perimetro con i fori diametro mm 3 o finestrature adeguate, avvolto esternamente da un feltro di tessuto non tessuto idrofiltrante dello spessore di mm 2-3. Sono compresi: la fornitura del tubo e del feltro; il rivestimento del foro se necessario; il trasporto. E' inoltre compreso quanto altro occorre per dare l'opera finita.
A02098a | Da m 0 a m 25,00. | m | 69 | 20.9
A02098b | Da m 25,01 a m 50. | m | 85 | 25.8
A02375 | Compenso rispondente ai C.A.M. (voce A02098a e voce A02098b) Con riferimento al tubo di plastica, ll contenuto di materia riciclata o recuperata deve essere pari ad almeno il 30% in peso valutato sul totale di tutti i componenti in materia plastica utilizzati. Il suddetto requisito può essere derogato nel caso in cui il componente impiegato rientri contemporaneamente nelle due casistiche sotto riportate: 1) abbia una specifica funzione di protezione dell'edificio da agenti esterni quali ad esempio acque meteoriche (membrane per impermeabilizzazione) 2) sussistano specifici obblighi di legge relativi a garanzie minime di durabilità legate alla suddetta funzione. (p.2.4.2.6 del D.M. 11/10/2017) - Nei componenti, parti o materiali usati, non devono essere aggiunti intenzionalmente additivi e sostanze di cui al p.2.4.1.3 del D.M. 11/10/2017 (sostanze pericolose). Misurati per la superficie effettiva. | m | 0.5
A02099 | Fori drenanti profondi suborizzontali o inclinati all'interno dei pozzi drenanti, di ispezione o similari per la captazione di falde idriche, per lunghezza fino a m 50, in terreni di qualsiasi natura e consistenza, asciutti o bagnati, realizzati mediante trivellazione con idonea attrezzatura a rotazione, del diametro non inferiore a mm 90 sufficiente all'infilaggio di un tubo di plastica del diametro esterno di mm 50, di adeguato spessore, forato lungo il perimetro con i fori diametro mm 3 o finestrature adeguate, avvolto esternamente da un feltro di tessuto non tessuto idrofiltrante dello spessore di mm 2-3.Sono compresi: la fornitura del tubo e del feltro; il rivestimento del foro se necessario; il trasporto. E' inoltre compreso quanto altro occorre per dare l'opera finita.
A02099a | Da m 0 a m 25,00. | m | 147 | 44.5
A02099b | Da m 25,01 a m 50. | m | 176 | 54
A02100 | Compenso ai fori drenanti profondi suborizzontali o inclinati per la captazione di falde idriche.
A02100a | Per rivestimento provvisorio del foro effettuato con macchina perforatrice all'aperto con idonea camicia metallica. | m | 16 | 4.86
A02100b | Per attraversamento di calcestruzzo armato mediante perforazione non inferiore a mm 90 con corone diamantate. | m | 169 | 51
FONDAZIONI SPECIALI: MICROPALI
A02101 | Trasporto dell'attrezzatura di perforazione a rotazione o a rotopercussione per la realizzazione di micropali. Sono compresi: il trasporto di andata e ritorno, dalla sede legale al cantiere; l'approntamento dell'attrezzatura di perforazione; il carico, lo scarico, lo spostamento all’interno del cantiere, il personale necessario. | cad | 1107 | 330
A02102 | Pali speciali di piccolo diametro e di elevata capacità portante (micropali) per fondazioni, sottofondazioni ed ancoraggi, eseguiti a rotazione o rotopercussione, verticali o inclinati fino a 10° rispetto alla verticale, realizzati con armatura tubolare in acciaio Fe 510 in spezzoni manicottati e della lunghezza media di m 3-5, lunghezza totale fino m 30, muniti di valvole di non ritorno intervallate ogni cm 100 circa, nella parte inferiore per il 50% circa della lunghezza totale, iniettati a bassa pressione con miscela cementizia additiva, per creazione di guaina tra la parete e l'anima tubolare in acciaio, iniettati successivamente ad alta pressione in più riprese con la stessa miscela nella parte valvolata per la creazione del bulbo di ancoraggio. Sono compresi: la formazione di guaina e iniezione fino ad assorbimento di miscela cementizia pari a 2 volte il volume teorico del foro; le attrezzature necessarie per le iniezioni delle miscele. E' inoltre compreso quanto altro occorre per dare l'opera finita. Sono esclusi: il trasporto e l’approntamento dell’attrezzatura di perforazione, la fornitura dell’armatura metallica.
A02102a | Micropalo con foro diametro mm 85/90 e anima tubolare diametro esterno max mm 50. | m | 53 | 16
A02102b | Micropalo con foro diametro mm 91/120 e anima tubolare diametro esterno max mm 60. | m | 61 | 18.4
A02102c | Micropalo con foro diametro mm 121/140 e anima tubolare diametro esterno max mm 80. | m | 75 | 22.6
A02102d | Micropalo con foro diametro mm 141/160 e anima tubolare diametro esterno max mm 89. | m | 85 | 25.7
A02102e | Micropalo con foro diametro mm 161/180 e anima tubolare diametro esterno max mm 101. | m | 103 | 31.1
A02102f | Micropalo con foro diametro mm 181/200 e anima tubolare diametro esterno max mm 114. | m | 101 | 30.5
A02102g | Micropalo con foro diametro mm 201/220 e anima tubolare diametro esterno max mm 114. | m | 108 | 32.6
A02376 | Compenso rispondente ai C.A.M. (da voce A02102a a voce A02102g). - Le barre in acciaio devono avere un contenuto minimo di materiale riciclato come di seguito specificato in base al tipo di processo industriale (acciaio da forno elettrico: contenuto minimo di materiale riciclato pari al 70%; acciaio da ciclo integrale: contenuto minimo di materiale riciclato pari al 10%.) (punto 2.4.2.5 del D.M. 11/10/2017). - Nei componenti, parti o materiali usati, non devono essere aggiunti intenzionalmente additivi e sostanze di cui al p.2.4.1.3 del D.M.11/10/2017 (sostanze pericolose). Misurati per la superficie effettiva. | m | 0.5
A02103 | Compenso per attraversamento con pali speciali di piccolo diametro (micropali) di muratura in pietra o in calcestruzzo. E' escluso il taglio dei ferri dell'armatura da computare a parte.
A02103a | Micropalo con foro diametro mm 85/90 e anima tubolare diametro esterno max mm 50 circa. | m | 14.1 | 4.25
A02103b | Micropalo con foro diametro mm 91/120 e anima tubolare diametro esterno max mm 60. | m | 15.3 | 4.61
A02103c | Micropalo con foro diametro mm 121/140 e anima tubolare diametro esterno massimo mm 80. | m | 19.5 | 6
A02103d | Micropalo con foro diametro mm 141/160 e anima tubolare diametro esterno massimo mm 89 circa. | m | 21.4 | 6.4
A02103e | Micropalo con foro diametro mm 161/180 e anima tubolare diametro esterno massimo mm 101. | m | 23.2 | 7
A02103f | Micropalo con foro diametro mm 181/200 e anima tubolare diametro esterno massimo mm 114. | m | 25.4 | 7.7
A02103g | Micropalo con foro diametro mm 201/220 e anima tubolare diametro esterno massimo mm 114. | m | 28.2 | 8.6
A02104 | Miscela cementizia, fornita confezionata e iniettata, per micropali, eccedente due volte il volume teorico del foro.Misurata per ogni quintale di prodotto secco iniettato, compresa la bentonite ed eventuali additivi. | q | 27.4 | 8.4
A02105 | Armatura tubolare valvolata in acciaio Fe510, in spezzoni manicottati e della lunghezza media m 3-5, lunghezza totale fino a m 60, muniti di valvola di non ritorno intervallati a circa cm 100 nella parte inferiore, per il 50% circa della lunghezza totale. | kg | 2.31 | 0.7
A02106 | Miscela cementizia con resistenza ai solfati e rapporto acqua/miscela secca non superiore a 0,45, fornita, confezionata ed iniettata per micropali, eccedente due volte il volume teorico del foro, per ogni quintale di prodotto secco iniettato. Sono compresi: la bentonite; gli eventuali additivi. E' inoltre compreso quanto altro occorre per dare il lavoro finito. | q | 66 | 20.2
A02107 | Compenso per miscela cementizia resistente ai solfati fornita, confezionata e iniettata per micropali, in sostituzione della tradizionale miscela cementizia, T425.
A02107a | Micropalo con foro diametro mm 85/90 e anima tubolare diametro esterno max mm 50. | m | 3.54 | 1.08
A02107b | Micropalo con foro diametro mm 91/120 e anima tubolare diametro esterno max mm 60. | m | 6.5 | 1.99
A02107c | Micropalo con foro diametro mm 121/140 e anima tubolare diametro esterno max mm 80. | m | 8.2 | 2.52
A02107d | Micropalo con foro diametro mm 141/160 e anima tubolare diametro esterno max mm 89. | m | 11 | 3.38
A02107e | Micropalo con foro diametro mm 161/180 e anima tubolare diametro esterno max mm 101. | m | 13.4 | 4.12
A02107f | Micropalo con foro diametro mm 181/200 e anima tubolare diametro esterno max mm 114. | m | 17.6 | 5.4
A02107g | Micropalo con foro diametro mm 201/220 e anima tubolare diametro esterno max mm 114. | m | 18.2 | 5.6
A02377 | Fornitura e posa di micropali autoperforanti realizzati diritti oppure inclinati rispetto alla verticale a seconda del progetto, per il consolidamento di fondazioni e sottofondazioni, per la realizzazione di ancoraggi , tiranti e chiodature; eseguiti a rotazione o rotopercussione a circolazione d'aria con barre in acciaio cave del tipo auto perforante con punta di perforazione a perdere, fornite in spezzoni e raccordate ogni 100 cm, con manicotti in acciaio S355 valvolati con almeno n. 2 valvole di non ritorno. Iniezione con pompa idraulica, a pressione controllata differenziata nel caso di attraversamento di murature e fondazione o nel terreno, mediante l'utilizzo di una miscela cementizia, composta da cemento 42,5 ed additivi fluidificanti/antiritiro con resistenza a compressione a 28 gg ;: 42,5 N/mm². Sono esclusi: i trasporti delle attrezzature, l'eventuale eccedenza di prodotto iniettato quando supera due volte il volume teorico del foro e le eventuali opere in acciaio. E' compreso l'uso di attrezzature specifiche per l'esecuzione delle lavorazioni sopraelencate, l'impiego di personale specializzato, le certificazioni dei materiali utilizzati e quanto altro occorre per dare l'opera finita.
A02377a | Micropalo tipo R32 con foro diametro mm 51 e barre in acciaio cave del tipo autoperforante con diametro esterno di mm 32 ed interno di mm 18 con carico di rottura di 450 KN e con un limite elastico di 380 KN realizzato con cemento additivato. | m | 68 | 15.5
A02377b | Micropalo tipo R32 con foro diametro mm 76 e barre in acciaio cave del tipo autoperforante con diametro esterno di mm 32 ed interno di mm 18 con carico di rottura di 450 KN e con un limite elastico di 380 KN realizzato con cemento additivato. | m | 81 | 18.2
A02377c | Micropalo tipo R38 con foro diametro mm 76 e barre in acciaio cave del tipo autoperforante con diametro esterno di mm 38 ed interno di mm 25 con carico di rottura di 580 KN e con un limite elastico di 480 KN realizzato con cemento additivato. | m | 86 | 19.8
A02377d | Micropalo tipo R38 con foro diametro mm 90 e barre in acciaio cave del tipo autoperforante con diametro esterno di mm 38 ed interno di mm 25 con carico di rottura di 580 KN e con un limite elastico di 480 KN realizzato con cemento additivato. | m | 93 | 21.9
A02377e | Micropalo tipo R32 con foro diametro mm 51 e barre in acciaio cave del tipo autoperforante con diametro esterno di mm 32 ed interno di mm 18 con carico di rottura di 450 KN e con un limite elastico di 380 KN realizzato con cemento espandente. | m | 75 | 14.4
A02377f | Micropalo tipo R32 con foro diametro mm 76 e barre in acciaio cave del tipo autoperforante con diametro esterno di mm 32 ed interno di mm 18 con carico di rottura di 450 KN e con un limite elastico di 380 KN realizzato con cemento espandente. | m | 99 | 16.6
A02377g | Micropalo tipo R38 con foro diametro mm 76 e barre in acciaio cave del tipo autoperforante con diametro esterno di mm 38 ed interno di mm 25 con carico di rottura di 580 KN e con un limite elastico di 480 KN realizzato con cemento espandente. | m | 101 | 18.2
A02377h | Micropalo tipo R38 con foro diametro mm 90 e barre in acciaio cave del tipo autoperforante con diametro esterno di mm 38 ed interno di mm 25 con carico di rottura di 580 KN e con un limite elastico di 480 KN realizzato con cemento espandente. | m | 117 | 21.4
TIRANTI
A02108 | Perfori in rocce da molto scadenti a scadenti (RMR system) ed in terre di qualsiasi natura e consistenza, per la realizzazione di chiodature, tiranti di ancoraggio, dreni in terreni o rocce, ottenuti mediante trivellazione, a rotazione o rotopercussione, con circolazione di aria o se necessario anche di acqua, con asse di perforazione avente qualunque direzione ed inclinazione, eseguita su ponteggi, misurata al metro lineare dal piano di attacco della perforazione stessa fino alla quota di fondo raggiunta dall'utensile di perforazione. E' compreso quanto occorre per dare il lavoro finito.Sono esclusi i ponteggi.
A02108a | Per diametro medio reso di mm 60-79. | m | 46.7 | 14.1
A02108b | Per diametro medio reso di mm 80-89. | m | 54 | 16.6
A02108c | Per diametro medio reso di mm 90-109. | m | 61 | 18.8
A02108d | Per diametro medio reso di mm 110-149. | m | 72 | 22.3
A02108e | Per diametro medio reso di mm 150-180. | m | 89 | 26.9
A02109 | Perfori in rocce da discrete a buone (RMR system) in qualsiasi reciproca proporzione, per la realizzazione di chiodature, tiranti di ancoraggio, dreni in terreni o rocce, ottenuti mediante trivellazione, a rotazione o rotopercussione, con circolazione di aria o se necessario anche di acqua, con asse di perforazione avente qualunque direzione ed inclinazione, eseguita su ponteggi. E' compreso quanto occorre per dare il lavoro finito. Misurati al metro lineare dal piano di attacco della perforazione stessa fino alla quota di fondo raggiunta dall'utensile di perforazione.Sono esclusi i ponteggi.
A02109a | Per diametro medio reso di mm 60-79. | m | 48.8 | 14.7
A02109b | Per diametro medio reso di mm 80-89. | m | 58 | 17.9
A02109c | Per diametro medio reso di mm 90-109. | m | 66 | 20.3
A02109d | Per diametro medio reso di mm 110-149. | m | 82 | 24.8
A02109e | Per diametro medio reso di mm 150-180. | m | 98 | 29.6
A02110 | Riperforazione di foro precedentemente iniettato e cementato per franamento od occlusione del perforo, eseguita con pari direzione ed inclinazione del foro guida, su ponteggi. E' compreso quanto occorre per dare il lavoro finito.Misurata al metro lineare per l'effettivo tratto cementato. Sono esclusi i ponteggi.
A02110a | Per diametro di mm 60-79. | m | 23.8 | 7.2
A02110b | Per diametro di mm 80-89. | m | 26.9 | 8.1
A02110c | Per diametro di mm 90-109. | m | 30.8 | 9.2
A02110d | Per diametro di mm 110-149. | m | 37.1 | 11.3
A02110e | Per diametro di mm 150-180. | m | 43.3 | 13.1
A02111 | Iniezione di miscele cementizie, composte da acqua, cemento tipo 325 ed additivo antiritiro, in proporzione massima fino al 5%, per la realizzazione di chiodature e di tiranti o per la bonifica ed il consolidamento di masse rocciose, ai dosaggi ed alle pressioni anche variabili necessarie alla buona riuscita dell'opera. Sono compresi: la fornitura dei materiali di iniezione; la preparazione e la miscelazione dei componenti; gli oneri derivanti da lavorazioni su ponteggi. E' compreso quanto altro occorre per dare il lavoro finito. Misurata al quintale di miscela secca iniettata.
A02111a | Per bonifica. | q | 21.8 | 6.7
A02111b | Per chiodature. | q | 25.7 | 7.9
A02111c | Per tiranti. | q | 28.1 | 8.6
A02378 | Compenso rispondente ai C.A.M. (da voce A02111a a voce A02111c) - Nei componenti, parti o materiali usati, non devono essere aggiunti intenzionalmente additivi e sostanze di cui al 2.4.1.3 del D.M.11/10/2017 (sostanze pericolose). | q | 0.1
A02112 | Iniezione di miscele cementizie, composte da leganti idraulici, inerti ed additivi con resistenza ai solfati e rapporto acqua/miscela secca non superiore a 0,40 per la realizzazione di chiodature, tiranti o per la bonifica ed il consolidamento di masse rocciose, ai dosaggi ed alle pressioni anche variabili necessarie alla buona riuscita dell'opera. Sono compresi: la fornitura dei materiali per le iniezioni; la preparazione e la miscelazione dei componenti; gli oneri derivanti dalla lavorazione su ponteggi. E' inoltre compreso quanto altro occorre per dare il lavoro finito. Misurata al quintale di miscela iniettata.
A02112a | Per bonifica. | q | 57 | 17.5
A02112b | Per chiodature. | q | 61 | 18.7
A02112c | Per tiranti. | q | 65 | 19.9
A02113 | Perfori in rocce da molto scadenti a scadenti (RMR system) in terre di qualsiasi natura e consistenza, per la realizzazione di chiodature, tiranti di ancoraggio, dreni in terreni o rocce, realizzati mediante trivellazione, a rotazione o rotopercussione, con circolazione di aria o se necessario anche di acqua, con asse di perforazione avente qualunque direzione ed inclinazione. E' compreso quanto occorre per dare il lavoro finito. Misurati al metro lineare dal piano di attacco della perforazione stessa fino alla quota di fondo raggiunta dall'utensile di perforazione.
A02113a | Per diametro medio reso di mm 60-79. | m | 43.4 | 13.1
A02113b | Per diametro medio reso di mm 80-89. | m | 48.8 | 14.7
A02113c | Per diametro medio reso di mm 90-109. | m | 56 | 17.2
A02113d | Per diametro medio reso di mm 110-149. | m | 63 | 19.4
A02113e | Per diametro medio reso di mm 150-180. | m | 79 | 23.8
A02114 | Perfori in rocce da discrete a buone (RMR system) in qualsiasi reciproca proporzione, per la realizzazione di chiodature, tiranti di ancoraggio, dreni in terreni o rocce, realizzati mediante trivellazione, a rotazione o rotopercussione, con circolazione di aria o se necessario anche di acqua, con asse di perforazione avente qualunque direzione ed inclinazione. E' compreso quanto occorre per dare il lavoro finito.Misurati al metro lineare dal piano di attacco della perforazione stessa fino alla quota di fondo raggiunta dall'utensile di perforazione.
A02114a | Per diametro medio reso di mm 60-79. | m | 44.7 | 13.5
A02114b | Per diametro medio reso di mm 80-89. | m | 52 | 16
A02114c | Per diametro medio reso di mm 90-109. | m | 60 | 18.5
A02114d | Per diametro medio reso di mm 110-149. | m | 66 | 20.3
A02114e | Per diametro medio reso di mm 150-180. | m | 82 | 24.8
A02115 | Riperforazione di foro precedentemente iniettato e cementato per franamento od occlusione del perforo, eseguita con pari direzione ed inclinazione del foro guida. E' compreso quanto occorre per dare il lavoro finito. Misurata al metro lineare per l'effettivo tratto cementato.
A02115a | Per diametro di mm 60-79. | m | 10.2 | 3.08
A02115b | Per diametro di mm 80-89. | m | 14.2 | 4.31
A02115c | Per diametro di mm 90-109. | m | 18.3 | 5.6
A02115d | Per diametro di mm 110-149. | m | 23 | 7
A02115e | Per diametro di mm 150-180. | m | 27.3 | 8.2
A02116 | Tiranti di ancoraggio del tipo definitivo, forniti e posti in opera, costituiti da trefoli di acciaio armonico da 0,6" precedentemente assemblati, con tubi in PVC per iniezioni di boiacca, sacco otturatore per la realizzazione del bulbo di ancoraggio, distanziatori dai trefoli per far assumere al tirante la caratteristica forma sinusoidale, le predisposizioni anticorrosive mediante ingrassaggio e inguainatura dei trefoli su tutto il tratto libero, la piastra di ripartizione e i blocchi di ancoraggio. E' compreso quanto occorre per dare il lavoro finito.
A02116a | Per tiranti da 1 trefolo. | m | 21.1 | 6.3
A02116b | Per tiranti da 2 trefoli. | m | 26.4 | 7.9
A02116c | Per tiranti da 3 trefoli. | m | 34.3 | 10.3
A02116d | Per tiranti da 4 trefoli. | m | 41.1 | 12.3
A02116e | Per tiranti da 5 trefoli. | m | 43.1 | 12.9
A02116f | Per tiranti da 6 trefoli. | m | 46.2 | 13.9
A02116g | Per tiranti da 7 trefoli. | m | 51 | 15.3
A02116h | Per tiranti da 8 trefoli. | m | 56 | 16.8
A02117 | Tiranti in barre di acciaio tipo "Dywidag" 85/105, forniti e posti in opera. Sono compresi: la giunzione; la piastra; il dado; il bloccaggio; il tubo di iniezione. E' inoltre compreso quanto altro occorre per dare il lavoro finito. | kg | 6.1 | 1.88
A02118 | Tesatura di tiranti in unica fase, compreso l'onere della fornitura l'alloggiamento delle piastre di ancoraggio, rispettando i valori prescritti dal committente o dalla Direzione dei Lavori, mediante martinetti oleodinamici idonei ed adeguati. Sono compresi: il trasporto e l'alloggiamento in cantiere di tutta l'attrezzatura necessaria. E' inoltre compreso quanto altro occorre per dare il lavoro finito.
A02118a | Tiranti da tendere da n.1-10. | cad | 117 | 35.1
A02118b | Tiranti da tendere da n.11-20. | cad | 79 | 23.7
A02118c | Tiranti da tendere da n.21-30. | cad | 64 | 19.2
A02118d | Tiranti da tendere oltre n.30. | cad | 58 | 17.4
A02119 | Ritesatura di tiranti in unica fase, rispettando i valori prescritti dal committente o dalla D.L. mediante martinetti oleodinamici idonei ed adeguati. Sono compresi: il trasporto e l'alloggiamento in cantiere di tutta l'attrezzatura necessaria. E' inoltre compreso quanto occorre per dare il lavoro finito.
A02119a | Tiranti da ritendere da n.1-10. | cad | 82 | 24.6
A02119b | Tiranti da ritendere da n.11-20. | cad | 55 | 16.5
A02119c | Tiranti da ritendere da n.21-30. | cad | 46.9 | 14.1
A02119d | Tiranti da ritendere oltre n.30. | cad | 40.1 | 12
POZZI PER ACQUA
A02120 | Trasporto dell'attrezzatura di perforazione a percussione, per l'esecuzione di pozzi d'acqua. Sono compresi: il carico, lo scarico; il trasporto andata e ritorno dalla sede legale al cantiere; l'approntamento dell'attrezzatura di perforazione; il personale necessario. | cad | 1306 | 388
A02121 | Perforazione a percussione, in terreno sciolto, per l'esecuzione di pozzi per acqua fino alla profondità di m 60, utilizzando tutti gli utensili necessari per il corretto avanzamento, con l'uso di colonna filettata o con morsa giracolonna. E' compreso quanto occorre per dare la perforazione completa.
A02121a | Per perforazioni del diametro di mm 400 con colonna ad elementi filettati. | m | 80 | 23.8
A02121b | Per perforazioni del diametro di mm 500 con colonna ad elementi filettati. | m | 105 | 31.3
A02121c | Per perforazioni del diametro di mm 600 con colonna ad elementi filettati. | m | 128 | 38
A02121d | Per perforazioni del diametro di mm 700 con colonna ad elementi filettati. | m | 166 | 49.4
A02121e | Per perforazioni del diametro di mm 800 con colonna ad elementi filettati. | m | 191 | 56
A02121f | Per perforazioni del diametro di mm 400 con morsa giracolonna, con saldatura del rivestimento provvisorio. | m | 144 | 43
A02121g | Per perforazioni del diametro di mm 500 con morsa giracolonna, con saldatura del rivestimento provvisorio. | m | 174 | 51
A02121h | Per perforazioni del diametro di mm 600 con morsa giracolonna, con saldatura del rivestimento provvisorio. | m | 208 | 62
A02122 | Compenso per perforazione di roccia, conglomerati e manufatti di qualsiasi tipo e natura. | mxcm | 1.57 | 0.46
A02123 | Compenso per perforazione a profondità comprese fra i m 60 ed i m 100 dal piano di campagna. | mxcm | 0.47 | 0.14
A02124 | Compenso per perforazione a profondità oltre i m 100 e fino a m 150 dal piano di campagna. | mxcm | 0.91 | 0.26
A02125 | Trasporto ed approntamento dell'attrezzatura di perforazione con metodo a rotazione con circolazione diretta di fluidi. Sono compresi: il carico, lo scarico; il trasporto andata e ritorno dalla sede legale al cantiere; l'approntamento dell'attrezzatura di perforazione; il personale necessario. | cad | 1306 | 388
A02126 | Perforazione, in terreno sciolto, per l'esecuzione di pozzi per acqua, con metodo a rotazione con circolazione diretta di fluidi, utilizzando tutti gli utensili necessari per il corretto avanzamento del fluido di perforazione più idoneo in relazione al tipo di terreno da attraversare e all'opera da realizzare. E' compreso quanto occorre per dare la perforazione completa.
A02126a | Per diametro di perforazione fino a 8" 1/2. | m | 109 | 32.6
A02126b | Per diametro di perforazione fino a 12" 1/2. | m | 135 | 40
A02126c | Per diametro di perforazione fino a 17" 1/2. | m | 188 | 56
A02127 | Compensi per perforazione in roccia, conglomerati, manufatti.
A02127a | Per diametro di perforazione fino a 8" 1/2. | m | 52 | 15.6
A02127b | Per diametro di perforazione fino a 12" 1/2. | m | 65 | 19.1
A02127c | Per diametro di perforazione fino a 17" 1/2. | m | 94 | 27.8
A02128 | Trasporto dell'attrezzatura di perforazione con metodo a rotazione (o rotopercussione) con circolazione diretta di aria e/o schiuma. Sono compresi: il carico, lo scarico; il trasporto andata e ritorno dalla sede legale al cantiere; l'approntamento dell'attrezzatura di perforazione; il personale necessario. | cad | 1306 | 388
A02129 | Perforazione con metodo a rotazione (o rotopercussione) con circolazione diretta di aria e/o schiuma, utilizzando gli utensili necessari per il corretto avanzamento, compreso il martello fondo-foro. E' compreso quanto occorre per dare la perforazione completa.
A02129a | Per diametro di perforazione fino a 7". | m | 97 | 29
A02129b | Per diametro di perforazione fino a 8" 1/2. | m | 159 | 47.5
A02129c | Per diametro di perforazione fino a 12" 1/2. | m | 194 | 58
A02129d | Per diametro di perforazione fino a 17" 1/2. | m | 233 | 70
A02379 | Compenso rispondente ai C.A.M. (da voce A02129a a voce A02129d). - Nei componenti, parti o materiali usati, non devono essere aggiunti intenzionalmente additivi e sostanze di cui al 2.4.1.3 del D.M.11/10/2017 (sostanze pericolose). | m | 0.5
A02130 | Trasporto dell'attrezzatura di perforazione con metodo a circolazione inversa dei fluidi. Sono compresi: il carico, lo scarico; il trasporto andata e ritorno dalla sede legale al cantiere; l'approntamento dell'attrezzatura di perforazione; il personale necessario. | cad | 1568 | 466
A02131 | Perforazione con metodo a rotazione con circolazione inversa dei fluidi, utilizzando gli utensili necessari per il corretto avanzamento, compreso il fluido di perforazione più idoneo in relazione al tipo di terreno da attraversare o all'opera da realizzare. E' compreso quanto occorre per dare la perforazione completa.
A02131a | Per diametro di perforazione fino a mm 600. | m | 187 | 55
A02131b | Per diametro di perforazione fino a mm 800. | m | 203 | 60
A02131c | Per diametro di perforazione fino a mm 1000. | m | 220 | 65
A02131d | Per diametro di perforazione oltre a mm 1000. | m | 251 | 74
A02132 | Compensi per perforazione in roccia, conglomerati, manufatti.
A02132a | Per diametro di perforazione fino a mm 600. | m | 130 | 37.9
A02132b | Per diametro di perforazione fino a mm 800. | m | 145 | 42.5
A02132c | Per diametro di perforazione fino a mm 1000. | m | 151 | 44.3
A02132d | Per diametro di perforazione oltre a mm 1000. | m | 175 | 51
A02133 | Rivestimento definitivo di pozzi, costituito da tubi in lamiera di acciaio elettrosaldata, fornito e posto in opera a qualsiasi profondità. E' compreso quanto occorre per dare il rivestimento completo.
A02133a | Tubazione cieca in acciaio al carbonio. | kg | 3.1 | 0.93
A02133b | Tubazione cieca in acciaio inox AISI 304. | kg | 15.1 | 4.54
A02134 | Compenso per la formazione di tubi-filtri, di acciaio al carbonio, del tipo "a ponte". | kg | 16.2 | 4.86
A02135 | Compenso per la formazione di tubi-filtri, di acciaio al carbonio, del tipo "a passanti". | kg | 1.56 | 0.47
A02136 | Compenso per la formazione di tubi-filtri, di acciaio al carbonio, del tipo "antisabbia a spirale". | kg | 8.5 | 2.55
A02137 | Compenso per la bitumatura di rivestimento definitivo in lamiera di acciaio al carbonio elettrosaldata. | kg | 0.49 | 0.15
A02138 | Compenso per la zincatura a caldo di rivestimento definitivo in lamiera di acciaio al carbonio elettrosaldata. | kg | 1.43 | 0.43
A02139 | Tubazione atossica per rivestimento definitivo di pozzo, in PVC (cloruro di polivinile) o in PP-HM (polipropilene ad alto modulo), rispondente alla Circolare del Ministero della Salute 174/04, filettata ed avvitata testa a testa o con giunto a bicchiere liscio, avente classe di rigidità, determinata in conformità alla UNI EN ISO 9969, con campo di applicazione nella captazione di acque di falda fino alla temperatura di 80°C (UNI EN 727), compresa la fornitura e posa in opera a qualsiasi profondità. E' compreso quanto altro occorre per dare il rivestimento completo.
A02139a | Per diametro fino a D = mm 100-114 e spessore mm 4 - 6,2 - tubo cieco. | m | 24.7 | 7.5
A02139b | Per diametro fino a D = mm 100-114 e spessore mm 4 - 6,2 - tubo filtro. | m | 44.9 | 13.4
A02139c | Per diametro fino a D = mm 200 e spessore mm 8-12 - tubo cieco. | m | 68 | 20.5
A02139d | Per diametro fino a D = mm 200 e spessore mm 8-12 - tubo filtro. | m | 99 | 29.7
A02139e | Per diametro fino a D = mm 300 e spessore mm 12-16 - tubo cieco. | m | 139 | 41.6
A02139f | Per diametro fino a D = mm 300 e spessore mm 12-16 - tubo filtro. | m | 179 | 55
A02139g | Per diametro fino a D = mm 400 e spessore mm 17-22 - tubo cieco. | m | 247 | 75
A02139h | Per diametro fino a D = mm 400 e spessore mm 17-22 - tubo filtro. | m | 298 | 90
A02140 | Drenaggio in opera utilizzando ghiaietto naturale a spigoli arrotondati, calibrato e selezionato. Sono compresi il materiale; la posa in opera; l'eventuale pistonaggio per l'assestamento. E' inoltre compreso quanto altro occorre per dare il lavoro finito.
A02140a | Per perforazioni fino al diametro mm 500. | m | 19.4 | 5.8
A02140b | Per perforazioni di diametro superiore a mm 500. | mc | 108 | 32.4
A02141 | Impermeabilizzazione dell'intercapedine fra perforo e tubazione di rivestimento definitivo. E' compresa la posa in opera, con immissione del materiale impermeabilizzante dal basso verso l'alto, con opportuni tubetti di immissione o con sistema di iniezione. E' inoltre compreso quanto altro occorre per dare il lavoro finito.
A02141a | Eseguita con argilla di cava. | mc | 95 | 28.5
A02141b | Eseguita con calcestruzzo. | mc | 169 | 51
A02141c | Eseguita con boiacca pura di cemento. | kg | 0.57 | 0.17
A02142 | Spurgo del pozzo per acqua da eseguirsi a completamento delle operazioni di perforazione e condizionamento, per dare all'opera la maggiore efficienza possibile, in funzione delle caratteristiche dell'acquifero. E' compreso quanto occorre per dare il lavoro finito.
A02142a | Allestimento del sistema di spurgo. | cad | 631 | 189
A02142b | Avviamento del sistema di spurgo del pozzo eseguito con motocompressore d'aria a doppia colonna. | h | 79 | 23.8
A02142c | Avviamento del sistema di spurgo del pozzo eseguito con pistone e sonda. | h | 94 | 28.4
A02143 | Prove di portata per pozzi per acqua. Sono compresi: la fornitura del generatore e degli strumenti di misura; il loro allestimento e il personale necessario alle operazioni di pompaggio. E' inoltre compreso quanto altro occorre per garantire il completamento e la realizzazione della prova di portata.
A02143a | Allestimento del sistema di pompaggio e di prova. | cad | 179 | 53
A02143b | Avviamento del pozzo eseguito con pompa sommersa di idonea portata e prevalenza. | h | 60 | 18
CONTROLLI NON DISTRUTTIVI O SEMI-DISTRUTTIVI
A02144 | Valutazione della resistenza caratteristica a compressione Rck del calcestruzzo costituente strutture in c.a. a mezzo di prove di misura della durezza superficiale del getto mediante sclerometro manuale o elettronico, al fine di fornire la resistenza caratteristica come media di almeno 10 letture (o battute). È compreso quanto altro occorre per dare i risultati della misurazione completi. Il prezzo è riferito a ciascuna battuta. | cad | 1.59
A02145 | Misurazione della velocità di propagazione delle onde ultrasoniche attraverso il materiale costituente la struttura, al fine di determinare: presenza di difetti (microfessure, bolle d'aria, discontinuità, etc.), danni provocati dal gelo o incendio, inclusione di corpi estranei, resistenza a compressione del cls, modulo elastico statico e dinamico, omogeneità del materiale. È compreso quanto altro occorre per dare i risultati della misurazione completi. Il prezzo è riferito a ciascuna lettura effettuata. | cad | 40.8
A02146 | Valutazione semi distruttiva della resistenza a compressione del cls di strutture in c.a. mediante prova di estrazione con espansione (pull-out) eseguita come segue: - esecuzione di foro normalizzato nel getto a mezzo trapano elettrico; - inserimento nel foro di tassello ad espansione di idoneo diametro e resistenza; - estrazione con estrattore oleodinamico del tassello che provoca la rottura del calcestruzzo secondo una superficie troncoconica; - lettura della pressione di rottura del calcestruzzo e correlazione, tramite curve sperimentali di taratura, di tale pressione alla resistenza caratteristica del calcestruzzo. È compreso quanto altro occorre per dare i risultati della prova completi. Il prezzo è riferito a ciascuna prova e per un limite massimo di resistenza da verificare Rck 800. | cad | 80 | 24
A02147 | Test colorimetrico, eseguito utilizzando una soluzione di fenolftaleina all'1% di alcool etilico, per determinare la profondità di carbonatazione in campioni di calcestruzzo direttamente prelevati in sito, eseguito spruzzando con un nebulizzatore la soluzione di fenolftaleina sul campione. La determinazione della colorazione risultante, e quindi della profondità di carbonatazione nel getto, sarà effettuata allontanandosi opportunamente da fessure o zone molto porose, ove si avrebbero valori non significativi della superficie saggiata. È compreso quanto altro occorre per dare i risultati del test completi. Escluso il prelievo dei campioni, per ogni indagine effettuata su un singolo campione. | cad | 182
A02148 | Valutazione semi distruttiva della resistenza a compressione del calcestruzzo di strutture in c.a. mediante prova eseguita con uso di pistola Windsor. È compreso quanto altro occorre per dare i risultati della prova completi. Il prezzo è riferito a ciascuna prova e per un limite massimo di resistenza da verificare Rck 800. | cad | 74
A02149 | Valutazione della resistenza caratteristica a compressione del calcestruzzo mediante prove a schiacciamento di carote del diametro mm 28 prelevate direttamente in sito a mezzo microcarotatrice opportuna. Sono compresi: il prelievo della carota; la prova di schiacciamento; l'elaborazione dei risultati di prova per la determinazione del Rck del materiale. È compreso quanto altro occorre per dare i risultati delle prove completi. Il prezzo si riferisce a ciascuna prova completa. | cad | 241 | 24
A02150 | CAROTAGGI. Valutazione della resistenza caratteristica a compressione del cls mediante prove di schiacciamento di carote normalizzate del diametro di mm 100 o di mm 200, prelevate direttamente in sito a mezzo opportuna carotatrice. Sono compresi: il prelievo della carota; le prove di schiacciamento; l'elaborazione dei risultati di prova per la determinazione del Rck del materiale. È compreso quanto altro occorre per dare i risultati delle prove completi. Il prezzo si riferisce a ciascuna prova completa. | cad | 256 | 24
A02151 | Misurazione a mezzo pachometro transistorizzato a riluttanza magnetica per la rilevazione, nelle strutture in c.a., dei ferri d'armatura, del loro diametro e dello spessore del copriferro, per ferri d'armatura aventi diametro compreso tra mm 10 e mm 40 e per spessori del getto di ricoprimento delle armature non superiore a mm 100. È compreso quanto altro occorre per dare i risultati della misurazione completi. Il prezzo è riferito all'unità di superficie di getto ispezionata. | mq | 9.8
A02152 | Controllo, non distruttivo, della presenza di corrosione in atto nelle armature delle strutture in c.a. mediante misurazione del potenziale del ferro d'armatura con strumento galvanico avente un elettrodo applicato ad un ferro dell'armatura e l'altro elettrodo attrezzato per essere spostato lungo la superficie del getto di calcestruzzo. È compreso quanto altro occorre per dare i risultati della misurazione completi. Il prezzo è riferito all'unità di superficie dell'elemento strutturale, analizzata con l'elettrodo mobile. | mq | 65
A02153 | Prelievo di barre di armatura da c.a. per esecuzione di prove di laboratorio. Il prelievo viene eseguito previa demolizione del copriferro. Sono compresi: il taglio e la preparazione della barra; la prova di trazione; la prova di piegamento. È compreso quanto altro occorre per dare i risultati delle prove completi. Sono esclusi: la sostituzione della porzione di barra prelevata; il ripristino del copriferro. | cad | 191 | 10
A02154 | Controlli dell'integrità delle saldature di elementi strutturali in acciaio a mezzo esami radiografici effettuati con sorgente gammagrafica con isotopi radioattivi emessi da un puntale con comando manuale a distanza. È compreso quanto altro occorre per dare i risultati dei controlli completi. Il prezzo è riferito a ciascuna lastra radiografica impressionata. | cad | 176
A02155 | Misurazione della durezza dell'acciaio costituente strutture metalliche mediante durometro a morsetto. È compreso quanto altro occorre per dare i risultati della misurazione completi. Il prezzo è riferito a ciascuna battuta. | cad | 36.9
A02156 | Ricerca di cricche superficiali o difetti subsuperficiali mediante metodo magnetoscopico, eseguita magnetizzando la superficie da analizzare con un magnetoscopio e spruzzando sulla zona magnetizzata delle polveri magnetiche colorate o fluorescenti rivelatrici dei difetti del materiale. È compreso quanto altro occorre per dare i risultati dell'analisi completi. Il prezzo è riferito all'unità di superficie esaminata. | mq | 256
A02157 | Esecuzione di indagini endoscopiche su murature di qualsivoglia natura e su strutture in calcestruzzo attraverso fori di diametro ridotto (al massimo 20 mm) appositamente eseguiti o in lesioni e/o in cavità esistenti. Qualora non esistono lesioni o cavità la prova deve essere espletata praticando dei piccoli fori da eseguire con trapani a rotazione a basso numero di giri (per non indurre vibrazioni eccessive al paramento in esame). Nelle suddette lesioni, e/o cavità o fori si introduce un endoscopio, costituito nelle sue parti essenziali di un'asta con fibra ottica e di una guida luce per l'illuminazione della parte presa in esame. Alla parte terminale può essere applicata sia una macchina fotografica reflex, sia una telecamera, per la documentazione dell'indagine. Devono essere rilevate le seguenti informazioni: - individuazione di cavità e vuoti eventualmente presenti; - morfologia e tipologia del paramento murario all'interno; - stato visibile di conservazione dei materiali; - presenza di eventuali anomalie localizzate nella tessitura muraria o nel getto di calcestruzzo. La prova deve essere documentata con idonea documentazione anche fotografica (ovvero con la stampa di alcuni fotogrammi se la ripresa è stata effettuata con una telecamera). È compreso quanto altro occorre per dare i risultati dell'indagine completi. Il prezzo è riferito ad una singola indagine endoscopica in unico foro, con rilascio di n. 2 foto, compresa l'esecuzione eventuale del foro di ispezione se necessario. | cad | 439 | 24
A02158 | Stima delle resistenze dei singoli materiali in laterizio a mezzo infissione di una sonda in lega speciale nell'elemento in prova con l'utilizzo di pistola Windsor per murature. È compreso quanto altro occorre per dare i risultati della prova completi. Il prezzo è riferito: a ciascuna infissione eseguita; alla valutazione della resistenza da indicare su tabelle comparative normalizzate. | cad | 66
A02159 | Esecuzione di prove da eseguire con martinetto piatto, finalizzate alla valutazione dei carichi effettivamente gravanti sul paramento murario preso in esame ed alla stima del modulo elastico del materiale, effettuando le misure nelle reali condizioni di normale esercizio del manufatto. La prova dovrà essere condotta procedendo all'asportazione di un giunto di malta con opportuna sega, effettuando un taglio perfettamente orizzontale, installando uno o più estensimetri di precisione in corrispondenza del taglio, per rilevare l'entità dei cedimenti verificatisi nella prima fase di assestamento, rispetto alla situazione rilevata con due punti fissi (basi di misura) rilevati prima dell'asportazione del giunto di malta, ed inserendo poi un martinetto sottile (piatto) nel taglio operato, onde ripristinare oleodinamicamente la situazione iniziale, annullando le deformazioni ed i cedimenti misurati. Se si realizza un secondo taglio parallelo al precedente e si inserisce un secondo martinetto piatto, la prova diviene del tipo "martinetto doppio", dalla quale è possibile effettuare la stima del modulo elastico del paramento murario. È compreso quanto altro occorre per dare i risultati delle prove completi. Il prezzo è riferito a ciascuna prova di martinetto piatto (semplice o doppio) eseguita.
A02159a | Martinetto piatto semplice | cad | 2564 | 48
A02159b | Martinetto piatto doppio. | cad | 2928 | 48
A02160 | Valutazione della resistenza caratteristica a compressione delle murature mediante prova "DARMSTADT". La prova consiste nella estrazione in situ di coppie o terne di mattoni (ovvero di blocchi di pietrame), nel prelievo, dai campioni estratti di altrettante lastrine di malta dello spessore di circa mm 5 da sottoporre a punzonamento per determinare la resistenza “fb”. I dati ottenuti sono utilizzati secondo le correlazioni proposte nella bozza di Eurocodice 6 e/o secondo le indicazioni delle tabelle "A" e "D" del D.M. 20.11.87 e successive modifiche. Sono compresi: il prelievo dei mattoni (o pietre) e malta; il taglio e preparazione dei provini; l’esecuzione della prova di compressione; la prova di punzonamento; l’elaborazione dei dati. È inoltre compreso quanto altro occorre per eseguire la valutazione. | cad | 460
PROVE DI CARICO NON DISTRUTTIVE
A02161 | Prove di carico a spinta su elementi strutturali orizzontali o sub-orizzontali dei quali si vogliono conoscere dati caratteristici quali portanza, tipo di vincolo, linearità, ripetibilità, permanenza, che risultano incogniti, ovvero da collaudare, costituente nell'applicazione di forze statiche concentrate ripetute attraverso uno o più martinetti oleodinamici opportunamente contrastati alle strutture superiori, al fine di distribuire su una striscia di struttura lo stesso momento flettente massimo dovuto al carico distribuito o concentrato di esercizio. Sono compresi: la rilevazione in tempo reale di almeno 5 deformate dell'elemento in prova, di cui 2 in direzione trasversale all'asse principale dello stesso elemento (al fine di misurare l'eventuale collaborazione di elementi affiancati), a mezzo sensori di deformazioni montati su aste telescopiche; l'effettuazione di almeno 4 cicli di carico e scarico con rilevazione delle deformate suddette. È compreso quanto altro occorre per dare i risultati delle prove completi. Il prezzo è unitario, riferito alle modalità di esecuzione della prova (numero di martinetti necessari per fornire il carico equivalente massimo da raggiungere).
A02161a | Con 1 martinetto. | cad | 1230 | 48
A02161b | Con 2 martinetti. | cad | 1764 | 48
A02161c | Con 3 martinetti. | cad | 2701 | 48
A02161d | Con 4 martinetti. | cad | 3315 | 48
A02161e | Per ogni martinetto oltre il quarto. | cad | 614 | 48
A02162 | Prove di carico a tiro su elementi strutturali orizzontali o sub-orizzontali dei quali si vogliono conoscere dati caratteristici quali portanza, tipo di vincolo, linearità, ripetibilità, permanenza, che risultano incogniti, ovvero da collaudare, costituente nell'applicazione di forze statiche concentrate ripetute attraverso uno o più martinetti oleodinamici opportunamente ancorati alle strutture inferiori, al fine di distribuire su una striscia di struttura lo stesso momento flettente massimo dovuto al carico distribuito o concentrato di esercizio. Sono compresi: la rilevazione in tempo reale di almeno 5 deformate dell'elemento in prova, di cui 2 in direzione trasversale all'asse principale dello stesso elemento (al fine di misurare l'eventuale collaborazione di elementi affiancati), a mezzo sensori di deformazioni montati su aste telescopiche; l'effettuazione di almeno 4 cicli di carico e scarico con rilevazione delle deformate suddette. È compreso quanto altro occorre per dare i risultati delle prove completi. Il prezzo è unitario, riferito alle modalità di esecuzione della prova (numero di martinetti necessari per fornire il carico equivalente massimo da raggiungere).
A02162a | Con 1 martinetto. | cad | 1830 | 48
A02162b | Con 2 martinetti. | cad | 2564 | 48
A02162c | Con 3 martinetti. | cad | 2914 | 48
A02162d | Con 4 martinetti. | cad | 3682 | 48
A02162e | Per ogni martinetto oltre il quarto. | cad | 614 | 48
A02163 | Prove di analisi o collaudo di ponti o viadotti con struttura portante di qualsiasi natura con applicazione di carichi statici verticali rappresentati da uno o più treni di carico di portata nota secondo le prescrizioni della committenza e comunque con almeno 2 ripetizioni. Sono compresi: la determinazione degli abbassamenti a mezzo sensori di misura inclinometrici che, interfacciati a personal computer portatile, forniscono la deformata del ponte; la rilevazione dello stato tensione in almeno 5 elementi del ponte a mezzo sensori tensiometrici. È compreso quanto altro occorre per dare i risultati delle indagini completi. Il prezzo è riferito all'indagine per ogni 2 travi principali (o m 3/00 di dimensioni trasversali) e all'unità di lunghezza del ponte. | m | 278 | 10
A02164 | Prova di carico per pali o micropali di fondazione con applicazione mediante martinetti oleodinamici opportunamente zavorrati (fornitura e messa in opera della zavorra da computarsi a parte). Sono compresi: gli oneri per il trasporto delle attrezzature (centralina oleodinamica, martinetti e comparatori); l'approntamento per la prova e i preliminari necessari; la rilevazione dei cedimenti (massimo e residuo) per n. 2 cicli di carico (con incremento ogni 20 minuti e decremento ogni 5 minuti) e per n. 1 ciclo di carico di "tormento", costituito da incrementi e decrementi alternati ogni 5 minuti. È compreso quanto altro occorre per dare i risultati della prova completi. Il prezzo è riferito ad ogni singolo palo in prova ed al carico massimo da raggiungere.
A02164a | Carico fino a 200 tonnellate. | cad | 2087 | 200
A02164b | Carico da 201 a 400 tonnellate. | cad | 2820 | 200
A02164c | Carico da 401 a 600 tonnellate. | cad | 3185 | 200
A02164d | Carico da 601 a 1000 tonnellate. | cad | 5748 | 200
A02165 | Zavorra tradizionale per prove di carico su pali o micropali costituita da blocchi di calcestruzzo di peso adeguato su zattera in materiale metallico. È compreso ogni onere per dare l'opera come richiesto dagli esecutori della prova di carico e inoltre quanto altro necessario per dare compiuta la prova stessa. Il prezzo è riferito al carico massimo da contrastare in condizioni di sicurezza.
A02165a | Carico fino a 30 tonnellate. | cad | 1978 | 200
A02165b | Carico da 31 a 50 tonnellate. | cad | 2709 | 200
A02165c | Carico da 51 a 100 tonnellate. | cad | 4247 | 220
A02165d | Carico da 101 a 150 tonnellate. | cad | 6443 | 220
A02165e | Carico da 151 a 200 tonnellate. | cad | 8055 | 240
A02165f | Carico da 201 a 300 tonnellate. | cad | 12080 | 240
A02165g | Carico da 301 a 400 tonnellate. | cad | 14644 | 260
A02165h | Carico da 401 a 500 tonnellate. | cad | 18306 | 260
A02165i | Carico da 501 a 750 tonnellate. | cad | 24894 | 400
A02165j | Carico da 751 a 1000 tonnellate. | cad | 32950 | 400
A02166 | Struttura di contrasto per prove di carico su pali o micropali, realizzata con profilati di acciaio ancorati ai pali (o micropali) contigui a quello in prova, secondo uno schema geometrico strutturale adeguato ai carichi di prova ed approvato dalla D.L.. Sono compresi: l'esecuzione di opere accessorie quali la realizzazione di idonei ancoraggi alla testa dei pali vicini; l'approntamento della struttura di contrasto idonea per le prove di carico da eseguire tenendo conto anche della richiesta degli esecutori della prova di carico. È compreso quanto altro occorre per dare il lavoro finito. Il prezzo è riferito all'unità di peso della struttura in acciaio da realizzarsi. | kg | 2.2 | 0.11
ANALISI DINAMICHE
A02167 | Prove di analisi o collaudo di ponti o viadotti a struttura portante di qualsiasi natura con applicazione di impulsi dinamici mediante opportuni "martelli a ponte" e rilevamento delle frequenze di risposta a mezzo accelerometri applicati in determinati punti della struttura e collegati, come i martelli, ad un analizzatore elettronico di spettro. Sono compresi: l'applicazione degli impulsi, la rilevazione e l'elaborazione delle frequenze di risposta fino alla determinazione dei modi propri significativi di vibrare del ponte. È compreso quanto altro occorre per dare i risultati delle prove completi. Il prezzo è riferito per ogni 2 travi principali (o m 3/00 di dimensioni trasversali) ed all'unità di lunghezza del ponte. | m | 205 | 5
A02168 | Applicazione sulla testa di pali di fondazione di un vibratore di adeguata potenza per indurre sollecitazione dinamica in ciascun palo e rilevamento delle funzioni di trasmissibilità alle varie frequenze scandagliate attraverso accelerometri collegati ad analizzatore elettronico di spettro. È compreso quanto altro occorre per dare i risultati delle misurazioni completi. Il prezzo è riferito ad ogni singolo palo oggetto delle analisi. | cad | 695 | 12
A02169 | Applicazione sulla testa dei pali di fondazione di impulsi dinamici a mezzo opportuni "martelli" e rilevamento delle frequenze di risposta e della velocità di ritorno del segnale a mezzo accelerometri applicati sulla testa dei pali stessi e collegati, come i martelli, ad un analizzatore elettrico di spettro. È compresa l'elaborazione dei risultati ottenuti al fine di determinare: lunghezza del palo, discontinuità di getto, ammettenza meccanica, modulo di elasticità del conglomerato. È compreso quanto altro occorre per dare i risultati dell'analisi completi. Il prezzo è riferito ad ogni singolo palo oggetto dell'analisi. | cad | 571 | 12
A02170 | Determinazione della modalità di propagazione di impulsi di vibrazione elastica fra un emettitore di impulsi nel campo delle frequenze ultrasoniche ed un ricevitore, posti all'interno di fori ricavati o predisposti preventivamente all'interno del mezzo da esaminare (pali di fondazione, paratie, jet-grouting, etc.), al fine di determinare l'omogeneità del mezzo attraversato (con identificazione di difetti pregiudizievoli, quali interruzioni di getto, cavità, vespai, dilavamenti, intrusioni di materiale spurio non legato), l'analisi delle caratteristiche elastomeccaniche del materiale interposto tra i fori di prospezione, l'effettiva profondità efficace della struttura (nel caso di elementi di fondazione). È compresa la fornitura di adeguata documentazione grafica e/o magnetica riportante la registrazione del segnale rilevato e di relazione tecnica interpretativa dei risultati di prova. È compreso quanto altro occorre per dare i risultati delle analisi completi. È esclusa la predisposizione dei fori, la fornitura e la posa in opera dei tubi. La misurazione deve essere eseguita, per ogni indagine condotta, tramite l'applicazione di n. 1 coppia di fori di prospezione (o terna disposta sui vertici di un triangolo equilatero nel caso di pali di fondazione). La profondità massima di indagine è fissata in metri 50. | cad | 659 | 5
A02171 | Analisi dinamiche di elementi strutturali singoli di strutture edilizie (travi, solai, pilastri), verificati con eccitazione impulsiva (naturale o artificiale) o a mezzo opportuna vibrodina, al fine di confrontare tra vari elementi omologhi i parametri modali e valutarne, eventualmente la congruenza con modelli di riferimento, con rilievo dell'oscillazione mediante accelerometri o sismometri di sensibilità adeguata alla frequenza propria dell'elemento in prova. È compresa l'applicazione dell'eccitazione, se di origine artificiale, e l'elaborazione dei dati rilevati in termini di spostamento, velocità, accelerazione e spettro di risposta. È compreso quanto altro occorre per dare i risultati delle analisi completi. Il prezzo è riferito ad una prova tipo su di un elemento strutturale singolo (sia esso una trave, un solaio o un pilastro) con n. 2 eccitazioni e n. 2 punti di rilievo delle risposte. | cad | 879 | 5
PAVIMENTAZIONI STRADALI – PROVE IN SITO
A02172 | Prelievo (campionatura) di conglomerati bituminosi con carotatrice diametro mm 100 e mm 150 cadauno. La prova deve essere eseguita secondo le norme CNR B.U. n.61. È compreso quanto occorre per dare il prelievo completo. | cad | 47.8 | 3
A02173 | Misura della macrorugosità della pavimentazione. La prova deve essere eseguita secondo le norme CNR B.U. n.94. È compreso quanto occorre per dare la misurazione completa. | cad | 234 | 6
A02174 | Determinazione della deflessione con la trave di Benkelmann. La prova deve essere eseguita secondo le norme CNR B.U. n.141. È compreso quanto occorre per dare la determinazione completa. | cad | 234 | 6
A02175 | Misurazione della resistenza di attrito radente “Skid test” – Una prova con n. 5 punti. La prova deve essere eseguita secondo le norme CNR B.U. n.105. È compreso quanto occorre per dare la misurazione completa. | cad | 234 | 6
PROVE DI LABORATORIO (APERTURA CAMPIONI, PREPARAZIONE PROVINI, ESAME PRELIMINARE, RICONOSCIMENTO)
A02176 | Apertura di campione (indisturbato o semidisturbato) che venga estruso dal contenitore cilindrico, oppure per ogni metro di campionatura. E' compreso quanto occorre per dare le prove complete. | cad | 12.4
A02177 | Apertura di campione rimaneggiato (contenuto in sacchetto o vasetto). E' compreso quanto occorre per dare il lavoro finito. | cad | 3.17
A02178 | Apertura di campione indisturbato cubico. E' compreso quanto occorre per dare il lavoro finito. | cad | 19
A02179 | Fotografia del campione (n.1 copia a colori e negativo). | cad | 3.82
A02180 | Selezione, etichettatura e sigillatura di parti del campione da consegnare a terzi. Le eventuali spese di spedizione sono compensate dal costo. | cad | 6.4
A02181 | Preparazione di provini, partendo da materiale rimaneggiato con correzioni del contenuto di acqua e/o delle granulometrie e/o densità, per raggiungere particolari condizioni o caratteristiche. Per ogni provino. | cad | 55
PROVE DI LABORATORIO SU TERRE E AGGREGATI, CARATTERISTICHE GENERALI E PROPRIETA' INDICE
A02182 | Determinazione del contenuto d'acqua. | cad | 10.8
A02183 | Determinazione del peso specifico apparente su provino con diametro minore di mm 40. | cad | 11.4
A02184 | Determinazione della massa volumetrica dei fanghi con bilancia per fanghi. | cad | 10.8
A02185 | Determinazione del peso specifico apparente su provino con diametro maggiore o uguale di mm 40 con procedimenti particolari (per esempio il metodo della paraffina). | cad | 25.5
A02186 | Determinazione limite di liquidità e plasticità, congiuntamente. | cad | 83
A02187 | Determinazione limite di liquidità e plasticità per bentonite, congiuntamente. | cad | 103
A02188 | Determinazione limite di ritiro. | cad | 59
A02189 | Determinazione del peso specifico assoluto dei grani (media di due determinazioni). | cad | 48
A02190 | Prova di taglio con scissometro da laboratorio su terreni coesivi con carico di rottura minore di 2 Kg/cmq. | cad | 14.6
A02191 | Compenso per determinazioni indici di gruppo di una terra e classificazione secondo CNR-UNI 10006. Per ogni determinazione. | cad | 33.2
A02192 | Determinazione della massa volumica apparente. La prova deve essere eseguita secondo la norma UNI 8520/6. È compreso quanto occorre per dare la determinazione completa. | cad | 37
A02193 | Determinazione della massa volumica del granulo a superficie satura asciutta SSA e dell’assorbimento. La prova deve essere eseguita secondo la norma UNI 8520/13 oppure UNI 8520/16. È compreso quanto occorre per dare la determinazione completa. | cad | 74
A02194 | Determinazione colorimetrica del contenuto di sostanze organiche. La prova deve essere eseguita secondo la norma UNI 8520/14. È compreso quanto occorre per dare la determinazione completa. | cad | 74
A02195 | Determinazione del tenore in carbonati (media di 2 determinazioni). | cad | 25.5
A02196 | Determinazione del coefficiente di forma. La prova deve essere eseguita secondo la norma UNI 8520/18. È compreso quanto occorre per dare la determinazione completa. | cad | 44.4
A02197 | Determinazione della resistenza a compressione degli aggregati grossi compresa la preparazione del provino. La prova deve essere eseguita secondo la norma UNI 8520/17. È compreso quanto occorre per dare la determinazione completa. | cad | 87
A02198 | Determinazione della sensibilità al gelo e disgelo degli aggregati grossi, esclusa prova Los Angeles. La prova deve essere eseguita secondo la norma UNI 8520/20. È compreso quanto occorre per dare la determinazione completa. | cad | 284
A02199 | Determinazione della degradabilità mediante solfati. La prova deve essere eseguita secondo la norma UNI 8520/10. È compreso quanto occorre per dare la determinazione completa. | cad | 370
A02200 | Determinazione del contenuto di solfati. La prova deve essere eseguita secondo la norma UNI 8520/11. È compreso quanto occorre per dare la determinazione completa. | cad | 111
A02201 | Determinazione del contenuto di cloruri solubili in acqua. La prova deve essere eseguita secondo la norma UNI 8520/12. È compreso quanto occorre per dare la determinazione completa. | cad | 111
A02202 | Determinazione della potenziale reattività degli aggregati in presenza di alcali. La prova deve essere eseguita secondo la norma UNI 8520/22. È compreso quanto occorre per dare la determinazione completa. | cad | 296
A02203 | Determinazione del contenuto di particelle leggere e frustoli vegetali. La prova deve essere eseguita secondo la norma UNI 8520/9. È compreso quanto occorre per dare la determinazione completa. | cad | 87
A02204 | Determinazione della Durezza Mohs per confronto con minerali di durezza nota. È compreso quanto occorre per dare la determinazione completa. | cad | 43.1
PROVE DI LABORATORIO SU TERRE E AGGREGATI, ANALISI GRANULOMETRICHE
A02205 | Riduzione del campione mediante quartatura e/o prelavaggio ed essiccazione. L'attività deve essere eseguita secondo la norma UNI 8520/3. È compreso quanto occorre per eseguire il lavoro. | cad | 19.8
A02206 | Analisi granulometrica di terre, inerti e/o aggregati mediante vagliatura in quantità inferiori a kg 5, con massimo di n° 8 setacci eseguita in conformità CNR BU 23, UNI EN 933-1. È compreso quanto occorre per dare l’analisi completa.
A02206a | Analisi granulometrica eseguita per via secca | cad | 51
A02206b | Analisi granulometrica eseguita per via umida | cad | 70
A02206c | Analisi granulometrica con determinazione di modulo di finezza | cad | 83
A02207 | Compenso all'analisi granulometrica mediante vagliatura per quantità superiori ai Kg 5. Per ogni Kg in più. | cad | 8.8
A02208 | Compenso all'analisi granulometrica mediante vagliatura, condotte con un numero di setacci superiore ad 8. Per ogni setaccio in più. | cad | 7.6
A02209 | Determinazione della percentuale passante al setaccio ASTM 200 Mesh (apertura maglie mm 0.075) UNI 2332. La prova deve essere eseguita secondo la norma UNI 8520/7. E' compreso quanto occorre per dare l'analisi completa. | cad | 29.3
A02210 | Analisi granulometrica per sedimentazione mediante areometria. E' compresa la determinazione del peso specifico assoluto. E' compreso quanto occorre per dare l'analisi completa. | cad | 73
A02211 | Determinazione del contenuto di grumi, argilla e particelle friabili. La prova deve essere eseguita secondo la norma UNI 8520/8. È compreso quanto occorre per dare la determinazione completa. | cad | 90
A02212 | Determinazione dell'equivalente in sabbia. La prova deve essere eseguita secondo la norma UNI 8520/15. È compreso quanto occorre per dare la determinazione completa. | cad | 61
A02213 | Determinazione del valore di blu. La prova deve essere eseguita secondo la norma UNI 8520/15. È compreso quanto occorre per dare la determinazione completa. | cad | 74
PROVE DI COMPRESSIONE AD ESPANSIONE LATERALE E DI COMPRESSIBILITA' EDOMETRICA
A02214 | Prova di compressione ad espansione laterale libera su provini indisturbati (diametro cm 3,81) con rilievo della curva di deformazione. E' compreso quanto occorre per dare la prova completa. | cad | 43.9
A02215 | Prova edometrica a incrementi di carico controllati (IL) su provini di diametro mm 40-100, con intervalli di carico minori di 48 ore, con pressione massima minore o uguale a 32 Kg x cmq, con misura e calcolo di almeno 5 valori del parametro E. E' compreso quanto occorre per dare la prova completa. | cad | 201
A02216 | COMPENSO ALLA PROVA EDOMETRICA. Compenso per la determinazione dei coefficienti di consolidazione (cv), di permeabilità (K) di compressibilità (mv), nel corso delle prove edometriche (IL), compresa la preparazione dei diagrammi cedimento - tempo, una terna per ognuna delle prove edometriche previste. | cad | 40.1
PROVE DI PERMEABILITA' DIRETTE E INDIRETTE
A02217 | Prova di permeabilità diretta in edometro, su provini diametro mm 40-100 quando non avvenga nel corso di una prova edometrica, per terreni aventi permeabilità K>10E-5 cm/sec. E' compreso quanto occorre per dare la prova completa. Per ogni determinazione. | cad | 61
A02218 | Prova di permeabilità diretta nel corso delle prove edometriche diametro mm 40-100, per terreni aventi permeabilità K > 10E-5 cm/sec. E' compreso quanto occorre per dare la prova completa. Per ogni determinazione. | cad | 36.2
A02219 | Prova di permeabilità diretta in cella triassiale con provini diametro minore di mm 40 ed altezza minore di mm 80. E' compreso quanto occorre per dare la prova completa. Per ogni determinazione.
A02219a | Per terreni aventi permeabilità K > 10E-5 cm/sec. | cad | 92
A02219b | Per terreni aventi permeabilità K < 10E-5 cm/sec. | cad | 95
A02220 | Prova di permeabilità diretta, eseguita con permeametro a carico variabile. E' compreso quanto occorre per dare la prova completa. E' esclusa la eventuale ricostruzione del provino, per terreni aventi permeabilità K > 10E-5 cm/sec. Per ogni determinazione. | cad | 152
A02221 | Prova di permeabilità diretta, eseguita con permeametro a carico costante. E' compreso quanto occorre per dare la prova completa. E' esclusa la eventuale ricostruzione del provino, per terreni aventi permeabilità K > 10E-5 cm/sec. Per ogni determinazione. | cad | 132
A02222 | Prova di permeabilità indiretta in edometro, su provini diametro mm 40-100, per terreni aventi permeabilità K <10E-6 cm/sec (quando non avvenga nel corso di una prova edometrica). E' compreso quanto occorre per dare la prova completa. Per ogni determinazione. | cad | 73
A02223 | PROVA DI PERMEABILITÀ INDIRETTA IN CELLA TRIASSIALE. Prova di permeabilità indiretta in cella triassiale. Prova di permeabilità indiretta in cella triassiale con provini diametro minore di mm 40 ed altezza minore di mm 80 per terreni aventi permeabilità K < 10E-6 cm/sec. E' compreso quanto occorre per dare la prova completa. Per ogni determinazione. | cad | 73
PROVE TRIASSIALI
A02224 | Prova triassiale non consolidata e non drenata (U.U.) effettuata su tre provini di diametro minore o uguale a mm 60 ed altezza minore o uguale a mm 80. E' compreso quanto occorre per dare la prova completa. Cadauna prova costituita da tre provini.
A02224a | Senza saturazione preliminare, per tre provini. | cad | 159
A02224b | Con saturazione preliminare per mezzo di "back pressure", per tre provini, senza misura della pressione nei pori. | cad | 263
A02224c | Con saturazione preliminare per mezzo di "back pressure", per tre provini, con misura della pressione nei pori. | cad | 368
A02225 | Prova triassiale consolidata e non drenata. Prova triassiale consolidata, non drenata (C.I.U.) effettuata su tre provini di diametro minore o uguale a mm 40 ed altezza minore o uguale a mm 80 con misura della pressione nei pori, con o senza saturazione preliminare per mezzo di "back pressure" per tre provini. E' compreso quanto occorre per dare la prova completa. Cadauna prova costituita da tre provini. | cad | 783
A02226 | Prova triassiale consolidata drenata (C.I.D.) effettuata su tre provini di diametro minore o uguale a mm 40 ed altezza minore o uguale a mm 80 con misura della pressione nei pori, effettuata per ciascuna prova su tre provini. E' compreso quanto occorre per dare la prova completa.
A02226a | Senza saturazione preliminare per mezzo di "back pressure" per tre provini. | cad | 783
A02226b | Con saturazione preliminare per mezzo di "back pressure" per tre provini. | cad | 840
PROVE DI TAGLIO DIRETTO
A02227 | Prova di taglio diretto in scatola di "Casagrande" su provino a sezione quadrata consolidata drenata, effettuata, per ogni prova, su tre provini, compresa la preparazione da campione indisturbato. E' compreso quanto altro occorre per dare la prova completa. | cad | 245
A02228 | Prova di taglio diretto in scatola di "Casagrande" su provino a sezione quadrata consolidata non drenata, con valutazione delle deformazioni trasversali e verticali, effettuata, per ogni prova, su tre provini, compresa la preparazione da campione indisturbato. E' compreso quanto altro occorre per dare la prova completa. | cad | 126
A02229 | Prova di taglio diretto in scatola di "Casagrande" su provino a sezione quadrata non consolidata, non drenata, effettuata, per ogni prova, su tre provini, compresa la preparazione da campione indisturbato. E' compreso quanto altro occorre per dare la prova completa. | cad | 79
A02230 | Determinazione della resistenza residua, con deformazione superiore al 100%, per ogni rottura dopo la prima o su provini, effettuata, per ogni prova, su tre provini, compresa la preparazione da campione indisturbato. E' compreso quanto altro occorre per dare la prova completa.
A02230a | Per ogni prova con almeno n. 6 rotture dopo la prima. | cad | 238
A02230b | In successione alla prova di taglio, con almeno n. 6 rotture dopo la prima. | cad | 146
A02231 | Prova di taglio torsionale con apparecchiatura "Bromhead", su provini di forma torica, per ogni prova su tre provini, compresa la preparazione da campione indisturbato. E' compreso quanto altro occorre per dare la prova completa. | cad | 350
A02232 | Prova di colonna risonante su provino cilindrico avente diametro di 50 mm, comprensiva di n° 10 determinazioni del modulo di taglio e dello smorzamento eseguite su uno stato tensionale isotropo e comprensiva della determinazione del peso di volume e del contenuto d’acqua del provino. | cad | 764
A02233 | Taglio torsionale ciclico eseguito su provino già assemblato saturato e consolidato per l'esecuzione di prova di colonna risonante comprensiva di n° 10 determinazioni, del modulo di taglio e dello smorzamento eseguito su uno stato tensionale isotropo. | cad | 382
PROVE DI LABORATORIO SU ROCCE
A02234 | Ricavo, preparazione e spianatura di provini prismatici e cubici di roccia da blocco informe per esecuzione prove. Il ricavo deve essere eseguito con una sega per rocce raffreddata ad acqua. È compreso quanto occorre per dare il ricavo completo. | cad | 49.3
A02235 | Determinazione del peso di volume, su una serie di n. 4 provini cubici. La prova deve essere eseguita secondo il R.D. 16/11/39, n. 2232. È compreso quanto occorre per dare la determinazione completa. | cad | 25.5
A02236 | Determinazione del peso specifico. La prova deve essere eseguita secondo il R.D. 16/11/39, n. 2232. È compreso quanto occorre per dare la determinazione completa. | cad | 49.3
A02237 | Determinazione del coefficiente d’imbibizione, su serie di n. 4 provini cubici. La prova deve essere eseguita secondo il R.D. 16/11/39, n. 2232. È compreso quanto occorre per dare la determinazione completa. | cad | 27.2
A02238 | Determinazione dell'assorbimento e della densità di volume, congiuntamente. E' compreso quanto occorre per dare la prova completa. Per ogni determinazione. | cad | 116
A02239 | Determinazione dell'indice di resistenza (Point Load Strenght Index) mediante indentazione con punte troncoconiche. E' compreso quanto occorre per dare la prova completa. Per ogni determinazione. | cad | 116
A02240 | Prova di compressione monoassiale su provino cubico. La prova deve essere eseguita secondo i RR.DD. 16/11/39, n. 2232 e n. 2234. È compreso quanto occorre per dare la prova completa. | cad | 24.7
A02241 | Condizionamento provini cubici tramite cicli di gelo e disgelo, su una serie di n. 4 provini cubici. La prova deve essere eseguita secondo il R.D. 16/11/39, n. 2232. È compreso quanto occorre per dare il condizionamento completo. | cad | 284
A02242 | Condizionamento provini cubici a 30°, su serie di n. 4 provini cubici. La prova deve essere eseguita secondo il R.D. 16/11/39, n. 2232. È compreso quanto occorre per dare il condizionamento completo. | cad | 29.6
A02243 | Condizionamento provini cubici tramite saturazione in acqua, su serie di n. 4 provini cubici. La prova deve essere eseguita secondo il R.D. 16/11/39, n. 2232. È compreso quanto occorre. | cad | 29.6
A02244 | Prova di resistenza a flessione su provino prismatico. La prova deve essere eseguita secondo il R.D. 16/11/39, n. 2232. È compreso quanto occorre per dare la prova completa. | cad | 49.3
A02245 | Prova di resistenza all’usura mediante Tribometro (media di n. 2 provini). La prova deve essere eseguita secondo il R.D. 16/11/39, n. 2234. È compreso quanto occorre per dare la prova completa. | cad | 205
A02246 | Determinazione del carico di rottura a trazione indiretta secondo il metodo "brasiliano". E' compreso quanto altro occorre per dare la prova completa. Per ogni determinazione. | cad | 43.9
A02247 | Determinazione del coefficiente di abrasione "Los Angeles", effettuato secondo CNR B.U. n.34. Per ogni determinazione. | cad | 73
A02248 | Determinazione del Coefficiente di S. Fedelino mediante Tribometro (media di n. 2 provini). La prova deve essere eseguita secondo il R.D. 16/11/39, n. 2234. È compreso quanto occorre per dare la determinazione completa. | cad | 370
A02249 | Preparazione sezione sottile mediante inglobazione con balsamo di elementi minuti o friabili. È compreso quanto occorre per dare la preparazione completa. | cad | 34.5
A02250 | Analisi diffrattometrica ai raggi X del campione in polvere. È compresa la preparazione delle polveri. È inoltre compreso quanto altro occorre per dare l’analisi completa. | cad | 327
PROVE DI COSTIPAMENTO E DETERMINAZIONE DELLE CARATTERISTICHE DI DENSITA' DEI MATERIALI
A02251 | Prove di costipamento AASHO standard (con 5 punti della curva densità/contenuto d'acqua). E' compreso quanto occorre per dare la prova completa. Per ciascuna prova.
A02251a | Con fustella da 4". | cad | 201
A02251b | Con fustella da 6". | cad | 241
A02252 | Prova di costipamento AASHO modificata (con 5 punti della curva densità/ contenuto d'acqua). E' compreso quanto occorre per dare la prova completa. Per ciascuna prova.
A02252a | Con fustella da 4". | cad | 241
A02252b | Con fustella da 6". | cad | 279
A02253 | Prova di compattazione AASHO modificata (AASHO Designation T180/74 e ASTM Designation D 1557-78), con almeno cinque punti della curva densità secca/contenuto d'acqua. Determinazione del peso di volume (o specifico apparente) massimo, ottenuto mediante vibrazione con tavolo vibrante. E' compreso quanto occorre per dare la prova completa. Per ogni determinazione. | cad | 116
A02254 | Prova di compattazione AASHO modificata (AASHO Designation T180/74 e ASTM Designation D1557-78), con almeno cinque punti della curva densità secca/contenuto d'acqua. E' compreso quanto occorre per dare la prova completa. Per ogni determinazione. | cad | 116
PROVE DI LABORATORIO SU CEMENTO
A02255 | Determinazione della pasta normale. La prova deve essere eseguita secondo la norma UNI EN 196/3. È compreso quanto occorre per dare la determinazione completa. | cad | 79
A02256 | Determinazione dei tempi di inizio e fine presa. La prova deve essere eseguita secondo la norma UNI EN 196/3. È compreso quanto occorre per dare la determinazione completa. È esclusa la determinazione della pasta normale. | cad | 79
A02257 | Determinazione della stabilità (indeformabilità). La prova deve essere eseguita secondo la norma UNI EN 196/3. È compreso quanto occorre per dare la determinazione completa. È esclusa la determinazione della pasta normale. | cad | 79
A02258 | Determinazione della finezza di macinazione. La prova deve essere eseguita secondo la norma UNI EN 196/6. È compreso quanto occorre per dare la determinazione completa. | cad | 79
A02259 | Esecuzione di prove meccaniche di flessione e compressione per un periodo di stagionatura. Le prove devono essere eseguita secondo la norma UNI EN 196/1. È compreso quanto occorre per dare le prove complete. | cad | 210
A02260 | Esecuzione di prove meccaniche di flessione e compressione per 2 periodi di stagionatura. Le prove devono essere eseguita secondo la norma UNI EN 196/1. È compreso quanto occorre per dare le prove complete. | cad | 321
A02261 | Esecuzione di prove meccaniche di flessione e compressione per 3 periodi di stagionatura. Le prove devono essere eseguita secondo la norma UNI EN 196/1. È compreso quanto occorre per dare le prove complete. | cad | 432
A02262 | Determinazione della perdita al fuoco. La prova deve essere eseguita secondo la norma UNI EN 196/2. È compreso quanto occorre per dare la determinazione completa. | cad | 79
A02263 | Determinazione del residuo insolubile. La prova deve essere eseguita secondo la norma UNI EN 196/1. È compreso quanto occorre per dare la determinazione completa. | cad | 98
PROVE DI LABORATORIO SU ACQUA DA IMPASTO
A02264 | Determinazione del contenuto di cloruri. È compreso quanto occorre per dare la determinazione completa. | cad | 61
A02265 | Determinazione del contenuto di solfati. È compreso quanto occorre per dare la determinazione completa. | cad | 61
A02266 | Idoneità agli usi cementizi. È compreso quanto occorre per emettere il responso di idoneità. | cad | 184
PROVE DI LABORATORIO SU CALCESTRUZZO FRESCO
A02267 | Misura dell’abbassamento al cono di Abrams. La prova deve essere eseguita secondo la norma UNI 9418-90. È compreso quanto occorre per dare la misura completa. | cad | 27.5
A02268 | Determinazione della massa dell’unità di volume. La prova deve essere eseguita secondo la norma UNI 6394 parte 1a. È compreso quanto occorre per dare la determinazione completa. | cad | 36.8
A02269 | Studio di miscela per calcestruzzi compresa l'esecuzione delle prove di verifica. È compreso quanto occorre per dare lo studio completo. | cad | 741
A02270 | Determinazione del dosaggio di cemento. La prova deve essere eseguita secondo la norma UNI 6393. È compreso quanto occorre per dare la determinazione completa. | cad | 506
A02271 | Determinazione del contenuto d’aria. La prova deve essere eseguita secondo la norma UNI 6395. È compreso quanto occorre per dare la determinazione completa. | cad | 61
PROVE DI LABORATORIO SU CALCESTRUZZO INDURITO
A02272 | Prova di compressione su coppia di provini cubici. La prova deve essere eseguita secondo la norma UNI 6132-72. È compreso quanto occorre per dare la prova completa.
A02272a | Liberazione di coppia di provini cubici in calcestruzzo dalle cubettiere in polistirolo per l’esecuzione delle prove. È compreso lo smaltimento del polistirolo. | cad | 9.8
A02272b | Spianatura di coppia di provini cubici con rettifica meccanica. | cad | 14.8
A02272c | Esecuzione della prova. | cad | 24.7
A02273 | Prova di compressione su coppia di provini cilindrici. La prova deve essere eseguita secondo la norma UNI 6132-72. È compreso quanto occorre per dare la prova completa.
A02273a | Spianatura di coppia di provini cubici con rettifica meccanica. | cad | 14.8
A02273b | Cappaggio di coppia di provini cilindrici. | cad | 37
A02273c | Esecuzione della prova. | cad | 24.7
A02274 | Prova di compressione su carota ricavata da calcestruzzo indurito. La prova deve essere eseguita secondo la norma UNI 6132-72. È compreso quanto occorre per dare la prova completa.
A02274a | Estrazione di carote con carotatrice in laboratorio da piastre appositamente predisposte. | cad | 74
A02274b | Taglio, spianatura e cappaggio della carota. | cad | 49.1
A02274c | Esecuzione della prova. | cad | 13.5
A02275 | Prova di flessione su provino prismatico. La prova deve essere eseguita secondo la norma UNI 6133. È compreso quanto occorre per dare la prova completa. | cad | 39.4
A02276 | Prova di trazione indiretta su provino prismatico o cilindrico. La prova deve essere eseguita secondo la norma UNI 6135-72. È compreso quanto occorre per dare la prova completa. | cad | 49.3
A02277 | Prova di assorbimento d’acqua alla pressione atmosferica. La prova deve essere eseguita secondo la norma UNI 7699. È compreso quanto occorre per dare la prova completa. | cad | 98
A02278 | Determinazione del modulo di elasticità normale a compressione Media di n. 3 provini. La prova deve essere eseguita secondo la norma UNI 6556. È compreso quanto occorre per dare la determinazione completa. | cad | 678
A02279 | Determinazione del contenuto di cemento (metodo Florentin). La prova deve essere eseguita secondo la norma UNI 6505. È compreso quanto occorre per dare la determinazione completa. È compreso quanto occorre per dare la determinazione completa.
A02279a | Esecuzione della prova sul primo campione. | cad | 419
A02279b | Esecuzione della prova su altri campioni dello stesso tipo. | cad | 184
A02280 | Contenuto di cemento. La prova deve essere eseguita secondo la norma ASTM C85. È compreso quanto occorre per dare il responso sul contenuto di cemento. | cad | 333
A02281 | Determinazione del ritiro idraulico. La prova deve essere eseguita secondo la norma UNI 6687. È compreso quanto occorre per dare la determinazione completa. | cad | 161
A02282 | Prova di trazione, compresa predisposizione del campione (Brasiliana). La prova deve essere eseguita secondo la norma UNI 6135. È compreso quanto occorre per dare la prova completa. | cad | 161
A02283 | Fornitura attrezzatura di prelievo (cubettiere in polistirolo) per calcestruzzo. | cad | 6.1
A02284 | Ricavo provini cubici da blocco informe di calcestruzzo, per l’esecuzione di prove. Il ricavo deve essere eseguito con una sega per rocce raffreddata ad acqua. È compreso quanto occorre per dare il provino pronto per le prove. È esclusa la rettifica. | cad | 51
PROVE DI LABORATORIO SU MALTE
A02285 | Prova di flessione su terna di provini prismatici e prova di compressione su terna di coppie di monconi di provini rotti per flessione. Le prove devono essere eseguite secondo le norme UNI 6133 e UNI 6134 oppure UNI EN 196/1. È compreso quanto occorre per dare la prova completa. | cad | 259
A02286 | Prove di classificazione della malta. Le prove devono essere eseguite secondo il D.M. 20/11/87 e succ. mod.. È compreso quanto occorre per dare la prova completa. | cad | 308
A02287 | Determinazione del coefficiente di dilatazione lineare. La prova deve essere eseguita secondo la norma UNI 6687-73. È compreso quanto occorre per dare la determinazione completa. | cad | 161
PROVE DI LABORATORIO SU ACCIAI DA C.A. E C.A.P.
A02288 | Prova di trazione e piegamento a 180° o piegamento a 90° e raddrizzamento su terna di provini da c.a.. La prova deve essere eseguita secondo le norme EN 10002/1a, UNI 6407 e UNI 564. È compreso quanto occorre per dare la prova completa.
A02288a | Esecuzione prova di trazione e piegamento a 180° o piegamento a 90° e raddrizzamento su terna di provini da c.a.. | cad | 87
A02288b | Misure speciali su provino da c.a o ricavato da reti o tralicci elettrosaldati durante la prova di trazione – Modulo di elasticità normale e diagramma di deformazione. La prova deve essere eseguita secondo le norme UNI 7676-77. | cad | 79
A02289 | Prova di trazione e di resistenza del nodo di saldatura di terne di reti elettrosaldate. La prova deve essere eseguita secondo le norme EN 10002/1a, UNI 6407 e UNI ISO 10287. È compreso quanto occorre per dare la prova completa. | cad | 111
A02290 | Prova di trazione e di resistenza del nodo di saldatura di terne di tralicci elettrosaldati. La prova deve essere eseguita secondo le norme EN 10002/1a, UNI 6407 e UNI ISO 10287. È compreso quanto occorre per dare la prova completa. | cad | 221
A02291 | Prova di trazione su n. 10 provini di acciaio per C.A.P. – Determinazione di tutti i valori tipici. La prova deve essere eseguita secondo le norme UNI 7676-77 e UNI 3171-85. È compreso quanto occorre per dare la prova completa. | cad | 1234
A02292 | Prova di piegamento alternato di filo di acciaio. La prova deve essere eseguita secondo le norme UNI 5294. È compreso quanto occorre per dare la prova completa. | cad | 79
PROVE DI LABORATORIO SU ACCIAI LAMINATI
A02293 | Prova di trazione su provetta di acciaio. La prova deve essere eseguita secondo le norme UNI EU 18, UNI 552 e EN 10002/1a. È compreso quanto occorre per dare la prova completa.
A02293a | Ricavo e preparazione di provetta normalizzata rettangolare per esecuzione prove di trazione o piegamento. Spessore dell’elemento: s minore mm 15. Dimensioni massime del campione consegnato: lunghezza mm 600, altezza/diametro mm 400. Il ricavo deve essere eseguito in conformità a quanto previsto dalle norme UNI EU 18, UNI 552, EN 10002/1a e UNI 564. | cad | 68
A02293b | Ricavo e preparazione di provetta normalizzata rettangolare per esecuzione prove di trazione o piegamento. Spessore dell’elemento: s compreso tra mm 15 e mm 25. Dimensioni massime del campione consegnato: lunghezza mm 600, altezza/diametro mm 400. Il ricavo deve essere eseguito in conformità a quanto previsto dalle norme UNI EU 18, UNI 552, EN 10002/1a e UNI 564. | cad | 87
A02293c | Compenso per ricavo e preparazione di provetta normalizzata rettangolare per esecuzione prove di trazione, piegamento o analisi chimica per campione avente dimensioni massima superiore a: lunghezza mm 600, altezza/diametro mm 400, spessore mm 25. Il ricavo deve essere eseguito in conformità a quanto previsto dalle norme UNI EU 18, UNI 552, EN 10002/1a, UNI EN 10045/1a e UNI 564. | cad | 49.3
A02293d | Esecuzione della prova. | cad | 34.5
A02293e | Misure speciali su provetta di acciaio durante la prova di trazione – Modulo di elasticità normale e diagramma di deformazione. La prova deve essere eseguita secondo le norme UNI 7676-77. | cad | 79
A02294 | PROVA DI RESILIENZA DINAMICA SU SERIE DI N. 3 PROVETTE DI ACCIAIO PROVENIENTI DALLO STESSO ELEMENTO. Prova di resilienza dinamica su serie di n. 3 provette di acciaio provenienti dallo stesso elemento. La prova deve essere eseguita secondo le norme UNI EN 10045/1a. È compreso quanto occorre per dare la prova completa.
A02294a | Ricavo e preparazione di serie di n. 3 provette normalizzate rettangolari per esecuzione prove di resilienza dinamica.Spessore dell’elemento: s maggiore mm 15. Dimensioni massime del campione consegnato: lunghezza mm 600, altezza/diametro mm 400. Il ricavo deve essere eseguito in conformità a quanto previsto dalle norme UNI EN 10045/1a. | cad | 114
A02294b | Ricavo e preparazione di serie di n. 3 provette normalizzate rettangolari per esecuzione prove di resilienza dinamica.Spessore dell’elemento: s compreso tra mm 15 e mm 25 . Dimensioni massime del campione consegnato: lunghezza mm 600, altezza/diametro mm 400. | cad | 166
A02294c | Compenso per ricavo e preparazione di serie di n. 3 provette normalizzate rettangolari per esecuzione prove di trazione, piegamento o analisi chimica per campione avente dimensioni massime superiori a: lunghezza mm 600, altezza/diametro mm 400, spessore mm 25. Il ricavo deve essere eseguito in conformità a quanto previsto dalle norme UNI EU 18, UNI 552, EN 10002/1a, UNI EN 10045/1a e UNI 564. | cad | 142
A02294d | Esecuzione della prova a temperatura ambiente su una serie di n. 3 provette. | cad | 79
A02294e | Esecuzione della prova a 0 °C su una serie di n. 3 provette. | cad | 116
A02294f | Esecuzione prova a meno 20 °C su una serie di n. 3 provette. | cad | 142
A02295 | Prova di piegamento su provetta di acciaio. La prova deve essere eseguita secondo le norme UNI 564. È compreso quanto occorre per dare la prova completa.
A02295a | Ricavo e preparazione di provetta normalizzata rettangolare per esecuzione prove di trazione o piegamento. Spessore dell’elemento: s minore mm 15. Dimensioni massima del campione consegnato: lunghezza mm 600, altezza/diametro mm 400. Il ricavo deve essere eseguito in conformità a quanto previsto dalle norme UNI EU 18, UNI 552, EN 10002/1a e UNI 564. | cad | 68
A02295b | Ricavo e preparazione di provetta normalizzata rettangolare per esecuzione prove di trazione o piegamento. Spessore dell’elemento: s compreso tra mm 15 e mm 25. Dimensioni massime del campione consegnato: lunghezza mm 600, altezza/diametro mm 400. Il ricavo deve essere eseguito in conformità a quanto previsto dalle norme UNI EU 18, UNI 552, EN 10002/1a e UNI 564. | cad | 87
A02295c | Compenso per ricavo e preparazione di provetta normalizzata rettangolare per esecuzione prove di trazione, piegamento o analisi chimica per campione avente dimensioni massime superiori a: lunghezza mm 600, altezza/diametro mm 400, spessore mm 25. Il ricavo deve essere eseguito in conformità a quanto previsto dalle norme UNI EU 18 UNI 552 EN 10002/1a UNI EN 10045/1a UNI 564. | cad | 49.3
A02295d | Esecuzione della prova. | cad | 20.9
A02296 | Analisi chimica per determinazione saldabilità. La prova deve essere eseguita secondo le norme UNI EU 36, UNI 6459-69, UNI ISO 4934, UNI 6459-69 e UNI ISO 629. È compreso quanto occorre per dare l’analisi chimica completa.
A02296a | Ricavo e preparazione di provetta per esecuzione prove di analisi chimica. Dimensioni massime del campione consegnato: lunghezza, mm 600, altezza/diametro mm 400. | cad | 24.7
A02296b | Compenso per ricavo e preparazione di provetta normalizzata rettangolare per esecuzione prove di trazione, piegamento o analisi chimica per campione avente dimensioni massime superiori a: lunghezza mm 600, altezza/diametro mm 400, spessore mm 25. Il ricavo deve essere eseguito in conformità a quanto previsto dalle norme UNI EU 18, UNI 552, EN 10002/1a, UNI EN 10045/1a e UNI 564. | cad | 49.3
A02296c | Esecuzione analisi chimica per acciai tipo Fe 360/430 (determinazione C,P,S). | cad | 247
A02296d | Esecuzione analisi chimica per acciai tipo Fe 510.(determinazione C, P, S, Mn, Si). | cad | 345
A02297 | Determinazione della massa dello strato di zincatura. La prova deve essere eseguita secondo le norme UNI 5741. È compreso quanto occorre per dare la determinazione completa. | cad | 124
A02298 | Determinazione dell'uniformità dello strato di zincatura. La prova deve essere eseguita secondo le norme UNI 5743. È compreso quanto occorre per dare la determinazione completa. | cad | 124
PROVE DI LABORATORIO SU LATERIZI PER SOLAI
A02299 | Controllo dimensionale su n. 10 campioni. La prova deve essere eseguita secondo le norme UNI 9730/3a. È compreso quanto occorre per dare il controllo completo. | cad | 247
A02300 | Prova di resistenza a compressione in direzione dei fori su n. 10 campioni, compresa la preparazione. La prova deve essere eseguita secondo le norme UNI 9730/3a. È compreso quanto occorre per dare la prova completa.
A02300a | Esecuzione prova su blocchi di larghezza minore di cm 40. | cad | 309
A02300b | Esecuzione della prova su blocchi di larghezza maggiore di cm 40. | cad | 568
A02301 | Prova di resistenza a compressione in direzione trasversale ai fori “PROVA SIAMESE” su n. 10 campioni, compresa la preparazione. La prova deve essere eseguita secondo la Circ. MM.LL.PP. STC n. 37406 24/06/93 All. 7. È compreso quanto occorre per dare la prova completa. | cad | 568
A02302 | Prova di resistenza a trazione per flessione su n. 10 campioni, compresa la preparazione. La prova deve essere eseguita secondo le norme UNI 9730/3a. È compreso quanto occorre per dare la prova completa. | cad | 432
A02303 | Determinazione del modulo elastico su n. 4 campioni, compresa la preparazione. La prova deve essere eseguita secondo le norme UNI 9730/3a.
A02303a | Esecuzione della prova su blocchi di larghezza minore di cm 40. | cad | 493
A02303b | Esecuzione della prova su blocchi di larghezza maggiore di cm 40. | cad | 864
A02304 | Prova di punzonamento su n. 10 campioni, compresa la preparazione. La prova deve essere eseguita secondo le norme UNI 9730/3a. È compreso quanto occorre per dare la prova completa. | cad | 247
A02305 | Determinazione della dilatazione dovuta all’umidità su n. 4 campioni, compresa la preparazione. La prova deve essere eseguita secondo le norme UNI 9730/3a. È compreso quanto occorre per dare la determinazione completa. | cad | 345
A02306 | Determinazione della dilatazione termica lineare su n. 3 campioni, compresa la preparazione. La prova deve essere eseguita secondo le norme UNI 9730/3a. È compreso quanto occorre per dare la determinazione completa. | cad | 247
PROVE DI LABORATORIO SU MATTONI ED ELEMENTI IN LATERIZIO SISMICI E/O PORTANTI
A02307 | Controllo dimensionale su n. 10 campioni. La prova deve essere eseguita secondo le norme UNI 8942/3a. È compreso quanto occorre per dare il controllo completo. | cad | 247
A02308 | Prova di resistenza a compressione in direzione dei carichi verticali su n. 10 campioni, compresa la preparazione. La prova deve essere eseguita secondo le norme UNI 8942/3a. È compreso quanto occorre per dare la prova completa.
A02308a | Esecuzione della prova su blocchi di larghezza minore di cm 40. | cad | 308
A02308b | Esecuzione della prova su blocchi di larghezza maggiore di cm 40. | cad | 568
A02309 | Prova di resistenza a compressione in direzione ortogonale ai carichi verticali su n. 30 campioni, compresa la preparazione. La prova deve essere eseguita secondo le norme UNI 8942/3a. È compreso quanto occorre per dare la prova completa.
A02309a | Esecuzione della prova su blocchi di larghezza minore di cm 40. | cad | 925
A02309b | Esecuzione prova su blocchi di larghezza maggiore di cm 40. | cad | 1726
A02310 | Prova di resistenza a trazione per flessione su n. 4 campioni, compresa la preparazione. La prova deve essere eseguita secondo le norme UNI 8942/3a. È compreso quanto occorre per dare la prova completa. | cad | 173
A02311 | Determinazione dell’imbibizione su n. 4 mattoni od elementi in laterizio sismici e/o portanti. La prova deve essere eseguita secondo le norme UNI 8942/3a. È compreso quanto occorre per dare la determinazione completa. | cad | 148
A02312 | Determinazione dell’assorbimento d’acqua e stima del rischio di gelività su n. 4 mattoni od elementi in laterizio sismici e/o portanti. La prova deve essere eseguita secondo le norme UNI 8942/3a. È compreso quanto occorre per dare la determinazione completa. | cad | 235
PAVIMENTAZIONI STRADALI PROVE DI LABORATORIO SU AGGREGATI PER CONGLOMERATI BITUMINOSI
A02313 | Riduzione del campione mediante quartatura e/o prelavaggio ed essiccazione. L'attività deve essere eseguita secondo le norme CNR B.U. n. 93. È compreso quanto occorre per dare la riduzione del campione completa | cad | 19.8
A02314 | Analisi granulometrica di terre, inerti e/o aggregati mediante vagliatura in quantità inferiori a kg 5, con massimo di n° 8 setacci eseguita in conformità CNR BU 23, UNI EN 933-1. È compreso quanto occorre per dare l’analisi completa | cad | 70
A02315 | Determinazione del quantitativo di materiale fino passante al setaccio da mm 0,075. La prova deve essere eseguita secondo le norme CNR B.U. n. 75 UNI 8520/7. È compreso quanto occorre per dare la determinazione completa. | cad | 29.3
A02316 | Determinazione della perdita in peso per abrasione con l’apparecchio Los Angeles. La prova deve essere eseguita secondo le norme CNR B.U. n. 34 UNI 8520/19. È compreso quanto occorre per dare la determinazione completa. | cad | 73
A02317 | Determinazione della massa volumica apparente dei granuli. La prova deve essere eseguita secondo le norme CNR B.U. n. 63 UNI 8520/6. È compreso quanto occorre per dare la determinazione completa. | cad | 37.1
A02318 | Determinazione della massa volumica apparente di aggregati non addensati. La prova deve essere eseguita secondo le norme CNR B.U. n. 62. È compreso quanto occorre per dare la determinazione completa. | cad | 37.1
A02319 | Determinazione della massa volumica reale dei granuli. La prova deve essere eseguita secondo le norme CNR B.U. n. 64. È compreso quanto occorre per dare la determinazione completa. | cad | 47.7
A02320 | Determinazione dell’equivalente in sabbia. La prova deve essere eseguita secondo le norme CNR B.U. n. 27/72. È compreso quanto occorre per dare la determinazione completa. | cad | 74
A02321 | Determinazione del coefficiente di imbibizione. La prova deve essere eseguita secondo le norme CNR B.U. n. 137. È compreso quanto occorre per dare la determinazione completa. | cad | 27.2
A02322 | Determinazione della porosità dei granuli, della percentuale dei vuoti ed indice dei vuoti. La prova deve essere eseguita secondo le norme CNR B.U. n. 65. È compreso quanto occorre per dare la determinazione completa. | cad | 124
A02323 | Determinazione dell’indice di forma. La prova deve essere eseguita secondo le norme CNR B.U. n. 95. È compreso quanto occorre per dare la determinazione completa. | cad | 43.1
A02324 | Prova di spogliamento di una miscela di legante idrocarburico ed aggregati lapidei in presenza di acqua. La prova deve essere eseguita secondo le norme CNR B.U. n. 138. È compreso quanto occorre per dare la prova completa | cad | 74
A02325 | Determinazione della sensibilità al gelo. La prova deve essere eseguita secondo le norme CNR B.U. n. 80. È compreso quanto occorre per dare la determinazione completa. | cad | 284
A02326 | Determinazione dell’idrofilia. La prova deve essere eseguita secondo le norme CNR B.U. n. 4 art. 21. È compreso quanto occorre per dare la determinazione completa. | cad | 79
PAVIMENTAZIONI STRADALI PROVE DI LABORATORIO SU BITUMI ED EMULSIONI BITUMINOSE
A02327 | Prova di penetrazione a 25°C. La prova deve essere eseguita secondo le norme CNR B.U. n. 24. È compreso quanto occorre per dare la prova completa. | cad | 56
A02328 | Prova per determinare il punto di rammollimento (metodo palla e anello). La prova deve essere eseguita secondo le norme CNR B.U. n. 35. È compreso quanto occorre per dare la prova completa. | cad | 74
A02329 | Prova per determinare la densità a 25°C. La prova deve essere eseguita secondo le norme CNR B.U. n. 67. È compreso quanto occorre per dare la prova completa. | cad | 74
A02330 | Prova per determinare il punto di rottura (metodo Fraass). La prova deve essere eseguita secondo le norme CNR B.U. n. 43. È compreso quanto occorre per dare la prova completa. | cad | 135
A02331 | Prova di duttilità. La prova deve essere eseguita secondo le norme CNR B.U. n. 44. È compreso quanto occorre per dare la prova completa. | cad | 173
A02332 | Prova per determinare la solubilità in solfuro di carbonio. La prova deve essere eseguita secondo le norme CNR B.U. n. 48. È compreso quanto occorre per dare la prova completa. | cad | 87
A02333 | Determinazione della volatilità. La prova deve essere eseguita secondo le norme CNR B.U. n. 50. È compreso quanto occorre per dare la determinazione completa. | cad | 98
A02334 | Determinazione del punto di infiammabilità Cleveland. La prova deve essere eseguita secondo le norme CNR B.U. n. 72. È compreso quanto occorre per dare la determinazione completa. | cad | 111
A02335 | Determinazione del contenuto di paraffina. La prova deve essere eseguita secondo le norme CNR B.U. n. 66. È compreso quanto occorre per dare la determinazione completa. | cad | 111
A02336 | Determinazione della viscosità dinamica. La prova deve essere eseguita secondo le norme ASTM D 2170/83. È compreso quanto occorre per dare la determinazione completa.
A02336a | Esecuzione della prova alla prima temperatura, per uno stesso bitume. | cad | 382
A02336b | Esecuzione della prova per ogni altra temperatura, per uno stesso bitume. | cad | 87
A02337 | Determinazione della stabilità nello stoccaggio a caldo (3 gg). La prova deve essere eseguita secondo le norme CNR B.U. n. 35. È compreso quanto occorre per dare la determinazione completa. | cad | 235
A02338 | Determinazione del contenuto di acqua. La prova deve essere eseguita secondo le norme CNR B.U. n. 101. È compreso quanto occorre per dare la determinazione completa. | cad | 135
A02339 | Determinazione del contenuto di legante (bitume + flussante) mediante distillazione. La prova deve essere eseguita secondo le norme CNR B.U. n. 100. È compreso quanto occorre per dare la determinazione completa. | cad | 135
A02340 | Determinazione del contenuto di elastomero (iterlene). È compreso quanto occorre per dare la determinazione completa. | cad | 161
A02341 | Determinazione della viscosità Engler a 20°C. La prova deve essere eseguita secondo le norme CNR B.U. n. 102. È compreso quanto occorre per dare la determinazione completa. | cad | 111
A02342 | Determinazione dell’omogeneità (trattenuto al setaccio da mm 0,85). La prova deve essere eseguita secondo le norme CNR B.U. n. 103. È compreso quanto occorre per dare la determinazione completa. | cad | 66
A02343 | Determinazione della sedimentazione a 5 gg. La prova deve essere eseguita secondo le norme CNR B.U. n. 124. È compreso quanto occorre per dare la determinazione completa. | cad | 66
A02344 | Determinazione della stabilità a 7 gg. La prova deve essere eseguita secondo le norme CNR B.U. n. 3 capo 1 Art. 11. È compreso quanto occorre per dare la determinazione completa. | cad | 127
A02345 | Determinazione della stabilità a 2 mesi. La prova deve essere eseguita secondo le norme CNR B.U. n. 3 capo 1 Art. 11. È compreso quanto occorre per dare la determinazione completa. | cad | 187
A02346 | Determinazione del grado di acidità (PH). È compreso quanto occorre per dare la determinazione completa. | cad | 66
A02347 | Prova di preriscaldamento e quartatura campione di conglomerato bituminoso. La prova deve essere eseguita secondo le norme CNR B.U. n. 38 e CNR B.U. n. 25. È compreso quanto occorre per dare la prova completa. | cad | 19.8
A02348 | Prova di estrazione bitume a freddo mediante centrifugazione da Kg 1,5 di conglomerato. La prova deve essere eseguita secondo le norme CNR B.U. n. 38. È compreso quanto occorre per dare la prova completa. | cad | 49.3
A02349 | Prova di estrazione bitume a caldo. La prova deve essere eseguita secondo le norme CNR B.U. n. 38. È compreso quanto occorre per dare la prova completa. | cad | 79
A02350 | Estrazione (distillazione) bitume con Rotavapor. La prova deve essere eseguita secondo le norme ASTM D5404. È compreso quanto occorre per dare l’estrazione completa.
A02350a | Esecuzione della prima estrazione (distillazione) di un campione. | cad | 308
A02350b | Esecuzione ulteriori estrazioni (distillazione) di un campione. | cad | 154
A02351 | Determinazione del contenuto di legante. La prova deve essere eseguita secondo le norme CNR B.U. n. 38. È compreso quanto occorre per dare la determinazione completa. | cad | 66
A02352 | Determinazione del contenuto di legante compresa analisi granulometrica. La prova deve essere eseguita secondo le norme CNR B.U. n. 38 e CNR B.U. n. 23. È compreso quanto occorre per dare la determinazione completa. | cad | 135
A02353 | Determinazione della deformazione (impronta) di miscele di aggregati lapidei e bitume sotto carico statico. La prova deve essere eseguita secondo le norme CNR B.U. n. 136. È compreso quanto occorre per dare la determinazione completa.
A02353a | Confezionamento di miscela in laboratorio e preparazione di una serie di n. 2 provini per la determinazione della deformazione (impronta) sotto carico statico. Il confezionamento deve essere eseguito secondo le norme CNR B.U. n. 30. | cad | 54
A02353b | Preparazione serie di n. 2 provini per determinazione della deformazione (impronta) sotto carico statico. Il confezionamento deve essere eseguito secondo le norme CNR B.U. n. 30. | cad | 21.8
A02353c | Preparazione con pasta di gesso (provini spessore minore cm 5) di una serie di n. 2 provini (carote) per la determinazione della deformazione (impronta) sotto carico statico. | cad | 79
A02353d | Esecuzione della prova in condizioni normali. | cad | 111
A02353e | Esecuzione della prova in condizioni speciali. | cad | 187
A02354 | Determinazione della stabilità e dello scorrimento Marshall. La prova deve essere eseguita secondo le norme CNR B.U. n. 30. È compreso quanto occorre per dare la determinazione completa.
A02354a | Confezionamento di miscela in laboratorio per la preparazione di una serie Marshall (4 provini). | cad | 56
A02354b | Preparazione di una serie di n. 4 provini per eseguire la prova Marshall. | cad | 37
A02354c | Esecuzione della prova su una serie di n. 4 provini. | cad | 74
A02354d | Esecuzione della prova su una serie di n. 4 provini con valutazione dell’effetto di immersione in acqua secondo C.N.R. B.U. n.149. | cad | 82
A02355 | Determinazione della resistenza a trazione indiretta di conglomerati bituminosi. La prova deve essere eseguita secondo le norme CNR B.U. n.134. È compreso quanto occorre per dare la determinazione completa.
A02355a | Confezionamento di miscela in laboratorio per la preparazione di una serie Marshall (4 provini). | cad | 56
A02355b | Preparazione della serie di n. 4 provini per eseguire la prova Marshall. | cad | 37
A02355c | Esecuzione della prova su una serie di n. 4 provini. | cad | 111
A02355d | Esecuzione della prova su una serie di n. 4 provini con valutazione dell’effetto di immersione in acqua secondo C.N.R. B.U. n.149. | cad | 118
A02356 | Determinazione del peso di volume su carote. La prova deve essere eseguita secondo le norme CNR B.U. n. 40. È compreso quanto occorre per dare la determinazione completa. | cad | 44.4
A02357 | Determinazione del peso di volume su serie di provini Marshall. La prova deve essere eseguita secondo le norme CNR B.U. n. 40. È compreso quanto occorre per dare la determinazione completa.
A02357a | Confezionamento di miscela in laboratorio per la preparazione di una serie Marshall (4 provini). | cad | 56
A02357b | Preparazione della serie di n. 4 provini per eseguire la prova Marshall. | cad | 37
A02357c | Esecuzione della prova su una serie di n° 4 provini. | cad | 58
A02358 | Determinazione della porosità. La determinazione deve essere eseguita secondo le norme CNR B.U. n. 39. È compreso quanto occorre per dare la determinazione completa. | cad | 173
A02359 | Taglio con fresa a disco di carote per divisione degli strati. È compreso quanto occorre per dare il taglio completo. | cad | 16.1
A02360 | Determinazione con calibro di precisione dello spessore di carote tramite misurazione su n. 3 generatrici poste a 120° circa l'una dall'altra e determinazione della media aritmetica dei tre valori. È compreso quanto occorre per dare la determinazione completa. Per ogni strato. | cad | 11.1
A02361 | Studio di miscela per conglomerati bituminosi su fuso assegnato. È compreso quanto occorre per dare lo studio completa. Sono escluse le prove. | cad | 235
PROVE DI LABORATORIO SU GEOTESSILI NON TESSUTI
A02362 | Preparazione provino di geotessuto per esecuzione prove. È compreso quanto occorre per dare la preparazione completa. | cad | 7.4
A02363 | Determinazione della massa areica su n. 5 provini. La prova deve essere eseguita secondo CNR B.U. n. 110. È compreso quanto occorre per dare la determinazione completa. | cad | 56
A02364 | Determinazione dello spessore su n. 5 provini. La prova deve essere eseguita secondo CNR B.U. n° 111. È compreso quanto occorre per dare la determinazione completa. | cad | 68
A02365 | Prova di trazione su n. 5 provini. La prova deve essere eseguita secondo UNI 8639/84 – UNI EN 29073/93 oppure UNI 8279/84 UNI 8274/4. È compreso quanto occorre per dare la prova completa. | cad | 111
PROVE DI LABORATORIO SU LEGNO
A02366 | Determinazione della resistenza a compressione perpendicolare alla fibratura. La prova deve essere eseguita secondo UNI ISO 3132. È compreso quanto occorre per dare la determinazione completa.
A02366a | Ricavo e preparazione di n. 3 provette in legno per eseguire la prova di compressione. | cad | 68
A02366b | Determinazione dell’umidità per le prove meccaniche. La prova deve essere eseguita secondo UNI ISO 3130. | cad | 24.7
A02366c | Determinazione della massa volumica per le prove fisiche e meccaniche. La prova deve essere eseguita secondo UNI ISO 3131. | cad | 48
A02366d | Esecuzione della prova. | cad | 135
A02367 | Determinazione della resistenza a compressione parallela alla fibratura. La prova deve essere eseguita secondo UNI ISO 3787. È compreso quanto occorre per dare la determinazione completa.
A02367a | Ricavo e preparazione n° 3 provette in legno per prova di compressione. | cad | 68
A02367b | Determinazione dell’umidità per le prove meccaniche. La prova deve essere eseguita secondo UNI ISO 3130. | cad | 24.7
A02367c | Determinazione della massa volumica per le prove fisiche e meccaniche. La prova deve essere eseguita secondo UNI ISO 3131. | cad | 47.7
A02367d | Esecuzione della prova. | cad | 135
A02368 | Determinazione della resistenza a flessione statica (secondo UNI ISO 3133) e determinazione del modulo di elasticità a flessione statica (secondo UNI ISO 3349). È compreso quanto occorre per dare la determinazione completa.
A02368a | Ricavo e preparazione di n. 3 provette in legno per eseguire le prove di flessione. | cad | 68
A02368b | Determinazione dell’umidità per le prove meccaniche. La prova deve essere eseguita secondo UNI ISO 3130. | cad | 24.7
A02368c | Determinazione della massa volumica per le prove fisiche e meccaniche. La prova deve essere eseguita secondo UNI ISO 3131. | cad | 48
A02368d | Esecuzione della prova di resistenza a flessione statica. | cad | 135
A02368e | Esecuzione della prova per la determinazione del modulo di elasticità a flessione statica. | cad | 240
PROVE SPECIALI
A02369 | Esecuzioni di indagini termografiche utilizzando una telecamera sensibile all'infrarosso che riprende la superficie da esaminare, sollecitata termicamente (o tramite insolazione naturale o tramite dispositivi artificiali), con restituzione di immagine videoregistrata o ripresa fotograficamente, procedendo poi alla realizzazione di una mappa termografica in cui l'andamento delle bande di colore corrisponde alle linee isoterme, finalizzata all'analisi delle seguenti problematiche: - analisi di omogeneità di paramenti murari; - ricerca di cavità in paramenti murari; - analisi di fenomeni fessurativi al disotto di rivestimenti; - analisi di distacchi di rivestimenti; - mappatura del livello di umidità di paramenti murari; - ricerca di fenomeni di punti di condensazione climatica; - ricerca di punti di dispersione termica; - analisi critico architettonica sotto intonaci e/o rivestimenti (ricerca di archi, architravi, camini occlusi, porte o finestre tamponate, elementi strutturali estranei inglobati, vecchie canalizzazioni in disuso, individuazione e dimensionamento di diversi periodi costruttivi con diversi materiali o tecniche); - analisi di microlesioni di opere d'arte (statue, affreschi, pitture murali, dipinti);- analisi di distacchi tra pellicole affrescate e intonachino sottostante; - analisi di distacchi tra supporto affrescato o intonaco e muro sottostante. È compreso quanto altro occorre per dare i risultati delle indagini completi. Il prezzo è riferito per ciascuna unità di superficie (metro quadrato) oggetto di indagine, con restituzione di tutta la documentazione grafica, magnetica e fotografica necessaria per l'individuazione della problematica indagata, unitamente ad idonea relazione tecnica interpretativa dei rilievi effettuati.
A02369a | Esecuzione di indagini termografiche secondo UNI 9252 e/o UNI 10824-1 su grandi superfici. Per ogni parete analizzata di superficie massima di mq 100. | cad | 1671
A02369b | Esecuzione di indagini termografiche secondo UNI 9252 e/o UNI 10824-1 su particolari. Per particolari di dimensione massima mq 2. | cad | 320
A02370 | Prova di PULL-OFF. Si tratta di un metodo diretto di prova consistente in una estrazione semi-distruttiva, atto a stimare la resistenza a trazione dei materiali di ripristino collegati al sottofondo. La prova viene preparata incollando direttamente sulla fibra di carbonio, in una zona appositamente predisposta, con opportune resine, un apposito elemento metallico di dimensioni solitamente cm 4x4 dotato di una apposita asta. Prima della prova viene eseguito un taglio lungo il bordo del piastrino metallico in modo da svincolare la zona in prova da quelle circostanti. Il taglio deve avere una profondità almeno pari allo spessore della fibra. Ad avvenuta maturazione della resina si procede applicando al disco una pressione di distacco in direzione normale alla parete con opportuno martinetto dotato di manometro tarato, il quale esercita la forza contrastando su una struttura di sostegno. È compreso quanto occorre per dare la prova completa. | cad | 289 | 12
A02371 | Verifica di una coppia di bulloni di serraggio con chiave dinamometrica tarata. Si procede aumentando progressivamente la coppia impostata con ciclo di controllo costituito da almeno n. 7 step fino al valore della coppia di serraggio teorica dei bulloni. Se richiesto si può procedere al serraggio dei bulloni al valore (Nt). È compreso quanto occorre per dare la verifica completa. | cad | 59 | 4
| A03. MALTE, CONGLOMERATI CEMENTIZI, CASSEFORME E ACCIAIO PER C.A. |  | € | € m.m.
MALTE
A03001 | Malta con calce spenta in pasta e sabbia composta da:
A03001a | 350 kg di calce per 1 mc di sabbia di fiume | mc | 96,43 | 17.0754
A03001b | 350 kg di calce per 1 mc di sabbia di cava | mc | 85,78 | 16.8169
A03001c | 500 kg di calce per 1 mc di sabbia di fiume | mc | 109,07 | 17.2443
A03001d | 500 kg di calce per 1 mc di sabbia di cava | mc | 98,42 | 16.8053
A03002 | Malta idraulica, composta da 413 kg di calce idraulica e 1 mc di sabbia | mc | 94,02 | 21.4053
A03003 | Malta bastarda, composta da 250 kg di calce idraulica, 1 mc di sabbia e 286 kg di cemento | mc | 162,68 | 21.6049
A03004 | Malta bastarda composta da:
A03004a | calce grassa in pasta, sabbia e cemento (450 kg di calce in pasta, 100 kg di cemento tipo 32.5 per 0,90 mc di sabbia di fiume) | mc | 120,77 | 16.8028
A03004b | calce grassa in pasta, sabbia e cemento (450 kg di calce in pasta, 100 kg di cemento tipo 32.5 per 0,90 mc di sabbia di cava) | mc | 111,18 | 16.8748
A03004c | calce grassa in pasta, sabbia di fiume e gesso da presa (0,90 mc di malta già preparata di calce spenta e sabbia per 100 kg di gesso da presa) | mc | 106,18 | 15.4444
A03004d | calce grassa in pasta, sabbia di cava e gesso da presa (0,90 mc di malta già preparata di calce spenta e sabbia per 100 kg di gesso da presa) | mc | 96,59 | 15.2711
A03005 | Malta di cemento tipo 32.5 e sabbia di cava composta da:
A03005a | 300 kg di cemento per 1,00 mc di sabbia | mc | 115,42 | 16.7884
A03005b | 350 kg di cemento per 1,00 mc di sabbia | mc | 125,27 | 16.6366
A03005c | 400 kg di cemento per 1,00 mc di sabbia | mc | 135,12 | 17.0903
A03005d | 500 kg di cemento per 1,00 mc di sabbia | mc | 154,83 | 16.6458
A03005e | 600 kg di cemento per 1,00 mc di sabbia | mc | 174,54 | 16.5572
A03007 | Miscela fluida per riempimenti preconfezionata a base di leganti idraulici e aggregati naturali, autolivellante e con assenza di fenomeni di segregazione ed essudazione, con valori di resistenza meccanica a 28 giorni pari a 1 ÷ 2 N/mmq, rispondente ai requisiti delle raccomandazioni ACI 229 (CLSM), CNR n. 9, CBR > 50 | mc | 36,78
A03008 | Malta cementizia premiscelata, polimero-modificata, superfluida, espansiva, a ritiro compensato, a rischio fessurativo nullo, con elevate resistenze meccaniche a breve termine, per ancoraggi a durabilità garantita di elementi metallici in strutture in calcestruzzo, conforme ai requisiti prestazionali richiesti dalla EN 1504-6 (prodotti per ancoraggio) e dalla EN 1504-3 per malte strutturali di classe R4 di tipo CC e PCC | dmc | 4,43 | 1.709
A03009 | Sistema epossidico in pasta tixotropico, per incollaggi strutturali di elementi in calcestruzzo, in acciaio e in materiale composito, conforme ai requisiti prestazionali richiesti dalla EN 1504-4 | dmc | 306,97 | 1.9413
A03010 | Boiacca da iniezione iperfluida, conforme alla Norma EN 1504-5 (prodotti da iniezione) e per il confezionamento di betoncini e calcestruzzi autolivellanti a ritiro compensato, a rischio fessurativo nullo, di classe R4 di tipo CC e PCC in accordo alla EN 1504-3 | kg | 2,76 | 1.0647
A03011 | Malta termoisolante premiscelata a base di argilla espansa e leganti idraulici per la posa di murature di tamponamento e portanti in zona sismica, classe M5, conducibilità termica certificata ʎ = 0,199 W/mK, densità 800 kg/mc | mc | 382,40 | 2.4183
A03012 | Malta termoisolante premiscelata a base di argilla espansa e leganti idraulici per la posa di murature portanti anche in zona sismica e murature di tamponamento, classe M10, conducibilità termica certificata ʎ = 0,279 W/mK, densità 1.000 kg/mc | mc | 367,22 | 2.3223
A03013 | Malta preconfezionata per elevazione di pareti esterne ed interne:
A03013a | per muratura conforme alla norma EN 998-2, classe M5 | mc | 139,51 | 3.5291
A03013b | per muratura conforme alla norma EN 998-2, classe M15 | mc | 111,80 | 3.5352
A03013c | idrofugata conforme alla norma EN 998-2 per murature facciavista, classe M5 | mc | 264,74 | 3.3485
A03013d | di allettamento, termoisolante, conforme alla norma EN 998-2, classe M5 | mc | 423,54 | 2.6785
CONGLOMERATI CEMENTIZI CONFEZIONATI IN CANTIERE
A03014 | Conglomerato cementizio confezionato in cantiere gettato in opera per operazioni di piccola entità, secondo le prescrizioni tecniche previste compreso il confezionamento, lo spargimento, la vibrazione e quant'altro necessario per dare un'opera eseguita a perfetta opera d'arte, esclusi i ponteggi, le casseforme e l'acciaio di armatura:
A03014a | eseguito con 300 kg di cemento 32.5, 0,4 mc di sabbia e 0,8 mc di ghiaietto: | mc | 326,63 | 144.5951
A03014b | a base di argilla espansa eseguito con 300 kg di cemento 32.5 e 1 mc di argilla espansa | mc | 429,96 | 130.5175
A03015 | Sovrapprezzi ai conglomerati cementizi confezionati in cantiere per l'utilizzo dei seguenti additivi:
A03015a | fluidificante antiritiro (dosaggio 0,2 ÷ 0,5% del peso in cemento) | kg | 3,15
A03015b | reattivo per aumento di resistenza (dosaggio 10 ÷ 15% del peso in cemento) | kg | 0,96
A03015c | reattivo per getti in ambienti aggressivi (dosaggio 30 kg/mc di calcestruzzo) | kg | 2,20
A03015d | antigelo esente da cloruri (dosaggio 1% del peso in cemento) | kg | 2,80
A03015e | areante stabilizzante (dosaggio 0,03 ÷ 0,1% del peso in cemento) | kg | 3,04
A03015f | fluidificante impermeabilizzante (dosaggio 0,5% del peso del cemento) | kg | 2,63
CONGLOMERATI CEMENTIZI PRECONFEZIONATI
A03016 | Magrone di sottofondazione eseguito mediante getto di conglomerato cementizio preconfezionato a dosaggio con cemento 42.5 R, per operazioni di media-grande entità , eseguito secondo le prescrizioni tecniche previste, compresa la fornitura del materiale in cantiere, lo spargimento, la vibrazione e quant'altro necessario per dare un'opera eseguita a perfetta regola d'arte, esclusi i soli ponteggi, le casseforme, e acciaio di armatura, con i seguenti dosaggi:
A03016a | 150 kg/mc | mc | 96,03 | 17.0045
A03016b | 200 kg/mc | mc | 104,97 | 16.596
A03016c | 250 kg/mc | mc | 113,31 | 17.198
A03016d | 300 kg/mc | mc | 122,86 | 17.0936
A03016e | 350 kg/mc | mc | 131,20 | 16.5945
Conglomerato cementizio per opere di fondazione, preconfezionato a resistenza caratteristica, dimensione massima degli inerti pari a 31,5 mm, classe di lavorabilità (slump) S4 (fluida), rapporto A/C ≤ 0,60, gettato in opera, secondo le prescrizioni tecniche previste, compresa la fornitura del materiale in cantiere, il suo spargimento, la vibrazione e quant'altro necessario per dare un'opera realizzata a perfetta regola d'arte, esclusi i soli ponteggi, le casseforme e l'acciaio di armatura:
A03017 | classe di esposizione XC1-XC2-XC3-XC4:
A03017a | C25/30 (Rck 30 N/mmq) | mc | 140.98 | 8
A03017b | C28/35 (Rck 35 N/mmq) | mc | 147.6 | 8
A03017c | C32/40 (Rck 40 N/mmq) | mc | 157.53 | 8
A03017d | C35/45 (Rck 45 N/mmq) | mc | 165.25 | 8
A03018 | classe di esposizione XF1:
A03018a | C 32/40 (Rck 40 N/mmq) | mc | 169.65 | 8
A03018b | C 35/45 (Rck 45 N/mmq) | mc | 177.34 | 8
A03019 | classe di esposizione XF2-XF3-XF4:
A03019a | C 25/30 (Rck 30 N/mmq) | mc | 158.5862 | 8
A03019b | C 28/35 (Rck 35 N/mmq) | mc | 168.5516 | 8
A03019c | C 32/40 (Rck 40 N/mmq) | mc | 176.9891 | 8
A03020 | classe di esposizione XA1:
A03020a | C 28/35 (Rck 35 N/mmq) | mc | 150.8593 | 8
A03020b | C 32/40 (Rck 40 N/mmq) | mc | 159.5816 | 8
A03020c | C 35/45 (Rck 45 N/mmq) | mc | 167.548 | 8
A03021 | classe di esposizione XA2-XA3:
A03021a | C 32/40 (Rck 40 N/mmq) | mc | 164.4686 | 8
A03021b | C 35/45 (Rck 45 N/mmq) | mc | 173.9737 | 8
Conglomerato cementizio per opere in elevazione, preconfezionato a resistenza caratteristica, dimensione massima degli inerti pari a 31,5 mm, classe di lavorabilità (slump) S4 (fluida), rapporto A/C ≤ 0,60, gettato in opera, secondo le prescrizioni tecniche previste, compresa la fornitura del materiale in cantiere, il suo spargimento, la vibrazione e quant'altro necessario per dare un'opera realizzata a perfetta regola d'arte, esclusi i soli ponteggi, le casseforme e l'acciaio di armatura:
A03022 | classe di esposizione XC1-XC2-XC3-XC4:
A03022a | C25/30 (Rck 30 N/mmq) | mc | 147.58 | 8
A03022b | C28/35 (Rck 35 N/mmq) | mc | 154.21 | 8
A03022c | C32/40 (Rck 40 N/mmq) | mc | 164.13 | 8
A03022d | C35/45 (Rck 45 N/mmq) | mc | 171.84 | 8
A03023 | classe di esposizione XF1:
A03023a | C 32/40 (Rck 40 N/mmq) | mc | 173.8 | 8
A03023b | C 35/45 (Rck 45 N/mmq) | mc | 181.07 | 8
A03024 | classe di esposizione XF2-XF3-XF4:
A03024a | C 25/30 (Rck 30 N/mmq) | mc | 166.41 | 8
A03024b | C 28/35 (Rck 35 N/mmq) | mc | 176.53 | 8
A03024c | C 32/40 (Rck 40 N/mmq) | mc | 185.04 | 8
A03025 | classe di esposizione XA1:
A03025a | C 28/35 (Rck 35 N/mmq) | mc | 158.43 | 8
A03025b | C 32/40 (Rck 40 N/mmq) | mc | 167.26 | 8
A03025c | C 35/45 (Rck 45 N/mmq) | mc | 175.14 | 8
A03026 | classe di esposizione XA2-XA3:
A03026a | C 32/40 (Rck 40 N/mmq) | mc | 171.95 | 8
A03026b | C 35/45 (Rck 45 N/mmq) | mc | 181.44 | 8
A03027 | Sovrapprezzo ai calcestruzzi a resistenza caratteristica per aumento della classe di lavorabilità da S4 (fluida) a S5 (superfluida) | mc | 4.53
A03028 | Sovrapprezzo ai calcestruzzi a resistenza caratteristica per impiego di inerti con diametro massimo 20 mm | mc | 5.66
Conglomerato cementizio autocompattante (SCC) preconfezionato conforme alla norma UNI 11040, conforme alle prescrizioni del punto 8.2.2 della norma UNI EN 206-1, con dimensione massima degli inerti a 25 mm (UNI 11040), classe di esposizione XC, classe di consistenza SF1, comprensivo di tutti gli oneri e magisteri tra cui quelli di controllo previsti dalle vigenti norme UNI, la fornitura del materiale in cantiere, il suo spargimento e quant'altro necessario per dare un'opera realizzata a perfetta regola d'arte, esclusi i soli ponteggi, le casseforme e l'acciaio di armatura:
A03029 | per opere di fondazione:
A03029a | C25/30 (Rck 30 N/mmq) | mc | 150.65 | 8
A03029b | C28/35 (Rck 35 N/mmq) | mc | 157.27 | 8
A03029c | C32/40 (Rck 40 N/mmq) | mc | 167.2 | 8
A03029d | C35/45 (Rck 45 N/mmq) | mc | 174.92 | 8
A03030 | per opere in elevazione:
A03030a | C25/30 (Rck 30 N/mmq) | mc | 160.46 | 8
A03030b | C28/35 (Rck 35 N/mmq) | mc | 167.09 | 8
A03030c | C32/40 (Rck 40 N/mmq) | mc | 177.01 | 8
A03030d | C35/45 (Rck 45 N/mmq) | mc | 184.72 | 8
A03031 | Sovrapprezzi ai conglomerati cementizi autocompattanti per aumento della classe di consistenza:
A03031a | da Slump Flow compreso tra a 550 e 650 mm a Slump Flow compreso tra a 660 e 750 mm | mc | 5.66
A03031b | da Slump Flow compreso tra a 660 e 750 mm a Slump Flow compreso tra a 760 e 850 mm | mc | 7,00
A03032 | Conglomerato cementizio non strutturale, alleggerito con argilla espansa, preconfezionato, eseguito secondo le prescrizioni tecniche previste, compresa la fornitura del materiale in cantiere, lo spargimento e quant'altro necessario per dare un'opera eseguita a perfetta regola d'arte, esclusi i soli ponteggi e le casseforme:
A03032a | massa volumica 1.000 ÷ 1.200 kg/mc | mc | 171.69 | 11.26
A03032b | massa volumica 1.200 ÷ 1.400 kg/mc | mc | 174.22 | 11.26
A03032c | massa volumica 1.400 ÷ 1.600 kg/mc | mc | 176.75 | 11.26
A03033 | Conglomerato cementizio strutturale, alleggerito con argilla espansa, preconfezionato, eseguito secondo le prescrizioni tecniche previste, compresa la fornitura del materiale in cantiere, lo spargimento e quant'altro necessario per dare un'opera eseguita a perfetta regola d'arte, esclusi i soli ponteggi, le casseforme e l'acciaio di armatura:
A03033a | LC28 (Rck 28 N/mmq), massa volumica 1.600 ÷ 1.800 kg/mc | mc | 213.9 | 11.26
A03033b | LC33 (Rck 33 N/mmq), massa volumica 1.600 ÷ 1.800 kg/mc | mc | 221.49 | 11.26
A03034 | Sovrapprezzo per utilizzo di pompa per calcestruzzo:
A03034a | quota fissa per montaggio e posizionamento, braccio fino a 36 m | cad | 296,01
A03034b | quota fissa per montaggio e posizionamento, braccio da 37 a 42 m | cad | 334,62
A03034c | per ogni mc pompato, con braccio fino a 36 m | mc | 14,16
A03034d | riposizionamento della pompa oltre il normale piazzamento | cad | 153.15
A03034e | per ogni metro lineare di tubo aggiuntivo al braccio della pompa | m | 12,87
A03034f | per ogni minuto in più di scarico oltre la prima ora | cad | 1,93
CALCESTRUZZI ALLEGGERITI PREMISCELATI
A03055 | Conglomerato cementizio strutturale, alleggerito con argilla espansa, preconfezionato, eseguito secondo le prescrizioni tecniche previste, compresa la fornitura del materiale in cantiere, lo spargimento e quant'altro necessario per dare un'opera eseguita : LC33 (Rck 33 N/mmq), massa volumica 1.600 ÷ 1.800 kg/mc | mc | 273,60 | 15.5725
A03056 | Conglomerato cementizio strutturale, alleggerito con argilla espansa, preconfezionato, eseguito secondo le prescrizioni tecniche previste, compresa la fornitura del materiale in cantiere, lo spargimento e quant'altro necessario per dare un'opera eseguita: LC38 (Rck 38 N/mmq), massa volumica 1.800 ÷ 2.000 kg/mc | mc | 280,04 | 15.939
CASSEFORME
A03037 | Casseforme rette o centinate per getti di conglomerati cementizi semplici o armati compreso armo, disarmante, disarmo, opere di puntellatura e sostegno fino ad un'altezza di 4 m dal piano di appoggio; eseguite a regola d'arte e misurate secondo la superficie effettiva delle casseforme a contatto con il calcestruzzo:
A03037a | per plinti di fondazione | mq | 24,55 | 14.4389
A03037b | per pareti rettilinee in elevazione | mq | 23,47 | 13.21
A03037c | per pilastri | mq | 27,67 | 15.7489
A03037d | per travi | mq | 34,21 | 18.3896
A03037e | per solai e solette piene con travi a spessore | mq | 30,03 | 15.7628
A03037f | per rampe scale, pianerottoli, cornicioni e gronde | mq | 37,32 | 20.5334
A03038 | Sovrapprezzo per casseforme con superficie piallata per formazione di getti in conglomerato cementizio a faccia vista | mq | 6,97 | 4.2316
A03040 | Sovrapprezzo alle casseforme rette o centinate per getti di conglomerato cementizio semplice o armato superiore ai 4 m dal piano di appoggio delle armature di sostegno | mq | 5,51 | 3.171
A03041 | Sovrapprezzo alle casseforme di ogni genere e tipo, per l'utilizzo del manto casserante a contatto del conglomerato realizzato in materiale sintetico ed ecologico, proveniente dal recupero e riciclaggio di rifiuti, alternativo al legno naturale, ed a sua volta riciclabile alla fine del suo ciclo di vita per l'ottenimento di materiali simili e/o diversi, dotati di certificazione del produttore del manto e del sistema casserante | mq | 0,77
ACCIAIO PER ARMATURE
A03042 | Acciaio in barre per armature di conglomerato cementizio prelavorato e pretagliato a misura, sagomato e posto in opera a regola d'arte, compreso ogni sfrido, legature, ecc.; nonché tutti gli oneri relativi ai controlli di legge; del tipo B450C prodotto da azienda in possesso di attestato di qualificazione rilasciato dal Servizio Tecnico Centrale della Presidenza del Consiglio Superiore dei LL.PP. | kg | 2.52 | 1.03
A03043 | Rete elettrosaldata a maglia quadra in acciaio di qualità B450C, prodotto da azienda in possesso di attestato di qualificazione rilasciato dal Servizio Tecnico Centrale della Presidenza del Consiglio Superiore dei LL.PP., per armature di conglomerati cementizi, prelavorata e pretagliata a misura, posta in opera a regola d'arte, compreso ogni sfrido, legature, ecc | kg | 2.39 | 1.01
GIUNTI
A03044 | Profilo in pvc (waterstop) per la realizzazione di giunti di ripresa di getto, fornito e posto in opera compresi gli oneri per il posizionamento nei casseri, le saldature di continuità e quant'altro necessario a dare l'opera completa e perfettamente finita in ogni sua parte:
A03044a | con profilo inserito nella parte centrale del getto | m | 17,33 | 3.6167
A03044b | con profilo inserito sul bordo del getto | m | 15,94 | 1.4113
A03045 | Adesivo epossidico bicomponente per la realizzazione di riprese di getto | mq | 13,67 | 1.729
A03046 | Profilo in pvc (waterstop) per la realizzazione di giunti di dilatazione, fornito e posto in opera compresi gli oneri per il posizionamento nei casseri, le saldature di continuità e quant'altro necessario a dare l'opera completa e perfettamente finita in ogni sua parte:
A03046a | con profilo inserito nella parte centrale del getto per giunti di dilatazione con prevalenti movimenti assiali | m | 20,25 | 3.5858
A03046b | con profilo inserito nella parte centrale del getto per giunti di dilatazione con movimenti composti | m | 27,09 | 3.5977
A03046c | con profilo inserito sul bordo del getto | m | 20,44 | 1.4219
A03047 | Profilo in pvc flessibile stabilizzato (waterstop), posto sul bordo del getto, per giunti di dilatazione a tenuta sottoposti ad una pressione idraulica compresa tra 0,5 e 1,5 atm, di larghezza minima pari a 33 cm e peso minimo di 5 kg/m fornito e posto in opera compresi gli oneri per il posizionamento nei casseri, le saldature di continuità e quant'altro necessario a dare l'opera completa e perfettamente finita in ogni sua parte | m | 30,75 | 1.3613
A03048 | Cordolo di sigillatura di giunti orizzontali e verticali con interposizione di profilo di terza parete costituito da cordone in polietilene espanso a celle chiuse previa applicazione di primer sulle parti laterali. Fornito e posto in opera compreso ogni onere di preparazione, esecuzione e finitura per giunti di larghezza pari a 20 mm e profondità pari a 10 mm:
A03048a | con mastice poliuretanico a basso modulo | m | 9,59 | 3.3963
A03048b | con mastice polisolfurico bicomponente | m | 13,27 | 3.3568
Guarnizione idroespansiva composta da gomma di caucciù semivulcanizzata e combinata con polimeri idrofili, posta in opera in aderenza su superfici pulite da polvere, olii e parti incoerenti, al di sopra di spezzoni di pannelli bentonitici con successiva copertura in calcestruzzo armato dello spessore non inferiore a 10 cm, quest'ultimo da pagarsi a parte:
A03049 | a sezione rettangolare o quadrata:
A03049a | dimensione 20 x 5 mm | m | 76,90 | 17.0213
A03049b | dimensione 20 x 10 mm | m | 89,91 | 17.058
A03049c | dimensione 20 x 20 mm | m | 115,34 | 16.7767
A03050 | a sezione circolare:
A03050a | diametro 12 mm | m | 83,64 | 16.9264
A03050c | diametro 24 mm | m | 144,14 | 17.3196
A03051 | Giunto di ripresa di getto per strutture in calcestruzzo in ambienti umidi, composto da una miscela di gomme sintetiche, naturali e polimeri esente da bentonite, delle seguenti dimensioni:
A03051a | 5 x 20 mm | m | 14,29 | 3.5245
A03051b | 10 x 20 mm | m | 18,50 | 3.5099
A03051c | 20 x 20 mm | m | 28,16 | 3.5617
A03057 | Giunto di ripresa di getto per strutture un calcestruzzo situate in ambienti umidi costituito da cordolo idroespandente a contatto con acqua composto per il 75% da bentonite di sodio naturale e per il 25% da leganti elastomerici, di sezione 20 x 25 mm, senza retina di protezione | m | 16,01 | 3.5437
A03054 | Preformatore di giunto a tenuta idraulica con funzione di fusibile strutturale nei getti di calcestruzzo armati orizzontali e/o verticali, composto da due elementi scatolari in plastica con interposta una guarnizione idroespandente delle dimensioni di 25 x 20 mm composta da bentonite di sodio naturale (75%) e da gomma butilica (25%), in grado di espandersi a contatto con l'acqua fino a 6 volte il volume iniziale, fornito e posto in opera | m | 33,41 | 4.8596
| A04. OPERE DI SOTTOFONDO |  | € | € m.m.
MASSETTI ISOLANTI
A04001 | Massetto isolante in conglomerato cementizio confezionato in cantiere con 250 kg di cemento tipo 32.5 ed inerti leggeri, dato in opera per lastrici, sottofondi, rinfianchi, ecc., battuto o spianato anche con pendenze:
A04001b | con perlite espansa | mc | 275.82 | 81.98
A04001c | con argilla espansa | mc | 331.67 | 81.8
A04002 | Massetto premiscelato fibrorinforzato a ritiro controllato (< 200 µ m/m) a basso spessore fino a 150 mq senza giunti, ad elevata conducibilità termica (ʎ = 2,02 W/mK) per sistemi di riscaldamento o raffrescamento a pavimento, tempo di asciugatura 7gg per 3 cm, dato in opera battuto e spianato:
A04002a | spessore 3 cm | mq | 27.28 | 5.69
A04002b | per ogni cm in più | mq | 9.66 | 2.2
A04003 | Massetto premiscelato a base di argilla espansa idrorepellente (assorbimento di umidità circa 1% a 30 minuti secondo UNI EN 13055-1), leganti specifici ed additivi, per massetti di finitura sottopavimento isolanti ed alleggeriti, dato in opera battuto e spianato anche in pendenza:
A04003a | spessore 5 cm | mq | 29.06 | 5.88
A04003b | per ogni cm in più | mq | 7.05 | 2.36
VESPAI
A04004 | Sottofondo realizzato in ghiaia grossa o ciottoloni spessore 20 ÷ 30 cm, compreso avvicinamento del materiale, stesura e compattazione effettuati anche con l'ausilio di mezzi meccanici | mc | 50.3 | 12.41
A04005 | Vespaio creato con scheggioni di cava sistemati a mano, compresa la cernita del materiale, la formazione di cunicoli di ventilazione, misurato a cubatura effettiva in opera | mc | 77.54 | 40.7
A04006 | Vespaio in tavellonato su muretti di mattoni pieni ad una testa, dell'altezza media di 50 cm posti ad interasse di 90 cm, impermeabilizzati in sommità con due mani successive di emulsione bituminosa di asfalto a freddo (incidenza pari a 1 kg/mq) e poggianti in basso su una piccola fondazione delle dimensioni di 25 x 15 cm in calcestruzzo dosato con 150 kg di cemento tipo 32.5, compreso: 'sovrastante massetto di 4 cm di conglomerato cementizio C25/30 (Rck 30 N/mmq) | mq | 66.04 | 20.88
Vespaio areato realizzato con casseri modulari a perdere in polipropilene riciclato autoportanti, impermeabili, posti in opera a secco su adeguato sottofondo di magrone da conteggiare a parte, compresi il conglomerato cementizio C25/30 (Rck 30 N/mmq) per il riempimento tra i casseri e la sovrastante soletta di almeno 4 cm e l'armatura costituita da rete elettrosaldata diametro 6 mm maglia 200 x 200 mm:
A04007 | base rettangolare, delle dimensioni di 50 x 75 cm:
A04007a | altezza 15 cm | mq | 31.28 | 4.15
A04007b | altezza 25 cm | mq | 32.82 | 4.15
A04008 | base rettangolare, delle dimensioni di 100 x 75 cm, altezza 40 cm | mq | 36.72 | 4.64
A04009 | base quadrata, delle dimensioni di 50 x 50 cm:
A04009a | altezza 12 cm | mq | 28.57 | 3.61
A04009b | altezza 16 cm | mq | 32.23 | 4.28
A04009c | altezza 27 cm | mq | 33.98 | 4.51
A04009d | altezza 40 cm | mq | 40.4 | 5.37
A04010 | Profilo angolare in plastica per evitare il debordo del calcestruzzo durante il getto per la formazione di vespai areati realizzati con casseri modulari a perdere, delle seguenti altezze:
A04010a | 17 cm | m | 3.62 | 1.4
A04010b | 23 cm | m | 4.4 | 1.39
A04010c | 28 cm | m | 4.86 | 1.38
A04010d | 38 cm | m | 5.32 | 1.38
A04010e | 43 cm | m | 5.78 | 1.39
A04010f | 48 cm | m | 6.72 | 1.4
A04010g | 58 cm | m | 9.36 | 1.42
DRENAGGI
A04011 | Drenaggio dietro muri di sostegno, pareti contro terra, ecc., realizzato tramite riempimento di cavità con scheggioni di cava, compreso avvicinamento del materiale e sua stesura effettuati anche con l'ausilio di mezzi meccanici | mc | 34.31 | 9.76
A04012 | Drenante continuo orizzontale, costituito da ghiaione monogranulare, scevro da sostanze organiche, terrose e argillose, disteso con regolarità e per uno spessore medio di 20 ÷ 30 cm | mc | 38.57 | 5.12
A04013 | Riempimento di cavità mediante esecuzione continuata ed a fresco di strati di pietrisco o ghiaia dello spessore di 50 cm alternati a strati di calcestruzzo magro, a 150 kg/mc di cemento 32.5, dello spessore di 30 cm | mc | 61.43 | 13.6
| A05. CONSOLIDAMENTI E RIFACIMENTI |  | € | € m.m.
CONSOLIDAMENTI DI STRUTTURE DI FONDAZIONE
A05001 | Consolidamento di fondazioni in muratura di mattoni o di pietrame effettuata attraverso la formazione di sottofondazione mediante: scavo preliminare, secondo indicazioni di progetto, fino al piano di spiccato della sottofondazione; scavo di sottofondazione effettuato a mano da eseguirsi a piccoli tratti (per una lunghezza media di 0,9 ÷ 1 m) su uno o entrambi i lati dalla muratura, ove possibile, con uno spessore massimo di 51 cm per ciascuna parete di scavo (nel caso di scavo sui due lati della sottofondazione la lavorazione andrà eseguita a settori alternati); realizzazione della sottofondazione; sigillatura degli interstizi tramite malta fluida iniettata in tubetti portagomma opportunamente inseriti. Compreso ogni onere e magistero per garantire la realizzazione dell'opera a perfetta regola d'arte, nel rispetto della sicurezza e della stabilità delle strutture sovrastanti, con la sola esclusione dello scavo preliminare e delle relative opere provvisionali:
A05001a | sottofondazione in muratura di mattoni pieni e malta cementizia, compreso il getto di un sottostante strato, di spessore pari a 10 cm, di magrone di calcestruzzo dosato a 100 kg di cemento | mc | 840.36 | 409.22
A05001b | sottofondazione in calcestruzzo dosato a 300 kg di cemento compreso l'armatura in barre di acciaio ad aderenza migliorata ed escluse le casserature | mc | 864.96 | 393.85
A05002 | Sottofondazione attiva in muratura armata costituita da doppio cordolo in cemento armato con interposto cordolo in muratura di mattoni pieni ingranata alla fondazione in muratura, la porzione in mattoni deve essere conformata a scarpa per formare uno sperone di diffusione dei flussi tensionali sul terreno d'imposta; l'intervento prevede l'attivazione del sistema di sottofondazione tramite l'ausilio di martinetti idraulici da posizionare tra i due cordoli in c.a. ad interasse di circa 2,00 m; i cordoli in c.a. sono realizzati prima di quello in mattoni che dovrà essere opportunamente ingranato alla fondazione esistente; compresi il calcestruzzo, le casseforme, l'armatura metallica, la muratura in laterizio; esclusi i martinetti e le opere di scavo e rinterro; valutata a mc | mc | 701.23
PERFORAZIONI
A05003 | Perforazione di muratura di qualsiasi genere fino al diametro di mm 36 e lunghezza fino a m 1,20 con martello a rotopercursione a secco, per consolidamenti
A05003a | Per diametri fino a 26 mm in muratura di tufo | cm | 0.45 | 0.24
A05003b | Per diametri da 28 a 36 mm in muratura di tufo | cm | 0.51 | 0.26
A05003c | Per diametri fino a 26 mm in muratura di mattoni pieni | cm | 0.59 | 0.31
A05003d | Per diametri da 28 a 36 mm in muratura di mattoni pieni | cm | 0.65 | 0.34
A05003e | Per diametri fino a 26 mm in muratura in pietrame | cm | 0.74 | 0.38
A05003f | Per diametri da 28 a 36 mm in muratura in pietrame | cm | 0.77 | 0.4
A05003g | Per diametri fino a 26 mm in conglomerato anche se armato | cm | 0.81 | 0.42
A05003h | Per diametri da 26 a 36 mm in conglomerato anche se armato | cm | 0.91 | 0.47
A05004 | Perforazione di muratura di tufo o similare, di qualsiasi spessore fino alla lunghezza di m 4,20, con sonda meccanica a rotopercussione a secco o con getto d'acqua, per consolidamenti
A05004a | Diametro da 36 a 40 mm | cm | 0.5 | 0.19
A05004b | Diametro da 41 a 45 mm | cm | 0.52 | 0.2
A05004c | Diametro da 46 a 51 mm | cm | 0.57 | 0.22
A05005 | Perforazione di muratura di mattoni o similare, di qualsiasi spessore fino alla lunghezza di m 4,20, con sonda meccanica a rotopercussione a secco o con getto d'acqua, per consolidamenti
A05005a | Diametro da 36 a 40 mm | cm | 0.74 | 0.24
A05005b | Diametro da 41 a 45 mm | cm | 0.78 | 0.26
A05005c | Diametro da 46 a 51 mm | cm | 0.86 | 0.29
A05006 | Perforazione di muratura di pietrame o similare, di qualsiasi spessore fino alla lunghezza di m 4,20, con sonda meccanica a rotopercussione a secco o con getto d'acqua, per consolidamenti
A05006a | Diametro da 36 a 40 mm | cm | 0.86 | 0.29
A05006b | Diametro da 41 a 45 mm | cm | 0.99 | 0.31
A05006c | Diametro da 46 a 51 mm | cm | 1.07 | 0.34
A05007 | Perforazione conglomerato cementizio anche se armato, di qualsiasi spessore fino alla lunghezza di m 4,20, con sonda meccanica a rotopercussione a secco o con getto d'acqua, per consolidamenti
A05007a | Diametro da 36 a 40 mm | cm | 0.86 | 0.29
A05007b | Diametro da 41 a 45 mm | cm | 0.99 | 0.31
A05007c | Diametro da 46 a 51 mm | cm | 1.18 | 0.41
A05008 | Perforazione di muratura in tufo, del diametro fino a mm 65 eseguito con sonda meccanica a rotopercussione con getto d'acqua equipaggiata con corona perforante. Compreso gli oneri per impianto macchinari
A05008a | Lunghezza fino a m 5 | m | 96.58 | 26.25
A05008b | Lunghezza da m 5,01 a 10 | m | 109.55 | 28.88
A05008c | Lunghezza da m 10,01 a 15 | m | 115.21 | 31.06
A05009 | Perforazione di muratura in mattoni pieni, del diametro fino a mm 65 eseguito con sonda meccanica a rotopercussione con getto d'acqua equipaggiata con corona perforante. Compreso gli oneri per impianto macchinari
A05009a | Lunghezza fino a m 5 | m | 119.48 | 32.37
A05009b | Lunghezza da m 5,01 a 10 | m | 128.87 | 34.12
A05009c | Lunghezza da m 10,01 a 15 | m | 137.83 | 36.31
A05010 | Perforazione di muratura in pietrame, del diametro fino a mm 65 eseguito con sonda meccanica a rotopercussione con getto d'acqua equipaggiata con corona perforante. Compreso gli oneri per impianto macchinari
A05010a | Lunghezza fino a m 5 | m | 142.38 | 38.5
A05010b | Lunghezza da m 5,01 a 10 | m | 151.75 | 40.24
A05010c | Lunghezza da m 10,01 a 15 | m | 160.59 | 43.05
A05011 | Perforazione in conglomerato anche se armato, del diametro fino a mm 65 eseguito con sonda meccanica a rotopercussione con getto d'acqua equipaggiata con corona perforante. Compreso gli oneri per impianto macchinari
A05011a | Lunghezza fino a m 5 | m | 142.38 | 38.5
A05011b | Lunghezza da m 5,01 a 10 | m | 151.75 | 40.24
A05011c | Lunghezza da m 10,01 a 15 | m | 160.59 | 43.05
A05012 | Perforazione di muratura di tufo o elementi di pari consistenza, del diametro da mm 66 fino a mm 89 eseguito con sonda meccanica a rotopercussione con getto d'acqua equipaggiata con corona perforante. Compreso gli oneri per impianto macchinari
A05012a | Lunghezza fino a m 5 | m | 111.55 | 27.22
A05012b | Lunghezza da m 5,01 a 10 | m | 119.8 | 29.22
A05012c | Lunghezza da m 10,01 a 15 | m | 147.06 | 35.88
A05012d | Lunghezza da m 15,01 a 20 | m | 157.64 | 38.46
A05012e | Lunghezza da m 20,01 a 25 | m | 186.49 | 45.5
A05012f | Lunghezza da m 25,01 a 30 | m | 209.58 | 53.82
A05013 | Perforazione di muratura di tufo o elementi di pari consistenza, del diametro da mm 91 fino a mm 109 eseguito con sonda meccanica a rotopercussione con getto d'acqua equipaggiata con corona perforante. Compreso gli oneri per impianto macchinari
A05013a | Lunghezza fino a m 5 | m | 118.01 | 28.79
A05013b | Lunghezza da m 5,01 a 10 | m | 146.17 | 35.67
A05013c | Lunghezza da m 10,01 a 15 | m | 154.59 | 37.71
A05013d | Lunghezza da m 15,01 a 20 | m | 184.89 | 45.11
A05013e | Lunghezza da m 20,01 a 25 | m | 218.79 | 53.37
A05013f | Lunghezza da m 25,01 a 30 | m | 251.08 | 61.26
TIRANTI, CATENE, INGHISAGGI
A05014 | Ferro lavorato per catene, cerchiature e simili, di qualsiasi profilo e sezione incluso le chiavi o piastre di ancoraggio, i pezzi speciali, tagli a misura e sfridi, saldature, mano di antiruggine, sono compresi, inoltre, gli oneri per la realizzazione degli attraversamenti delle murature, le sigillature dei fori stessi, l'allettamento delle piastre con idonea malta e tutto quanto altro per dare il lavoro finito. | kg | 9.09 | 6.17
A05015 | Compenso all'articolo precedente per la posa in opera sotto traccia. Compresi gli oneri per il taglio della muratura, la guaina, la chiusura della traccia con idonea malta, il carico, lo scarico ed il trasporto rifiuto a qualsiasi distanza del materiale di risulta e tutto quanto altro occorre per dare il lavoro compiuto a regola d'arte
A05015a | Su muratura di tufo | m | 9.01 | 4.52
A05015b | su muratura di mattoni | m | 10.03 | 4.72
A05015c | su muratura di pietrame | m | 22.02 | 11.47
A05016 | Barre di acciaio alettato o ritorto, ad aderenza migliorata, con carico di snervamento a 51 kg/mm², per esecuzione di cuciture a consolidamento di murature lesionate. Fornite e poste in opera nelle predisposte sedi e fissate con fluido cementizio, da pagarsi a parte, compreso lo sfrido ed il taglio a misura per qualsiasi diametro delle barre | kg | 2.37 | 0.91
A05017 | Barre di acciaio inossidabile nervato, AISI 304 o AISI 316, con carichi di snervamento e rottura a trazione pari rispettivamente a 44 kg/mm² e 55 kg/mm², per esecuzione di cuciture a consolidamento di murature lesionate. Fornite e poste in opera nelle predisposte sedi e fissate con fluido cementizio, da pagarsi a parte, compreso lo sfrido ed il taglio a misura per qualsiasi diametro delle barre | kg | 8.38 | 1.75
A05018 | Fornitura e posa in opera di profilati in ferro, di qualsiasi forma ( L; C; T;U;DoppioT; HEA; NP; PNP;ECC.) e sezione o lastre, fasce e simili, per rinforzo o sostituzione di elementi strutturali, incluso: pezzi speciali, piastre, tiranti, bulloni, tagli a misura, sfridi, saldature e mano di antiruggine. Non sono comprese le eventuali lavorazioni (es. demolizione, taglio a sezione obbligata) necessarie alla sostituzione degli elementi strutturali Fornitura e posa in opera di profilati in ferro lavorato di qualsiasi forma e sezione | kg | 4.37 | 1.75
A05019 | Acciaio in barre per armature di conglomerato cementizio lavorato e tagliato a misura, sagomato e posto in opera a regola d'arte, compreso ogni sfrido, legature,eventuale saldatura se richiesta, nonchè tutti gli oneri relativi ai controlli di legge; del tipo Fe B 38 K, Fe B 44 K di qualunque diametro, per interventi di ristrutturazione dove è prevista una quantità di impiego inferiore ai 10.000 kg per l'intero cantiere: Acciaio in barre per armature di conglomerato cementizio lavorato | kg | 1.78 | 0.66
A05020 | Formazione di nicchie per la posa, con mascheratura, di piastre comunque sagomate di contrasto ai tiranti, eseguite a scalpello su muratura di pietrame o mista, a qualsiasi altezza. Sono compresi: la necessaria intaccatura, per quanto occorre, allo scopo di assicurare alla piastra la sede di adeguato spessore e forma; la rasatura della superficie predisposta per la perfetta aderenza della stessa con idonea malta antiritiro; il carico, il trasporto e lo scarico a rifiuto del materiale di risulta, fino a qualsiasi distanza. È inoltre compreso quanto altro occorre per dare il lavoro finito. Per piastre di dimensioni fino a cm 60x60.
A05020a | Su murature laterizie | cad | 115.6 | 61.32
A05020b | Su murature in pietrame o miste | cad | 185.86 | 101.85
A05021 | Inghisaggio di barre di acciaio (queste ultime compensate a parte) in perfori predisposti, mediante malta epossidica bicomponente a consistenza tissotropica o colabile, conforme ai requisiti richiesti dalla Norma EN 1514-4, per incamiciature, ancoraggi strutturali, ringrossi etc., compresa l'accurata pulizia del foro con aria compressa, la pulitura del materiale in eccesso, ogni materiale occorrente
A05021a | per fori fino a 20 mm | m | 34.5 | 6.56
A05021b | per fori da 22 mm a 30 mm | m | 44.61 | 7.87
A05021c | per fori oltre i 30 mm | m | 55.23 | 9.62
A05022 | Fornitura in opera di tiranti in acciaio armonico per cavi scorrevoli, in fili, trecce o trefoli, protetti in guaina, entro perfori in muratura. Compreso: i tagli, gli sfridi, il tiro con idonea attrezzatura, ponteggi e ponti di servizio con la sola esclusione delle testate di ancoraggio
A05022a | Trefolo da 0.5" con guaina per lunghezze fino a m 10 | m | 14.86 | 6.13
A05022b | Trefolo da 0.5" con guaina per lunghezze da m 10,1 a m 20 | m | 11.78 | 4.38
A05022c | Trefolo da 0.5" con guaina per lunghezze da m 20,1 a m 30 | m | 10.19 | 3.58
A05022d | Trefolo da 0.6" con guaina per lunghezze fino a m 10 | m | 12.93 | 6.13
A05022e | Trefolo da 0.6" con guaina per lunghezze da m 10,1 a m 20 | m | 10.12 | 4.55
A05022f | Trefolo da 0.6" con guaina per lunghezze da m 20,1 a m 30 | m | 8.55 | 3.76
A05023 | Fornitura in opera di testata di ancoraggio trefoli, costituita da base e cilindretti conici. Compreso le opere murarie di incasso e tenuta, rimangono esclusi gli oneri per ponteggi e ponti di servizio: testata di ancoraggio per trefoli | kg | 7.06 | 1.75
A05024 | Tirante di consolidamento in fune d'acciaio zincato per impieghi strutturali conforme alla norma UNI EN 12385 classe A, compreso di capicorda alle estremità in acciaio zincato a caldo con barre filettate in acciaio legato bonificato, deidrogenate e complete di dado e controdado, piastre di testa 300 x 300 mm, modulo elastico 160 ±10 kN/mmq, in opera inclusi pezzi speciali e murature di ancoraggio, esclusi gli oneri relativi al taglio delle murature per la sede degli elementi in oggetto:
A05024a | costo del primo metro di tirante comprensivo dei capicorda ed accessori, forza di rottura 151 Kn | cad | 358.25 | 14.76
A05024b | sovrapprezzo per ogni metro in più rispetto al primo per tirante con forza di rottura 151 kN | m | 20.27 | 7.73
A05024c | costo del primo metro di tirante comprensivo dei capicorda ed accessori, forza di rottura 230 kN | cad | 434.35 | 14.76
A05024d | sovrapprezzo per ogni metro in più rispetto al primo per tirante con forza di rottura 230 kN | m | 24.36 | 7.73
A05024e | costo del primo metro di tirante comprensivo dei capicorda ed accessori, forza di rottura 329 kN | cad | 483.59 | 14.76
A05024f | sovrapprezzo per ogni metro in più rispetto al primo per tirante con forza di rottura 329 kN | m | 28.89 | 7.73
INIEZIONI
A05025 | Iniezioni di boiacca fluida di cemento per consolidamento di murature fatiscenti, fino alla saturazione con iniezione a pressione da 1,8-2,2 atmosfere, compresi mano d'opera, materiali ed attrezzature necessari, applicazione del tubetto portagomma e sua rimozione a fine lavoro, lavaggio della parete con acqua a pressione
A05025a | Iniezioni di boiacca fluida di cemento tipo 32.5 | t | 349.65 | 61.26
A05025b | Iniezioni di boiacca fluida di cemento tipo 42.5 | t | 363.67 | 61.24
A05026 | Iniezioni, in perfori armati e non, di miscela di leganti idraulici speciali espansivi a base di cemento con le seguenti caratteristiche: fluidità cono Marsh 0'<25 sec - 30'<25 sec - 60'<25 sec, rapporto acqua/legante 0,32; resistenza a compressione a 7 giorni 55 MPa. Sono compresi: la miscela fino a tre volte il volume del perforo; la mano d'opera necessaria alla miscelazione; il pompaggio a pressione, controllato per mezzo di gruppo miscelatore - iniettore manuale o elettromeccanico; il controllo dell'assorbimento della muratura alla pressione esercitata; le operazioni che si rendono necessarie ad eseguire il lavoro; i materiali occorrenti e le attrezzature necessarie; il fissaggio dei boccagli; la loro successiva asportazione ad iniezione avvenuta. È inoltre compreso quanto altro occorre per dare il lavoro finito
A05026a | per perfori fino a mm 35 | m | 19.91 | 8.59
A05026b | per perfori oltre i mm 35 e fino a mm 45 | m | 21.59 | 9.28
A05026c | per perfori oltre i mm 45 e fino a mm 65 | m | 26.06 | 10.31
A05027 | Iniezioni, in perfori armati e non, di miscela composta da calce ed acqua compresa l'eventuale aggiunta di terre colorate, pozzolana super ventilata, sabbia fine, con dosature secondo le indicazioni della D.L Sono compresi: la miscela fino a tre volte il volume del perforo; la mano d'opera necessaria alla miscelazione della malta; il pompaggio a pressione controllata a mezzo di gruppo miscelatore - iniettore manuale o elettromeccanico; il controllo dell'assorbimento delle murature alla pressione esercitata; i materiali occorrenti; le attrezzature necessarie; il fissaggio dei boccagli e la loro successiva asportazione ad iniezione ultimata. È inoltre compreso quanto altro occorre per dare il lavoro finito
A05027a | per perfori fino a mm 35 | m | 20.14 | 9.39
A05027b | per perfori oltre i mm 35 e fino a mm 45 | m | 22.14 | 10.16
A05027c | per perfori oltre i mm 45 e fino a mm 65 | m | 25.69 | 11.75
A05028 | Iniezioni di miscela in perfori con impasto di calce priva di componenti salini, pozzolana super ventilata, acqua ed additivo antiritiro, atta ad essere usata in presenza di intonaci affrescati, stucchi e simili, in murature lesionate. Sono compresi: la miscela fino a tre volte il volume del perforo; la mano d'opera necessaria alla miscelazione della malta; il pompaggio a pressione controllata a mezzo di gruppo miscelatore-iniettore manuale o elettromeccanico; il controllo dell'assorbimento della muratura alla pressione esercitata; i materiali occorrenti; le attrezzature necessarie; il fissaggio dei boccagli e la loro successiva asportazione ad intervento ultimato. È inoltre compreso quanto altro occorre per dare il lavoro finito
A05028a | per perfori fino a mm 35 | m | 21.7 | 9.39
A05028b | per perfori oltre i mm 35 e fino a mm 45 | m | 24.88 | 10.16
A05028c | per perfori oltre i mm 45 e fino a mm 65 | m | 29.51 | 11.75
A05029 | Iniezioni in perfori armati e non, di miscela composta da calce idraulica, acqua (in ragione di 33 litri per quintale di calce) e additivo in polvere superlubrificante antiritiro a base di caolino e alluminati dosato in ragione del 15% del peso della calce. Sono compresi: la miscela fino a tre volte il volume del perforo; la mano d'opera necessaria alla miscelazione della boiacca; il pompaggio a pressione controllata a mezzo di gruppo miscelatore-iniettore manuale o elettromeccanico; il controllo dell'assorbimento della muratura alla pressione esercitata; i materiali occorrenti; le attrezzature necessarie; il fissaggio dei boccagli e la loro successiva asportazione ad intervento ultimato. È inoltre compreso quanto altro occorre per dare il lavoro finito
A05029a | per perfori fino a mm 35 | m | 23.09 | 9.39
A05029b | per perfori oltre i mm 35 e fino a mm 45 | m | 26.14 | 10.16
A05029c | per perfori oltre i mm 45 e fino a mm 65 | m | 33.68 | 11.75
A05030 | Compenso alle iniezioni di boiacca di cemento per aggiunta di:
A05030a | fluidificante con incrementatore delle resistenze alle brevi e lunghe stagionature, conforme alle norme UNI 7102/7 | kg | 1.76 | 0.02
A05030b | fluidificante aerante (dosaggio 0,03 ÷ 0,1 kg per 100 kg di cemento); valutato a kg di boiacca iniettata | kg | 3.03 | 0.02
A05030c | superfluidificante a base di polimeri sintetici polifunzionali, esente da cloruro, per la produzione di calcestruzzo superfluido | kg | 3.63 | 0.02
A05030d | antigelo, conforme alle norme UNI 7109/72 | kg | 1.99 | 0.02
A05031 | Iniezione di resina epossidica bicomponente fluida, esente da solventi, per ancoraggi strutturali, eseguite a pressione controllata in fori predisposti, accuratamente lavati ed asciugati, da pagarsi a parte; compreso ogni onere e magistero per realizzare l'intervento a perfetta regola d'arte | kg | 112.09 | 35
A05032 | Iniezioni di legante idraulico speciale a ritiro compensato per il consolidamento delle murature previa perforazione della muratura, mediante inserimento dei tubetti filettati di ferro con attacco portagomma; stuccatura intorno al tubetto con malta M20 conforme alla norma UNI EN 998-2, di tipo M20, a base di leganti idraulici ad alta pozzolanicità, solfati solubili, lavaggio dei fori con acqua, iniezioni di boiacca a base di legante idraulico conforme alla norma UNI EN 998-2, resistenza a compressione 1/7/28 gg (EN 1015-11) = 15; = 28; = 36 MPa, resistenza a Flessione 1/7/28 gg = 1,7; = 3,1; = 4 MPa, modulo elastico a 28 gg = 15 GPa, eseguite a bassa pressione (1-2 bar) per mezzo di gruppo miscelatore, pompa, tubazioni di mandata, apparecchi di controllo e accessori, e chiusura delle teste dei fori con malta, valutata al mq per uno spessore medio della muratura di 60 cm | mq | 78.32 | 22.78
A05033 | Iniezioni di consolidamento nel calcestruzzo con boiacca eseguita con legante speciale espansivo premiscelato, superfluidificato, conforme alla Norma UNI EN 1514-6, resistenza a compressione 1, 7, 28 gg = 20, = 40, = 70 MPa, resistenza a flessione 1, 7, 28 gg = 1, = 3, = 6 MPa, adesione al calcestruzzo 28 gg (EN 1542) >4 MPa, forza d'aderenza alla barra liscia a 28 gg > 4 MPa, forza d'aderenza alla barra aderenza migliorata a 28 gg >25 MPa, sfilamento a 28 gg: spostamento <0,6 mm al carico di 75 kN, resistenza all'attacco di agenti chimici quali cloruri (sali disgelanti, acqua di mare) solfati, piogge acide, anidride carbonica, assenza di fessurazione da ritiro, assenza di bleeding | 100 kg | 122.26 | 23.97
A05034 | Riparazione di fessure in strutture in c.a. con resina mediante iniezione di sistema epossidico bicomponente, iperfluido, a bassissima viscosità e conforme ai requisiti prestazionali richiesti dalla Norma EN 1514-5-6; sigillatura superficiale delle fessure e posizionamento delle cannule da iniezione mediante adesivo minerale epossidico, in gel, esente da solventi, a bassissime emissioni di sostanze organiche volatili, Euroclasse di reazione al fuoco C-s2,d0 (EN 13511-1); emissione di sostanze organiche volatili EC1; compresa la preparazione del substrato, l'installazione degli iniettori di plastica, la stuccatura preliminare della superficie della lesione mediante adesivo epossidico minerale e la sigillatura finale dei fori utilizzati mediante adesivo epossidico minerale, escluse: le prove di accettazione del materiale; le indagini pre- e post-intervento; tutti i sussidi necessari per l'esecuzione dei lavori Il prezzo è calcolato considerando un'ampiezza media entro 1,2 mm | m | 73.42 | 13
A05035 | Consolidamento strutture murarie tramite iniezione di malta compatta ad altissima igroscopicità e traspirabilità, iperfluida, ad elevata ritenzione d'acqua a base di pura calce naturale NHL 3.5 classe M15 (EN 998/2), reazione al fuoco classe A1 (EN 13511-1), resistenza allo sfilamento delle barre di acciaio = 3,5 MPa; compresa realizzazione fori e installazione ugelli, iniezione della malta iperfluida a caduta; chiusura dei fori, quando saturi, e dopo l'indurimento della malta iperfluida asportazione degli ugelli e sigillatura delle sedi; escluse l'eventuale spicconatura degli intonaci, l'eventuale bonifica di zone degradate e stilatura dei giunti, eventuali indagini pre e post intervento, tutti i sussidi necessari per l'esecuzione dei lavori, valutato al mq di muratura di spessore 51 cm per 4 fori al mq con quantità di malta iniettata di circa 40 kg/mq | mq | 57.61 | 24.41
A05036 | Consolidamento di elementi fessurati o frantumati con resine epossidiche bicomponenti fornite e poste in opera tramite iniezioni, eseguite a pressione controllata in fori predisposti accuratamente lavati ed asciugati, compreso ogni onere e magistero per realizzare l'intervento a perfetta regola d'arte. Valutato a metro lineare di fessurazione | m | 91.04 | 42.03
A05037 | Sigillatura di piccole lesioni di larghezza fino a cm 5 su tramezzi o simili eseguita con idonea malta. Sono compresi: la rimozione dell'intonaco; l'apertura delle fessurazioni; la bagnatura delle connessure eseguite; la ripresa dell'intonaco eseguita con idonea malta rispondente, se del caso, alle caratteristiche di quella originale. E' compreso quanto altro occorre per dare l'opera finita | m | 3.83 | 1.83
CONSOLIDAMENTO DI OPERE IN ELEVAZIONE IN MURATURA
A05038 | Ripresa di lesioni di assestamento su muratura portante da eseguire con ricariche di malta ricca di legante e comunque rispondente, se del caso, alle caratteristiche di quella originale, compattata entro la lesione e rifinita con il frattazzo, previa pulizia, scarnitura e preparazione delle pareti lesionate. E' compreso quanto altro occorre per dare l'opera finita. | m | 14.1 | 6.7
A05039 | Sarcitura di lesioni formata con catenelle di mattoni ad una testa in profondità e a due teste in larghezza, eseguita con idonea malta rispondente alle caratteristiche di quella originale. Sono compresi: la suggellatura con schegge di mattoni o scaglie di pietra dura; il carico, il trasporto e lo scarico, fino a qualsiasi distanza, del materiale di risulta. E' inoltre compreso quanto altro occorre per dare l'opera finita.
A05039a | Su muratura in pietrame e mattoni. | m | 52 | 21.4
A05039b | Su muratura in tufo. | m | 40.5 | 16.6
A05240 | Muratura eseguita a scuci-cuci, in piccoli tratti successivi, a parziale o a tutto spessore, su strutture murarie preesistenti lesionate o da risanare, a qualsiasi altezza o profondità. Sono compresi: l'idonea malta rispondente, se del caso, alle caratteristiche di quella originale; la demolizione in breccia; il taglio a tratti successivi delle vecchie murature; le necessarie puntellature e la successiva rimozione, non finalizzate alla sicurezza dei lavoratori durante la fase di scuci-cuci delle murature; la fornitura dei materiali laterizi e/o lapidei occorrenti nel limite del 30%; la movimentazione nell’ambito del cantiere del materiale di risulta ed il relativo carico su automezzo meccanico. E' inoltre compreso quanto altro occorre per dare il lavoro finito. Conteggiata a misura effettiva.
A05240a | In mattoni comuni. | m³ | 863.68 | 565.74
A05240b | In mattoni antichi. | m³ | 1191.38 | 565.74
A05240c | In pietra rasa e teste scoperte ovvero in ciottolato. | m³ | 1018.33 | 565.74
A05240d | In pietra squadrata a corsi quasi regolari. | m³ | 1123.07 | 565.74
A05240e | In pietra squadrata regolare. | m³ | 1157.98 | 565.74
A05042 | Chiusura di vani di porte, finestre o di altre aperture interne ed esterne o nicchie di vecchie strutture murarie anche semidemolite o pericolanti, eseguita a tutto spessore con impiego di mattoni pieni. Sono compresi: i materiali occorrenti; la preparazione del vano; le ammorsature e gli ancoraggi necessari; l'idonea malta rispondente, se del caso, alle caratteristiche di quella originale. E' inoltre compreso quanto altro occorre per dare il lavoro finito | mc | 557 | 187
A05043 | Controtelaio strutturale in acciaio costituito da profilati metallici ad L, saldati e rinforzati agli angoli, per formare cerchiature leggere su aperture contigue, compreso il fissaggio a parete mediante opportune zanche metalliche distribuite lungo il perimetro e la creazione di collegamenti armati longitudinali realizzati con barre metalliche disposte su due o più livelli, volti a contrastare la formazione di lesioni crociate; per pareti perimetrali con aperture di grandi dimensioni e ravvicinate; compresi il profilo metallico per il controtelaio, i trattamenti protettivi, i perfori armati; esclusi tutti gli interventi sulla muratura di riferimento compreso l'eventuale rinforzo del sottofinestra da eseguire mediante ispessimento della muratura o con intonaco fibro-rinforzato, calcolato a m di sviluppo del profilato metallico | m | 187.63
A05044 | Consolidamento di pareti di qualsiasi genere, anche ad una testa, mediante l'applicazione di rete elettrosaldata del diametro minimo di mm 5 di acciaio B451C a maglie quadrate di cm 10x10. Sono compresi: la spicconatura dell'intonaco; la pulitura e la scarnitura degli elementi murari; l'abbondante lavaggio della superficie muraria; la legatura della rete alle microcuciture o ai ferri (compresi) preventivamente ammorsati alla muratura; la rete metallica; i tagli, gli sfridi, le piegature e le sovrapposizioni della rete; l'applicazione di intonaco con malta cementizia antiritiro a q.li 3 di cemento per mc di sabbia, di spessore minimo cm 3-4; la rifinitura a frattazzo. E' inoltre compreso quanto altro occorre per dare il lavoro finito. Applicazione su una sola faccia della parete. Sono esclusi: i fori per l'alloggiamento degli spezzoni dei ferri da ammorsare preventivamente. Conteggiato a misura effettiva. | mq | 54 | 24.3
A05241 | Intonaco armato con rete elettrosaldata. Consolidamento pareti di qualsiasi genere, anche ad una testa, mediante l’applicazione di rete elettrosaldata del diametro minimo di mm. 5 di acciaio ad aderenza migliorata a maglie quadrate cm 10x10. Sono compresi: la spicconatura dell’intonaco; la pulitura e la scarnitura degli elementi murari; l’abbondante lavaggio della superficie muraria; la legatura della rete alle microcuciture o ai ferri (compresi) preventivamente ammorsati alla muratura; la rete metallica; i tagli, gli sfridi, le piegature e le sovrapposizioni della rete; l’applicazione di intonaco con malta cementizia antiritiro, di spessore minimo cm. 3; la rifinitura a fratazzo. E' inoltre compreso quanto altro occorre per dare il lavoro finito. Sono esclusi: i fori per l’alloggiamento degli spezzoni dei ferri da ammorsare preventivamente. Conteggiato a misura effettiva su una sola faccia della parete. | mq | 56.49
A05045 | Formazione di lastre in conglomerato cementizio armato, confezionato con cemento 325 e con inerti (mc 0,400 di sabbia, mc 0,800 di ghiaia), dello spessore di cm 6 per rinforzo della struttura muraria in elevazione, gettate in opera con l'ausilio di un solo cassero sulla superficie già preparata, con armatura di barre di acciaio B451C diametro mm 8 a maglia di cm 20x20, collegata alla muratura principale con almeno 6 staffe del diametro di mm 12 ogni metro quadrato di superficie, ancorate con resine epossidiche applicate con idonea apparecchiatura (pistola più cartuccia). Sono compresi: le casseforme; l'armatura; le cornici; la vibratura; i fori per le staffe; i tagli; gli sfridi; le legature. E' inoltre compreso quanto altro occorre per dare il lavoro finito. Conteggiato a misura effettiva. | mq | 123 | 55
A05046 | Compenso alle pareti in aderenza armate per ogni centimetro in più di spessore del getto di conglomerato cementizio, fino ad uno spessore di cm 10. | mqxcm | 4.17 | 2.07
A05047 | Compenso per strutture eseguite in c.a. all'interno di una costruzione esistente. Compenso per l'esecuzione di opere (fondazioni, travi, pilastri ecc.) in conglomerato cementizio all'interno di costruzioni esistenti. Sono compresi tutti i magisteri, il trasporto e la messa in opera. E' inoltre compreso quanto altro occorre per dare l'opera finita. | mc | 43.3 | 19.5
Rafforzamento di pareti in muratura di pietra o di mattoni, mediante l'applicazione di sistemi di tirantature diffuse nelle tre direzioni ortogonali (o ingabbiatura della muratura) realizzate con cuciture metalliche strutturali presollecitate in nastro di acciaio inossidabile, larghezza 19 mm spessore 0,75 mm, passanti attraverso lo spessore del paramento e chiuse su se stesse ad anello; cuciture poste in opera singolarmente o in sovrapposizione secondo un reticolo continuo, di maglia quadrata o rettangolare, realizzato attraverso forature trasversali nella muratura disposte a quinconce in numero di 0,5 ÷ 2 fori per mq di parete e del diametro non superiore a diametro 35 mm; compresa pretensione calibrata ai capi del nastro e relizzazione di giunzioni nastro-nastro aventi rispettivamente valori di forza e resistenza pari al 20% e al 60% del valore nominale di resistenza a rottura del nastro; connettori-ripartitori imbutiti di dimensioni minime 125 x 125 mm alle estremità di ogni foro e angolari ripartitori di dimensioni minime 60 x 125 mm smussati con raggio di curvatura minimo 8 mm in corrispondenza degli spigoli, in acciaio inossidabile, spessore minimo di 4 mm, posti in opera a diretto contatto con il paramento murario e allettati con idonea malta; applicazione valutata in considerazione del trattamento completo su entrambe le facce del paramento, e sulla superficie lorda della muratura (vuoto per pieno); nell'intersezione delle pareti e nelle angolate, i corpi di muro in comune vanno considerati per un numero di volte pari a quello delle pareti che concorrono all'intersezione, per corpi di muro aventi singolarmente superficie minima di 12 mq; compreso ogni onere necessario per dare l'opera di rinforzo finita; inclusa la chiusura di tutti i fori nelle murature confinanti con l'esterno del fabbricato con schiuma poliuretanica per una profondità minima di 10 cm; esclusa la realizzazione di tracce nell'intonaco per la posa delle maglie fino a scoprire la muratura, la preparazione delle superfici, i successivi ripristini ed i ponteggi esterni ed interni per altezze superiori i 3,5 m o laddove l'uso del trabattello a torre non è consentito:
A05048 | nastro singolo, reticolo quadrato di lato 51 cm (o rettangolare di uguale area), con foratura a quinconce, numero medio di fori 2 per mq:
A05048a | per spessori fino a 40 cm | mq | 384.58 | 160.52
A05048b | per ogni ulteriore incremento di 10 cm di spessore (fino a 100 cm) | mq | 24.86 | 13.21
A05049 | nastro doppio, reticolo quadrato di lato 51 cm (o rettangolare di uguale area), con foratura a quinconce, numero medio di fori 2 per mq:
A05049a | per spessori fino a 40 cm | mq | 555.35 | 242.33
A05049b | per ogni ulteriore incremento di 10 cm di spessore (fino a 100 cm) | mq | 28.49 | 14.05
A05051 | nastro singolo, reticolo quadrato di lato 60 cm (o rettangolare di uguale area), con foratura a quinconce, numero medio di fori 1,39 per mq:
A05051a | per spessori fino a 40 cm | mq | 272.29 | 113.65
A05051b | per ogni ulteriore incremento di 10 cm di spessore (fino a 100 cm) | mq | 17.23 | 9.15
A05051 | nastro doppio, reticolo quadrato di lato 60 cm (o rettangolare di uguale area), con foratura a quinconce, numero medio di fori 1,39 per mq:
A05051a | per spessori fino a 40 cm | mq | 396.42 | 170.48
A05051b | per ogni ulteriore incremento di 10 cm di spessore (fino a 100 cm) | mq | 19.83 | 9.78
A05052 | nastro singolo, reticolo quadrato di lato 70 cm (o rettangolare di uguale area), con foratura a quinconce, numero medio di fori 1,02 per mq:
A05052a | per spessori fino a 40 cm | mq | 204.2 | 85.23
A05052b | per ogni ulteriore incremento di 10 cm di spessore (fino a 100 cm) | mq | 12.51 | 6.56
A05053 | nastro doppio, reticolo quadrato di lato 70 cm (o rettangolare di uguale area), con foratura a quinconce, numero medio di fori 1,02 per mq:
A05053a | per spessori fino a 40 cm | mq | 299.28 | 128.7
A05053b | per ogni ulteriore incremento di 10 cm di spessore (fino a 100 cm) | mq | 14.3 | 7.05
A05054 | nastro singolo, reticolo quadrato di lato 80 cm (o rettangolare di uguale area), con foratura a quinconce, numero medio di fori 0,78 per mq:
A05054a | per spessori fino a 40 cm | mq | 157.78 | 65.86
A05054b | per ogni ulteriore incremento di 10 cm di spessore (fino a 100 cm) | mq | 11.46 | 5.07
A05055 | nastro doppio, reticolo quadrato di lato 80 cm (o rettangolare di uguale area), con foratura a quinconce, numero medio di fori 0,78 per mq:
A05055a | per spessori fino a 40 cm | mq | 231.9 | 99.73
A05055b | per ogni ulteriore incremento di 10 cm di spessore (fino a 100 cm) | mq | 14.48 | 5.49
A05056 | nastro singolo, reticolo quadrato di lato 90 cm (o rettangolare di uguale area), con foratura a quinconce, numero medio di fori 0,62 per mq:
A05056a | per spessori fino a 40 cm | mq | 128.14 | 52.67
A05056b | per ogni ulteriore incremento di 10 cm di spessore (fino a 100 cm) | mq | 7.64 | 4.06
A05057 | nastro doppio, reticolo quadrato di lato 90 cm (o rettangolare di uguale area), con foratura a quinconce, numero medio di fori 0,62 per mq:
A05057a | per spessori fino a 40 cm | mq | 190.82 | 79.65
A05057b | per ogni ulteriore incremento di 10 cm di spessore (fino a 100 cm) | mq | 8.71 | 4.24
A05058 | nastro singolo, reticolo quadrato di lato 100 cm (o rettangolare di uguale area), con foratura a quinconce, numero medio di fori 0,51 per mq:
A05058a | per spessori fino a 40 cm | mq | 105.95 | 42.88
A05058b | per ogni ulteriore incremento di 10 cm di spessore (fino a 100 cm) | mq | 6.06 | 3.18
A05059 | nastro doppio, reticolo quadrato di lato 100 cm (o rettangolare di uguale area), con foratura a quinconce, numero medio di fori 0,51 per mq:
A05059a | per spessori fino a 40 cm | mq | 158.29 | 66.07
A05059b | per ogni ulteriore incremento di 10 cm di spessore (fino a 100 cm) | mq | 7.35 | 3.63
Rinforzo di strutture in calcestruzzo armato e calcestruzzo armato precompresso (flessione, pressoflessione, taglio e confinamento) mediante sistema FRCM, con applicazione di reti termosaldate, eseguito fresco su fresco in continuità, mediante l'applicazione del primo strato di malta strutturale premiscelata a base cementizia di spessore minimo 5 mm, applicazione a piena superficie del primo strato di resina bicomponente a base acqua e matrice inorganica microcristallina, con funzione di promotore di adesione ed impregnante, applicazione della rete di rinforzo, dei secondi strati di resina e di malta strutturale (ulteriori 5 mm); reazione al fuoco del sistema classe 1; esclusi l'eventuale demolizione di porzioni di intonaco e delle parti ammalorate ed il loro successivo rifacimento e/o ripristino, la preparazione del supporto e qualsiasi lavorazione e materiale non specificati:
A05242 | con rete secca termosaldata bilanciata in fibra di carbonio, ad alta tenacità, bidirezionale 200 g/mq, dimensione della maglia 8 x 8 mm:
A05242a | primo strato | mq | 157.39 | 52.75
A05242b | strati successivi | mq | 137.67 | 46.14
A05243 | con rete secca termosaldata e bilanciata in fibra di vetro AR, dimensione della maglia 12 x 12 mm:
A05243a | peso 200 g/mq | mq | 116.86 | 27.34
A05243b | peso 300 g/mq | mq | 119.7 | 28.77
A05063 | Fresatura di intonaco esistente, spessore massimo 5 mm, realizzato su pareti o solai, propedeutica ad intervento di rinforzo da effettuarsi tramite stesa di tessuto in fibre di qualsiasi natura, questo da computarsi a parte. Sono esclusi gli oneri per il calo in basso o tiro in altro dei materiali di risulta, il carico, il trasporto e lo scarico a rifiuto del materiale di risulta | mq | 16.75 | 6.99
A05064 | Riparazione, rinforzo o adeguamento antisismico di strutture in calcestruzzo e muratura mediante posa a secco di tessuto / rete in fibra di carbonio ad alta resistenza, provvisto di Certificato di Valutazione Tecnica (C.V.T.) per i sistemi FRP, il sistema deve essere qualificato per il suo funzionamento a una temperatura di utilizzo ≤ -10 °C e ≥ +51 °C e per il numero di strati previsti da progetto, posato mediante le seguenti operazioni su supporto previamente pulito: applicazione a rullo o a pennello di primer epossidico, regolarizzazione della superficie, stesa di resina adesiva epossidica bicomponente, posa delle strisce di tessuto a mano o con l'ausilio di rullo, impregnazione delle stesse con ulteriore stesa di resina adesiva bicomponente, spruzzatura a mano di sabbia quarzifera con aggrappo per successivo strato di intonaco; esclusa la pulizia, preparazione del supporto e l'intonaco finale, valutato a mq di tessuto / rete:
A05064a | unidirezionale del peso di 300 g/mq qualificato in Classe 210C (primo strato) | mq | 270.2 | 80.31
A05064b | unidirezionale del peso di 300 g/mq qualificato in Classe 210C (strati successivi) | mq | 190.38 | 42.14
A05064c | unidirezionale del peso di 400 g/mq qualificato in Classe 210C (primo strato) | mq | 331.92 | 94.46
A05064d | unidirezionale del peso di 400 g/mq qualificato in Classe 210C (strati successivi) | mq | 247.33 | 56.31
A05064e | unidirezionale del peso di 600 g/mq qualificato in Classe 210C (primo strato) | mq | 360.05 | 86.53
A05064f | unidirezionale del peso di 600 g/mq qualificato in Classe 210C (strati successivi) | mq | 287.34 | 59.97
A05064g | unidirezionale del peso di 300 g/mq qualificato in Classe 351C/2800C (primo strato) | mq | 444.54 | 129.32
A05064h | unidirezionale del peso di 300 g/mq qualificato in Classe 351C/2800C (strati successivi) | mq | 415.75 | 120.95
A05064i | unidirezionale del peso di 400 g/mq qualificato in Classe 351C/2800C (primo strato) | mq | 472.87 | 128.59
A05064j | unidirezionale del peso di 400 g/mq qualificato in Classe 351C/2800C (strati successivi) | mq | 441 | 122.71
A05064k | unidirezionale del peso di 600 g/mq qualificato in Classe 351C/2800C (primo strato) | mq | 556.41 | 151.31
A05064l | unidirezionale del peso di 600 g/mq qualificato in Classe 351C/2800C (strati successivi) | mq | 518.83 | 138.37
A05064m | bidirezionale del peso di 200 g/mq qualificato in Classe 210C (primo strato) | mq | 223.22 | 69.17
A05064n | bidirezionale del peso di 200 g/mq qualificato in Classe 210C (strati successivi) | mq | 147.99 | 35.56
A05064q | bidirezionale del peso di 300 g/mq qualificato in Classe 210C (primo strato) | mq | 279.77 | 69
A05064r | bidirezionale del peso di 300 g/mq qualificato in Classe 210C (strati successivi) | mq | 204.53 | 34.92
A05064o | quadriassiale del peso di 400 g/mq qualificato in Classe 210C (primo strato) | mq | 348.98 | 97.11
A05064p | quadriassiale del peso di 400 g/mq qualificato in Classe 210C (strati successivi) | mq | 234.6 | 38.57
Rinforzo a pressoflessione e taglio di maschi murari mediante l'utilizzo di sistema composito a matrice inorganica, FRCM (Fabric Reinforced Cementitious Matrix), provvisto di Valutazione Tecnica Europea (ETA) o di certificazione internazionale di comprovata validità, realizzato con rete impregnata con malta ad altissima igroscopicità e traspirabilità a base di pura calce idraulica naturale NHL 3.5, classe M15 (EN 998/2), reazione al fuoco classe A1 (EN 13511-1), compresi inserimento barre elicoidali in acciaio inox AISI 316, poste in opera mediante apposito mandrino a percussione, carico di rottura a trazione > 16,2 kN; carico di rottura a taglio > 9,5 kN; area nominale 15,51 mmq; esclusi l'eventuale rimozione dell'intonaco esistente; l'eventuale bonifica delle zone degradate e ripristino del substrato; lo strato di finitura; le prove di accettazione del materiale; le indagini pre- e post-intervento; tutti i sussidi necessari per l'esecuzione dei lavori:
A05244 | su singola parete, con tessuto bidirezionale bilanciato in fibra di basalto (resistenza a trazione = 3000 MPa) e acciaio inox AISI 304 (resistenza a trazione del filo > 751 MPa); massa totale circa 200 g/mq, dimensione della maglia 17 x 17 mm, spessore equivalente tf (0° - 90°) = 0,032 mm, 4 barre elicoidali al mq (lunghezza 200 mm):
A05244a | spessore totale 6 ÷ 10 mm | mq | 108.88 | 28.92
A05244b | per strati successivi di massimo 5 mm compresa rete | mq | 47.92 | 10.91
A05245 | su singola parete, con tessuto biassiale bilanciato in fibra di basalto (resistenza a trazione = 3000 MPa) e acciaio inox AISI 304 (resistenza a trazione del filo > 751 MPa); massa totale 400 g/mq, dimensione della maglia 8 x 8 mm, spessore equivalente tf (0° - 90°) = 0,064 mm, 4 barre elicoidali al mq (lunghezza 200 mm):
A05245a | spessore totale 6 ÷ 10 mm | mq | 116.99 | 28.85
A05245b | per strati successivi di massimo 5 mm compresa rete | mq | 64.93 | 11.09
A05246 | su singola parete, con rete biassiale ibrida in fibra di vetro alcali-resistente e aramide, resistenza a trazione per unità di larghezza: ordito 49 kN/m, trama 60 kN/m, spessore equivalente ordito circa 0,031 mm, trama circa 0,049 mm, larghezza della maglia 15 x 18 mm, peso della rete apprettata circa 251 g/mq ± 5%, 4 barre elicoidali al mq (lunghezza 200 mm):
A05246a | spessore totale 6 ÷ 10 mm | mq | 94.71 | 29.35
A05246b | per strati successivi di massimo 5 mm compresa rete | mq | 42.65 | 11.06
A05247 | su doppia parete, con tessuto bidirezionale bilanciato in fibra di basalto (resistenza a trazione = 3000 MPa) e acciaio inox AISI 304 (resistenza a trazione del filo > 751 MPa); massa totale circa 200 g/mq, dimensione della maglia 17 x 17 mm, spessore equivalente tf (0° - 90°) = 0,032 mm, 4 barre elicoidali al mq (lunghezza 200 mm):
A05247a | spessore totale 6 ÷ 10 mm | mq | 160.64 | 40.64
A05247b | per strati successivi di massimo 5 mm compresa rete | mq | 81.14 | 15.39
A05248 | su doppia parete, con tessuto biassiale bilanciato in fibra di basalto (resistenza a trazione = 3000 MPa) e acciaio inox AISI 304 (resistenza a trazione del filo > 751 MPa); massa totale 400 g/mq, dimensione della maglia 8 x 8 mm, spessore equivalente tf (0° - 90°) = 0,064 mm, 4 barre elicoidali al mq (lunghezza 200 mm):
A05248a | spessore totale 6 ÷ 10 mm | mq | 185.77 | 41.12
A05248b | per strati successivi di massimo 5 mm compresa rete | mq | 115.17 | 15.3
A05249 | su doppia parete, con rete biassiale ibrida in fibra di vetro alcali-resistente e aramide, resistenza a trazione per unità di larghezza: ordito 49 kN/m, trama 60 kN/m, modulo elastico ordito 80 GPa, trama 75 GPa, allungamento a rottura ordito = 2 ± 0,1%, trama = 1,6 ± 0,1%, spessore equivalente ordito circa 0,031 mm, trama circa 0,049 mm, larghezza della maglia 15 x 18 mm, peso della rete apprettata, circa 251 g/mq ± 5%, 4 barre elicoidali al mq (lunghezza 200 mm):
A05249a | spessore totale 6 ÷ 10 mm | mq | 141.2 | 41.08
A05249b | per strati successivi di massimo 5 mm compresa rete | mq | 70.6 | 15.63
Rinforzo a pressoflessione e taglio di maschio o pilastro in muratura con placcaggio a fasce, o consolidamento e rinforzo di porzioni di fabbricato con fascie di piano o cordoli armati o incatenamenti di facciata mediante l'utilizzo di sistema composito a matrice inorganica, SRG (Steel Reinforced Grout), provvisto di Valutazione Tecnica Europea (ETA) o di certificazione internazionale di comprovata validItà, realizzato con tessuto unidirezionale in fibra di acciaio galvanizzato ad altissima resistenza, formato da micro-trefoli di acciaio fissati su una microrete in fibra di vetro, resistenza a trazione valore caratteristico > 3000 MPa; area effettiva di un trefolo 3x2 (5 fili) = 0,538 mmq; con avvolgimento dei fili ad elevato angolo di torsione conforme alla norma ISO/DIS 17832; impregnato con malta ad altissima igroscopicità e traspirabilità a base di pura calce idraulica naturale NHL 3.5 tipo M15 (EN 998/2), reazione al fuoco classe A1 (EN 1015-11), sistema composito a matrice inorganica, compresa la preparazione del supporto e bagnatura a rifiuto, la stesura di due strati di malta con interposto tessuto in fibra di acciaio galvanizzato ad altissima resistenza e le zone di sovrapposizione; esclusi eventuale rimozione dell'intonaco esistente, eventuale bonifica delle zone degradate e ripristino del substrato, tutti gli oneri per la realizzazione di eventuali diatoni, le prove di accettazione del materiale, le indagini pre e post-intervento e tutti i sussidi necessari per l'esecuzione dei lavori:
A05071 | con tessuto del peso netto di fibra di circa 670 g/mq; n. trefoli per cm = 1,57; spessore equivalente del nastro = 0,084 mm:
A05071a | spessore totale 5 ÷ 8 mm | mq | 101.25 | 20.49
A05071b | per strati successivi di massimo 5 mm compreso tessuto | mq | 86.66 | 13.15
A05071c | sovrapprezzo per ogni diatono passante ricavato da una larghezza di 10 cm di tessuto, raggio di sfioccatura 10 cm carico di rottura del connettore > 24 kN, per una lunghezza di 30 cm, con iniezione di malta iperfluida in ragione di 1 kg per connettore | cad | 24.64 | 7.95
A05073 | con tessuto del peso netto di fibra di circa 1200 g/mq; n. trefoli per cm = 3,14; spessore equivalente del nastro = 0,169 mm:
A05073a | spessore totale 5 ÷ 8 mm | mq | 132.51 | 20.95
A05073b | per strati successivi di massimo 5 mm compreso tessuto | mq | 117.91 | 13.42
A05073c | sovrapprezzo per ogni diatono passante ricavato da una larghezza di 10 cm di tessuto, raggio di sfioccatura 10 cm carico di rottura del connettore > 46 kN, per una lunghezza di 30 cm, con iniezione di malta iperfluida in ragione di 1 kg per connettore | cad | 25.59 | 7.93
A05075 | sovrapprezzo per ogni ancoraggio di estremità del tessuto compreso foro di opportuno diametro, inghisaggio del sistema di connessione mediante malta iperfluida e stuccatura finale | cad | 13.8 | 6.63
A05251 | Sistema di presidio di antiribaltamento delle tamponature (con intonaco ben adeso e non asportabile) con collegamento delle stesse a travi e pilastri mediante sistema composito impregnato con intonaco-rasante naturale ad altissima igroscopicità e traspirabilità a base di pura calce idraulica naturale NHL 3.5, inerti di sabbia silicea e calcare dolomitico in curva granulometrica 0-1,4 mm, classe GP/ CS IV / W1 (EN 998-1), reazione al fuoco classe A1 (EN 13511-1), adesione al supporto a 28 gg > 1,0 N/mmq - FB: B (EN 1015-12), installazione di barre elicoidali in acciaio inox AISI 316, provviste di marcatura CE, installate in apposito foro pilota nell'elemento strutturale, previa eventuale trattamento delle superfici ammalorate, fornite e poste in opera mediante apposito mandrino, carico di rottura a trazione > 12,7 kN; carico di rottura a taglio > 7,2 kN; deformazione ultima a rottura 4%; area nominale 11 mmq, esclusi l'installazione di barre elicoidali di collegamento; lo strato di finitura; le prove di accettazione del materiale; le indagini pre- e post-intervento; tutti i sussidi necessari per l'esecuzione dei lavori:
A05251a | con rete biassiale ibrida in fibra di vetro alcali-resistente e aramide; resistenza a trazione per unità di larghezza circa 44 kN, larghezza della maglia 15 x 18 mm, peso della rete apprettata circa 251 g/mq ± 5%: | mq | 55.05 | 17.76
A05251b | con rete bilanciata in fibra di basalto e acciaio inox AISI 304, con speciale trattamento protettivo alcali-resistente con resina all'acqua priva di solventi; acciaio inox AISI 304: resistenza a trazione del filo > 751 MPa; fibra di basalto: resistenza a trazione ≥ 3000 MPa, dimensione della maglia 17 x 17 mm, spessore equivalente tf (0° - 90°) = 0,032 mm, massa totale comprensiva di termosaldatura e rivestimento protettivo circa 200 g/mq | mq | 60.32 | 17.55
A05251 | Riparazione e rinforzo di strutture in muratura mediante armatura in tessuto unidirezionale in acciaio inox AISI 316, resistenza funi 2000 MPa; modulo elastico funi 210 GPa; allungamento a rottura funi 0,95%; 19 fili per fune; diametro trefolo 1 mm; peso 800 g/mq; resistenza unitaria per unità di lunghezza del tessuto 225,87 N/mm; realizzato su supporto previamente pulito mediante le seguenti operazioni: regolarizzazione della superficie con malta pronta all'uso a base di leganti idraulici, UNI EN 998-2 e UNI EN 1514-3 in classe R2, resistenza meccanica a compressione a 28 gg > 15 Mpa; coefficiente di permeabilità al vapore acqueo µ< 18; posa delle strisce di tessuto con spatola metallica e/o cazzuola; impregnazione delle stesse con la matrice precedentemente impiegata come strato di incollaggio del tessuto di armatura; escluse le prove di accettazione del materiale, la preparazione e la pulizia del supporto e l'intonaco finale | mq | 140.32 | 23.07
A05084 | Rinforzo strutturale per incrementare la resistenza a taglio dei pannelli in muratura, la capacità portante di colonne e pilastri e l'eliminazione della formazione di cerniere su archi e volte, favorendo la redistribuzione delle tensioni all'interno della struttura, eseguito con rete bidirezionale in fibra di PBO (poliparafenilenbenzobisoxazolo), peso 44 g/mq, conforme alle norme AC434 e ACI549, reazione al fuoco A2, s1-d0, densità 1,56 g/cmq, resistenza a trazione di 5,8 Gpa, modulo elastico 270 Gpa, allungamento a rottura 2,5% al filo di PBO, spessore per il calcolo della sezione di PBO a 0 e 90° = 0,014 e da una matrice inorganica stabilizzata di natura pozzolanica, resistenza a compressione a 28 gg 20 Mpa, resistenza a flessione a 28 gg 3,5 Mpa, modulo elastico a 28 giorni 7.510 Mpa, valutato al mq:
A05084a | per il primo strato | mq | 152.27 | 18.3
A05084b | per ogni strato successivo al primo | mq | 132.35 | 10.04
A05085 | Rinforzo strutturale per incrementare la resistenza a taglio dei pannelli in muratura, la capacita portante di colonne e pilastri e l'eliminazione della formazione di cerniere su archi e volte, favorendo la redistribuzione delle tensioni all'interno della struttura, eseguito con rete unidirezionale in fibra di PBO (poliparafenilenbenzobisoxazolo), peso 44 g/mq, conforme alle norme AC434 e ACI549, reazione al fuoco A2, s1-d0, densità 1,56 g/cmq, resistenza a trazione di 5,8 Gpa, modulo elastico 270 Gpa, allungamento a rottura 2,5% al filo di PBO, spessore per il calcolo della sezione di PBO a 0 e 90° = 0,028 e da una matrice inorganica stabilizzata di natura pozzolanica, resistenza a compressione a 28 gg 20 Mpa, resistenza a flessione a 28 gg 3,5 Mpa, modulo elastico a 28 giorni 7.510 Mpa, valutato al metro lineare per fasce di larghezza di 25 cm:
A05085a | per il primo strato | m | 60.87 | 19.25
A05085b | per ogni strato successivo al primo | m | 43.72 | 10.52
A05086 | Rinforzo strutturale per incrementare la resistenza a taglio dei pannelli in muratura, la capacità portante di colonne e pilastri e l'eliminazione della formazione di cerniere su archi e volte, e per interventi di antisfondellamento e antiribaltamento, favorendo la redistribuzione delle tensioni all'interno della struttura, eseguito con rete bidirezionale in fibra di PBO (poliparafenilenbenzobisoxazolo), peso 20 g/mq, conforme alle norme AC434 e ACI549, reazione al fuoco A2, s1-d0, densità 1,56 g/cmq, resistenza a trazione di 5,8 Gpa, modulo elastico 270 Gpa, allungamento a rottura 2,5% al filo di PBO, spessore per il calcolo della sezione di PBO a 0 e 90° = 0,0064 e da una matrice inorganica stabilizzata di natura pozzolanica, resistenza a compressione a 28 gg 20 Mpa, resistenza a flessione a 28 gg 3,5 Mpa, modulo elastico a 28 giorni 7.510 Mpa, valutato al mq:
A05086a | per il primo strato | mq | 142.95 | 15.37
A05086b | per ogni strato successivo al primo | mq | 132.41 | 10.05
CONNESSIONI DI RINFORZI STRUTTURALI PER CEMENTO ARMATO E MURATURA
A05087 | Connessione strutturale fra le strutture esistenti e/o i sistemi di rinforzo strutturali costituito da fibre unidirezionali di PBO (poliparafenilenbenzobisoxazolo), densità 1,56 g/cmq, resistenza a trazione 5,8 GPa, modulo elastico 270 (GPa), allungamento a rottura 2,51%, tensione di rottura a trazione >1510 MPa, dilatazione di delaminazione per calcestruzzo 4%, e da una matrice inorganica stabilizzata, resistenza a compressione 40 MPa, resistenza a flessione 3,0 MPa, modulo elastico a 28 gg 18.510 MPa, reazione al fuoco A2, s1-d0, valutata a connettore di lunghezza di 30 cm:
A05087a | diametro 3 mm | cad | 28.51 | 9.2
A05087b | diametro 6 mm | cad | 32.61 | 9.28
A05088 | Connettore in basalto per il collegamento di rete di rinforzo in basalto al supporto murario, resistenza a trazione 1.600 MPa, modulo elastico 90 GPa, allungamento a rottura 1,8%, diametro 10 mm, in opera con adesivo omologato secondo EN 1514-4, esclusa l'esecuzione del foro di diametro 14 mm, valutato al metro lineare compresi gli sfiocchi | m | 42.07 | 14.9
Connessione con corda in fibra di carbonio unidirezionale ad elevato modulo elastico per riparazione, rinforzo o adeguamento di strutture in cemento armato, muratura o tufo mediante le seguenti operazioni: esecuzione di foro inclinato su parete di almeno 30 cm di profondità e diametro 18 ÷ 20 mm, impregnazione della corda con resina epossidica bicomponente fluida e successivo spaglio con sabbia fine, inserimento della corda nel foro riempito con primer bicomponente a base di resine epossidiche e successivamente con resina epossidica a media viscosità, compresa la finitura esterna mediante eliminazione della retina di protezione della corda stessa, apertura a ventaglio delle fibre lasciate all'esterno del foro e successiva stesa di resina bicomponente fluida, escluso l'intonaco finale, valutata per una lunghezza massima della corda di 51 cm:
A05089 | eseguita su superfici verticali:
A05089a | diametro 10 mm | cad | 69.08 | 24.46
A05089b | diametro 12 mm | cad | 73.34 | 24.58
A05090 | eseguita su soffitti o volte:
A05090a | diametro 10 mm | cad | 74.19 | 29.09
A05090b | diametro 12 mm | cad | 76.11 | 29.36
Connessione con corda in fibra di vetro unidirezionale ad elevato modulo elastico per riparazione, rinforzo o adeguamento statico di strutture in cemento armato, muratura o tufo mediante le seguenti operazioni: esecuzione di foro inclinato su parete di almeno 30 cm di profondità e diametro 18 ÷ 20 mm, impregnazione della corda con resina epossidica bicomponente fluida e successivo spaglio con sabbia fine, inserimento della corda nel foro riempito con primer bicomponente a base di resine epossidiche e successivamente con resina epossidica a media viscosità, compresa la finitura esterna mediante eliminazione della retina di protezione della corda stessa, apertura a ventaglio delle fibre lasciate all'esterno del foro e successiva stesa di resina bicomponente fluida, escluso l'intonaco finale, valutata per una lunghezza massima della corda di 51 cm:
A05091 | eseguita su superfici verticali:
A05091a | diametro 10 mm | cad | 64.91 | 26.27
A05091b | diametro 12 mm | cad | 65.06 | 26.33
A05092 | eseguita su soffitti o volte:
A05092a | diametro 10 mm | cad | 68 | 29.24
A05092b | diametro 12 mm | cad | 68.16 | 29.31
A05252 | Connessione con corda in fibre di acciaio ad alta resistenza per riparazione, rinforzo o adeguamento statico di strutture in cemento armato, murature o tufo mediante le seguenti operazioni: esecuzione di foro inclinato su parete di almeno 30 cm di profondità e diametro 18 ÷ 20 mm, impregnazione della corda con resina epossidica bicomponente fluida e successivo spaglio con sabbia fine, inserimento della corda nel foro riempito con primer bicomponente a base di resine epossidiche e successivamente con resina epossidica a media viscosità, compresa la finitura esterna mediante eliminazione della retina di protezione della corda stessa, apertura a ventaglio delle fibre lasciate all'esterno del foro e successiva stesa di resina bicomponente fluida, escluso l'intonaco finale, valutata per una lunghezza massima della corda di 51 cm:
A05252a | eseguita su superfici verticali, diametro 10 mm | cad | 66.2 | 24.28
A05252b | eseguita su soffitti o volte, diametro 10 mm | cad | 72.19 | 29.22
A05095 | Riparazione, rinforzo o adeguamento di strutture in cemento armato o muratura con barre diametro 10 mm mediante: esecuzione di foro, impregnazione del foro con ancorante chimico e successivo inserimento della barra, valutata al m di barra:
A05095a | pultruse in fibra di carbonio | m | 82.99 | 17.84
A05095b | in fibra di vetro | m | 45.95 | 17.73
A05095c | in fibra di basalto | m | 60.77 | 24.6
A05096 | connettore a "L" in materiale composito fibrorinforzato F.R.P. (Fiber reinforced Polymer) per collegamento di reti in F.R.P. a murature e volte in calcestruzzo, pietra, mattoni e tufo, costituito da fibra di vetro AR (Alcalino Resistente) con contenuto di zirconio pari o superiore al 16%, e resina termoindurente di tipo vinilestere-epossidico, sezione 10 x 7 mm, rigidezza assiale media a trazione EA = 1510 kN, resistenza caratteristica a trazione = 17 kN, allungamento a rottura 1,1%, provvista di certificato di durabilità in ambiente alcalino ph 12 per 1000 ore attestante una resistenza residua =85%, fornito e posto in opera nelle predisposte sedi e fissato con resine o idonea malta, da pagarsi a parte, escluso qualunque altro materiale, lavorazione e quant'altro non specificato, della seguente lunghezza (alternativa alla voce A95269):
A05096a | 10 cm | cad | 2.21 | 0.37
A05096b | 15 cm | cad | 2.48 | 0.37
A05096c | 20 cm | cad | 2.77 | 0.39
A05096d | 30 cm | cad | 3.56 | 0.37
A05096e | 40 cm | cad | 4.22 | 0.4
A05096f | 51 cm | cad | 4.98 | 0.38
A05096g | 60 cm | cad | 5.8 | 0.4
A05096h | 70 cm | cad | 6.43 | 0.41
A05096i | 80 cm | cad | 7.51 | 0.38
A05096j | 90 cm | cad | 8.21 | 0.36
A05096k | 100 cm | cad | 8.84 | 0.39
Cucitura a secco di elementi strutturali con barre elicoidali in acciaio inox AISI 316 a norma EN 845, in appositi fori pilota in funzione della lunghezza della barra e della natura del materiale di supporto, compresa stuccatura del foro mediante malta ad altissima igroscopicità e traspirabilità a base di pura calce idraulica naturale NHL 3.5 tipo M15 (EN 998/2), reazione al fuoco classe A1 (EN 13511-1), esclusi l'eventuale bonifica delle zone degradate e ripristino del substrato, le prove di accettazione del materiale, le indagini pre e post-intervento e tutti i sussidi necessari per l'esecuzione dei lavori:
A05097 | diametro barra 8 mm, carico di rottura a trazione ≥ 12,7 kN, carico di rottura a taglio ≥ 7,2 kN; deformazione ultima a rottura 4%; area nominale 11 mmq
A05097a | lunghezza 200 mm | cad | 9.25 | 2.63
A05097b | lunghezza 400 mm | cad | 17.63 | 5.24
A05097d | lunghezza 600 mm | cad | 23.91 | 7.86
A05098 | diametro barra 10 mm, carico di rottura a trazione ≥ 16,2 kN, carico di rottura a taglio ≥ 9,5 kN; deformazione ultima a rottura ≥ 3%; area nominale 15,51 mmq
A05098a | lunghezza 200 mm | cad | 11.48 | 2.61
A05098b | lunghezza 400 mm | cad | 22.35 | 5.23
A05098c | lunghezza 600 mm | cad | 32.94 | 7.92
A05098d | lunghezza 800 mm | cad | 44.1 | 10.6
A05099 | diametro barra 12 mm, carico di rottura a trazione ≥ 28,3 kN, carico di rottura a taglio ≥ 17 kN; deformazione ultima a rottura ≥ 3%; area nominale 29,8 mmq
A05099a | lunghezza 800 mm | cad | 59.57 | 10.55
A05099b | lunghezza 1.000 mm | cad | 74.11 | 13.12
A05099c | lunghezza 1.251 mm | cad | 91.57 | 15.64
A05099d | lunghezza 1.510 mm | cad | 107.38 | 17.66
Rinforzo e consolidamento di elementi in muratura, mediante inserimento di diatoni artificiali (n. 4 al mq) realizzati con tessuto unidirezionale in fibra di acciaio galvanizzato ad altissima resistenza, formato da micro-trefoli di acciaio fissati su una microrete in fibra di vetro, resistenza a trazione valore caratteristico > 3000 MPa; modulo elastico > 190 GPa; area effettiva di un trefolo 3 x 2 (5 fili) = 0,538 mmq, con avvolgimento dei fili ad elevato angolo di torsione conforme alla norma ISO/DIS 17832, compresa esecuzione dei fori, iniezione a bassa pressione di geomalta ad altissima igroscopicità e traspirabilità, iperfluida, ad elevata ritenzione d’acqua a base di pura calce naturale NHL 3.5, installazione dei trefoli sfiocchettati e contestuale stialatura dei giunti con la stessa geomalta, esclusi eventuale bonifica delle zone degradate e ripristino del substrato, le prove di accettazione del materiale, le indagini pre e post-intervento e tutti i sussidi necessari per l’esecuzione dei lavori:
A05253 | con malta in ragione di 1 kg/mq per rendere collaborante il singolo connettore, per uno spessore del maschio murario di circa 30 cm:
A05253a | diatoni realizzati con una striscia di tessuto del peso netto di fibra di circa 670 g/mq, di larghezza 10 cm, lunghezza 30 cm e raggio di sfiocco di 10 cm, n. trefoli per cm = 1,57, spessore equivalente del nastro = 0,084 mm | mq | 88.36 | 40.79
A05253b | diatoni realizzati con una striscia di tessuto del peso netto di fibra di circa 1200 g/mq, di larghezza 10 cm, lunghezza 30 cm e raggio di sfiocco di 10 cm, n. trefoli per cm = 3,14, spessore equivalente del nastro = 0,169 mm | mq | 94.31 | 40.56
A05101 | con malta in ragione di 40 kg/mq per rendere collaborante il singolo connettore e consolidare la muratura, per uno spessore del maschio murario di circa 51 cm:
A05101a | diatoni realizzati con una striscia di tessuto del peso netto di fibra di circa 670 g/mq, di larghezza 10 cm, lunghezza 51 cm e raggio di sfiocco di 10 cm, n. trefoli per cm = 1,57, spessore equivalente del nastro = 0,084 mm | mq | 111.35 | 44.36
A05101b | diatoni realizzati con una striscia di tessuto del peso netto di fibra di circa 1200 g/mq, di larghezza 10 cm, lunghezza 51 cm e raggio di sfiocco di 10 cm, n. trefoli per cm = 3,14, spessore equivalente del nastro = 0,169 mm | mq | 119.68 | 43.9
A05102 | Rinforzo e messa in sicurezza dal ribaltamento fuori piano di pannelli in muratura mediante applicazione di rete preformata in materiale composito fibrorinforzato CFRP (Carbon Fiber Reinforced Polymer) ad aderenza migliorata, costituita da fibre di carbonio impregnate con resina termoindurente, spessore medio 3 mm, resistenza a trazione caratteristica della singola barra 5,8 kN, rigidezza assiale a trazione EA 751 kN, modulo elastico = 90,000 N/mmq, allungamento a rottura 1,00%, classe di durabilità 80, riciclabile in conformità ai protocolli CSI; compresi lavaggio e pulitura della superficie muraria, incidenza, sul 10% della superficie totale, di elementi angolari in CFRP, applicazione di malta di adeguata prestazione con adesione al supporto maggiore di 1,5 MPa, spessore 12 mm, con finitura a frattazzo e quant'altro occorre per dare il lavoro finito; esclusi eventuale rimozione dell'intonaco esistente, eventuali connessioni, intonaco finale di finitura; valutato per applicazione su un lato della parete:
A05102a | maglia 66 x 66 mm, n. 15 barre/metro/lato | mq | 79.85 | 18.68
A05102b | maglia 99 x 99 mm, n. 10 barre/metro/lato | mq | 70.86 | 18.82
A05102e | sovrapprezzo per barre elicoidali in acciaio inox, diametro 10 mm, come presidio e vincolo antiribaltamento, compresa l'esecuzione del foro e l'applicazione della barra (n. 1 barra al mq con lunghezza 40 cm) | mq | 15.33 | 5.33
A05103 | Intervento di "cuci e scuci" su strutture in mattoncino e pietra con malta strutturale, consolidante, premiscelata tixotropica, a base di legante ecopozzolanico ad alta resistenza e ritiro compensato con fibre stutturali di polivinilalcool, previa rimozione attenta e puntuale del materiale presente e incoerente e/o, dei precedenti resti di malta, da eseguirsi a mano o con piccoli mezzi meccanici, applicazione della malta da malta premiscelata, tixotropica fibrorinforzata con fibre sintetiche strutturali di polivinilalcool, conforme alla Norma UNI EN 998-2, resistenza a compressione 1/7/28 gg = 10; = 24; = 45 MPa, resistenza a flessione 1/7/28 gg = 2; = 3; = 7 MPa, modulo elastico a 28 gg = 15 GPa, basso contenuto di sali solubili, reazione al fuoco Euroclasse A1, valutato al m ed una altezza media di 40 cm | m | 97.38 | 28.94
A05106 | Rinforzo non strutturale con sistemi FRCM per la solidarizzazione di tamponature e partizioni alla struttura in c.a. con sistemi di connessione realizzati in situ. La lavorazione comprende le seguenti fasi applicative: realizzazione di perfori per l'intero spessore nella sezione d'incasso tra tamponatura e trave, con interasse di 51 cm ed all'occlusione temporanea, con apposito segnalino removibile, per impedire alla malta di successiva applicazione di penetrarvi e consentirne l'individuazione, applicazione di un primo strato uniforme di malta cementizia fibrorinforzata bicomponente marcata CE secondo la EN 1514-3 come R2 e come malte da muratura in accordo alla EN 998-2, posizionamento della rete di armatura bidirezionale in fibra di vetro con appretto antialcalino, dimensione minima delle maglie 15 x 15 mm; peso del tessuto > 300 g/m2; resistenza unitaria per unità di larghezza della rete UNI 9311/5 (orditura e trama) ≥ 64 N/mm; applicazione di un secondo strato di malta cementizia fibrorinforzata bicomponente marcata CE secondo la EN 1514-3 come R2 e come malte da muratura in accordo alla EN 998-2, realizzazione di fiocchi, resistenza a trazione ≥ 959 MPa, modulo elastico ≥ 71 GPa, di lunghezza minima pari a 10 cm + spessore elemento + 10 cm da realizzare a piè d’opera, e successivo inghisaggio con malta idraulica antiritiro a comportamento pseudoplastico conforme ai requisiti delle norma EN 1514-6; resistenza a compressione a 28 gg > 67 Mpa; resistenza a flessione a 28 gg > 6 Mpa; adesione su CLS EN 1542 > 2 Mpa. Stuccatura delle parti terminali sfioccate (previa apertura a raggiera dei fili) con la stessa malta impiegata quale matrice del sistema FRCM. Sono esclusi: le prove di accettazione del materiale, le indagini pre e post intervento, la preparazione, la pulizia del supporto e il lavaggio della muratura. E' inoltre compreso quanto altro occorre per dare l'opera finita. Applicazione su una sola faccia della parete. Conteggiato a misura effettiva di applicazione
A05106a | con fiocchi realizzati in tessuto di acciaio INOX, diametro mm14, area nominale di acciaio 24 mmq | mq | 88 | 28
A05106b | con fiocchi in fibra di vetro A.R., diametro mm 12, da impregnare a pie' d'opera con resina epossidica bicomponente fluida priva di solventi ed a bassa viscosità conforme ai requisiti delle norma EN 1514-4 | mq | 103 | 25.8
A05106c | maggiorazione per interventi su entrambi i lati | mq | 35 | 12.7
A05107 | Collegamento delle volte alle murature portanti d'ambito, realizzato mediante la formazione di fori orizzontali nelle murature a mattoni del diametro di mm 30 per una profondità di circa cm 30/40 disposti a cm 25 di distanza. Sono compresi: la colatura nei fori predisposti del cemento espansivo in ragione di q.li 0,33 per ogni metro cubo d'impasto con cemento a q.li 4 tipo 425; l'inserimento nei fori del ferro del diametro mm 24 per una lunghezza media di m 1,00; il ferro. E' inoltre compreso quanto altro occorre per dare l'opera finita | m | 146 | 83
INTONACI ARMATI
Rinforzo o consolidamento di pareti di qualsiasi genere secondo la tecnica dell'intonaco armato CRM (Composite Reinforced Mortar), provvisto di Certificato di Valutazione Tecnica Europea ETA o Certificato di Valutazione Tecnica CVT, mediante applicazione di rete preformata in materiale composito fibrorinforzato G.F.R.P. (Glass Fiber Reinforced Polymer), costituita da barre in fibra di vetro lunghe Alcalino Resistenti impregnate con resina termoindurente, modulo elastico a trazione medio 25.000 N/mmq, compresa la pulitura degli elementi murari, il lavaggio della superficie muraria, l'esecuzione di perfori in numero di 4/mq e la fornitura ed inserimento di connettori preformati ad "L" in G.F.R.P. aventi sezioni 10 x 7 mm e lunghezza opportuna in relazione allo spessore murario, completi di fazzoletto di ripartizione del carico, applicati alla parete con inserimento per almeno 2/3 dello spessore murario (per l'intervento su 2 lati, sovrapposizione tra gli stessi di almeno 10 cm) e solidarizzati tramite ancorante chimico vinilestere privo di stirene, l'incidenza dei rinforzi d'angolo in materiale composito fibrorinforzato G.F.R.P. (Glass Fiber Reinforced Polymer), dimensione maglie conforme alla rete di rinforzo, conteggiati in ragione del 20% circa rispetto alla superficie totale da rinforzare); applicazione di intonaco strutturale di spessore 3 cm, resistenza a compressione 8-15 MPa, con finitura a frattazzo; materiali riciclabili in conformità ai protocolli CSI, esclusa la rimozione dell'intonaco esistente, compreso quanto altro occorre per dare il lavoro finito, conteggiato a misura effettiva sulla parete esterna, applicazione per spessori della parete fino a 60 cm:
A05108 | su una sola faccia della parete, resistenza a trazione caratteristica della singola barra ≥ 4,3 kN e allungamento a rottura 1,8%, resistenza caratteristica a strappo del nodo ≥ 0,25 kN, resistenza residua agli ambienti alcalini (1000 ore) ≥ 85%:
A05108a | con maglia 33 x 33 mm, spessore 3 mm, n. 30 barre/metro/lato | mq | 115.38 | 20.43
A05108b | con maglia 66 x 66 mm, spessore 3 mm, n. 15 barre/metro/lato | mq | 99.19 | 20.7
A05108c | con maglia 99 x 99 mm, spessore 3 mm, n. 10 barre/metro/lato | mq | 93.46 | 20.69
A05109 | su entrambe le facce della parete, resistenza a trazione caratteristica della singola barra ≥ 4,3 kN e allungamento a rottura 1,8%, resistenza caratteristica a strappo del nodo ≥ 0,25 kN, resistenza residua agli ambienti alcalini (1000 ore) ≥ 85%:
A05109a | con maglia 33 x 33 mm, spessore 3 mm, n. 30 barre/metro/lato | mq | 222.1 | 40.73
A05109b | con maglia 66 x 66 mm, spessore 3 mm, n. 15 barre/metro/lato | mq | 189.71 | 40.79
A05109c | con maglia 99 x 99 mm, spessore 3 mm, n. 10 barre/metro/lato | mq | 178.26 | 41.71
A05110 | su una sola faccia della parete, esistenza a trazione caratteristica della singola barra ≥ 5,5 kN e allungamento a rottura 1,3%, resistenza caratteristica a strappo del nodo ≥ 0,43 kN, resistenza residua agli ambienti alcalini (1000 ore) ≥ 85%:
A05110a | con maglia 66 x 66 mm, spessore 5 mm, n. 15 barre/metro/lato | mq | 111.91 | 20.52
A05110b | con maglia 99 x 99 mm, spessore 5 mm, n. 10 barre/metro/lato | mq | 103.25 | 20.89
A05111 | su entrambe le facce della parete, resistenza a trazione caratteristica della singola barra =5,5 kN e allungamento a rottura 1,3%, resistenza caratteristica a strappo del nodo ≥ 0,43 kN, resistenza residua agli ambienti alcalini (1000 ore) ≥ 85%:
A05111a | con maglia 66 x 66 mm, spessore 5 mm, n. 15 barre/metro/lato | mq | 215.19 | 40.83
A05111b | con maglia 99 x 99 mm, spessore 5 mm, n. 10 barre/metro/lato | mq | 197.86 | 41.29
A05254 | Rinforzo strutturale o consolidamento di murature portanti di qualsiasi genere, anche ad una testa, mediante tecnica dell'intonaco armato CRM (Composite Reinforced Mortar) con applicazione di rete preformata in fibra di vetro A.R. (Alcalino Resistente) G.F.R.P. (Glass Fiber Reinforced Polymer) mediante malta in classe G-15 per spessore di almeno 3 cm, compresa la pulitura degli elementi murari, il lavaggio della superficie muraria, l'esecuzione di perfori in numero di 4/mq e la fornitura ed inserimento di connettori preformati ad "L" in G.F.R.P. di lunghezza opportuna in relazione allo spessore murario e solidarizzati tramite ancorante chimico:
A05254a | con malta a base di calce idralica naturale e rete in fibra di vetro A.R., maglia 30 x 30 mm, resistenza a trazione per unità di larghezza > 105 kN/m | mq | 85.31 | 8.09
A05254b | con malta a base di calce idralica naturale e rete in fibra di vetro A.R., maglia 40 x 40 mm, resistenza a trazione per unità di lunghezza > 56 kN/m | mq | 75.73 | 8.14
A05254c | con malta a base di calce idraulica naturale ed eco-pozzolana, esente da cemento, classe G-M15 e rete in fibra di vetro A.R., maglia 30 x 30 mm, resistenza a trazione per unità di larghezza > 105 kN/m | mq | 120.31 | 7.61
A05254d | con malta a base di calce idraulica naturale ed eco-pozzolana, esente da cemento, classe G-M15 e rete in fibra di vetro A.R., maglia 40 x 40 mm, resistenza a trazione per unità di lunghezza > 56 kN/m | mq | 110.72 | 7.7
A05255 | Rinforzo strutturale di elementi in muratura, anche senza l'ausilio di reti di armatura, mediante posa in opera di una malta premiscelata bicomponente con micro-armatura diffusa, ad elevata duttilità composta da calce idraulica naturale (NHL) ed eco-pozzolana, esente da cemento, al fine di conferire alla struttura rinforzata un'elevata duttilità e una ripartizione delle sollecitazioni, per uno spessore totale di circa 15 mm, compresa l'aspirazione delle superfici | mq | 68.53 | 6.51
A05114 | Lastra armata con malta strutturale, consolidante, premiscelata tixotropica, a base di legante ecopozzolanico ad alta resistenza e ritiro compensato con fibre di polivinilalcool su pareti portanti interne ed esterne di strutture in muratura di mattoni o di pietra previa rimozione attenta e puntuale del materiale presente e incoerente, da eseguirsi a mano o con piccoli mezzi meccanici, applicazione di uno strato di rinzaffo consolidamente con malta premiscelata a base di leganti idraulici ad alta pozzolanicità, successiva posa in opera di malta tixotropica fibrorinforzata con fibre di polivinilalcool, conforme alla Norma UNI EN 998-2, resistenza a compressione 1/7/28 gg = 10; = 24; = 45 MPa, resistenza a flessione 1/7/28 gg = 2; = 3; = 7 MPa, modulo elastico a 28 gg = 15 GPa, basso contenuto di sali solubili, reazione al fuoco Euroclasse A1, per 3,5 cm di spessore su una singola faccia della muratura | mq | 103.73 | 25.58
A05115 | Intonaco armato su strutture in muratura eseguito previa pulizia, rimozione attenta e puntuale di materiale incoerente e/o di precedenti resti d'intonaco, a mano o con mezzi meccanici (da computarsi a parte), pulizia e umidificazione delle superfici, applicazione di una prima mano di aggrappo e regolarizzazione realizzato con un'apposita malta da rinzaffo premiscelata a base di leganti idraulici ad alta pozzolanicità, successiva applicazione di una malta strutturale, pozzolanica, premiscelata, tixotropica conforme alla Norma UNI EN 998-2; di tipo Md; resistenza a compressione 3/7/28 gg = 26; = 34; = 49,5 MPa, resistenza a flessione 3/7/28 gg = 3,1; = 3,8; = 5,5 MPa, modulo elastico-a 28 gg = 15 GPa, reazione al fuoco (EN 13511-1) Euroclasse A1:
A05115a | con rete in fibra di vetro alcali resistente da 220 g/mq, maglia 28 x 28 mm, modulo elastico 77 GPa | mq | 70.34 | 15.12
A05115b | con rete in vetro alcali resistente, appretto antialcalino, da 351 g/mq; maglia 38 x 38 mm, resistenza alla trazione 3800 N/5 cm | mq | 76.58 | 15.01
A05115c | con rete in basalto da 200 g/mq, densità del filamento 2,67 kg/dmq, resistenza a trazione Mpa = 2600, modulo elastico > GPa 85 | mq | 72.62 | 13.78
A05115d | con rete in basalto da 400 g/mq, densità del filamento 2,67 kg/dmq, resistenza a trazione Mpa = 2600, modulo elastico > GPa 85 | mq | 79.58 | 12.58
A05115e | con rete in acciaio zincata galvanizzata con resistenza a trazione (a snervamento) minima del filo di acciaio di 551 N/mmq | mq | 71.07 | 13.93
A05116 | Intonaco armato su strutture in muratura eseguito previa rimozione attenta e puntuale di materiale incoerente e/o di precedenti resti d'intonaco a mano o con mezzi meccanici (da computarsi a parte), pulizia e umidificazione delle superfici, applicazione di una prima mano di aggrappo e regolarizzazione realizzato con un'apposita malta da rinzaffo premiscelata a base di leganti idraulici ad alta pozzolanicità, successiva applicazione di malta M25, tixotropica, macroporosa ad alta durabilità a base di leganti ecopozzolanici, inerti selezionati ed additivi speciali; resistenza a compressione 2/7/28 gg = 7; = 15; = 24 MPa; resistenza a flessione 2/7/28 gg = 1,6; = 2,3; = 4,0 MPa; modulo elastico a 28 gg = 12 GPa:
A05116a | con rete in fibra di vetro alcali resistente da 220 g/mq, maglia 28 x 28 mm, modulo elastico 77 GPa | mq | 55.33 | 11.15
A05116b | con rete in vetro alcali resistente, appretto antialcalino, da 351 g/mq; maglia 38 x 38 mm, resistenza alla trazione 3800 N/5 cm | mq | 60.86 | 11.15
A05116c | con rete in basalto da 200 g/mq, densità del filamento 2,67 kg/dmq, resistenza a trazione Mpa = 2600, modulo elastico > GPa 85 | mq | 58.54 | 11.85
A05116d | con rete in basalto da 400 g/mq, densità del filamento 2,67 kg/dmq, resistenza a trazione Mpa = 2600, modulo elastico > GPa 85 | mq | 68.5 | 11.15
A05116e | con rete in acciaio zincata galvanizzata con resistenza a trazione (a snervamento) minima del filo di acciaio di 551 N/mmq | mq | 57.54 | 11.64
A05117 | Intonaco armato su strutture in muratura eseguito previa pulizia, rimozione attenta e puntuale di materiale incoerente e/o di precedenti resti d'intonaco, a mano o con mezzi meccanici (da computarsi a parte), pulizia e umidificazione delle superfici, applicazione di una prima mano di aggrappo e regolarizzazione realizzato con un'apposita malta da rinzaffo premiscelata a base di leganti idraulici ad alta pozzolanicità, successiva applicazione di una malta M15, tixotropica, macroporosa ad alta durabilità a base di calce e leganti ecopozzolanici, inerti selezionati ed additivi speciali; conforme alla norma EN 998-1; resistenza a compressione 2/7/28 gg = 3; = 6; = 15 MPa, resistenza a flessione 2/7/28 gg = 0,6; = 1,2; = 2,0 MPa, modulo elastico a 28 gg = 8,5 GPa, reazione al fuoco (EN 13511-1) Euroclasse A1:
A05117a | con rete in fibra di vetro alcali resistente da 220 g/mq, maglia 28 x 28 mm, modulo elastico 77 GPa | mq | 52.5 | 11.15
A05117b | con rete in vetro alcali resistente, appretto antialcalino, da 351 g/mq; maglia 38 x 38 mm, resistenza alla trazione 3800 N/5 cm | mq | 59.61 | 11.15
A05117c | con rete in basalto da 200 g/mq, densità del filamento 2,67 kg/dmq, resistenza a trazione Mpa = 2600, modulo elastico > GPa 85 | mq | 61.31 | 14.35
A05117d | con rete in basalto da 400 g/mq, densità del filamento 2,67 kg/dmq, resistenza a trazione Mpa = 2600, modulo elastico > GPa 85 | mq | 72.29 | 15.09
A05117e | con rete in acciaio zincata galvanizzata con resistenza a trazione (a snervamento) minima del filo di acciaio di 551 N/mmq | mq | 72.51 | 22.01
Intonaco armato per strutture in muratura con malta in calce idraulica M15 a norma UNI 998-2, classe di reazione al fuoco A1, con rete in fibra di vetro alcali resistente apprettata in singolo o doppio strato per intervento di rinforzo strutturale di volte, pilastri, murature, maschi murari:
A05118 | rete da 251 g/mq, resistenza a trazione 51 kN/m, modulo elastico 52 GPa, maglia 25 x 25 mm:
A05118a | per primo strato di spessore 10 mm | mq | 54.3 | 6.18
A05118b | per strati successivi | mq | 39.42 | 3.74
A05119 | rete da 300 g/mq, resistenza a trazione 60 kN/m, modulo elastico 52 GPa, maglia 18 x 18 mm:
A05119a | per primo strato di spessore 10 mm | mq | 58.43 | 6.28
A05119b | per strati successivi | mq | 43.55 | 3.86
A05120 | rete da 600 g/mq, resistenza a trazione 125 kN/m, modulo elastico 52 GPa, maglia 38 x 38 mm:
A05120a | per primo strato di spessore 10 mm | mq | 67.41 | 6.39
A05120b | per strati successivi | mq | 48.18 | 3.66
A05121 | Stilatura strutturale dei giunti esterni e interni di mattoncino e pietra con malta strutturale premiscelata a base di leganti idraulici ad alta pozzolanicità, e successiva posa in opera di malta tixotropica fibrorinforzata con fibre di polivinilalcool, conforme alla Norma UNI EN 998-2, resistenza a compressione 1/7/28 gg = 10; = 24; = 45 MPa, resistenza a flessione 1/7/28 gg = 2; = 3; = 7 MPa, modulo elastico a 28 gg = 15 GPa, basso contenuto di sali solubili, reazione al fuoco Euroclasse A, eseguita previa rimozione attenta e puntuale del materiale da stilatura presente e incoerente e/o di precedenti resti di malta, per una profondità media di 5 cm, a mano o con piccoli mezzi meccanici, opportuna protezione della muratura in pietra, zoccolature e ogni altro elemento architettonico che potrebbe sporcarsi durante l'applicazione della malta da stilatura e successivo lavaggio, valutato al m per un'altezza di 40 cm ed una profondità media di 5 cm | m | 65.89 | 17.08
A05122 | Stilatura dei giunti esterni ed interni di muratura, mattoncino, pietra o tufo previa rimozione attenta e puntuale del materiale presente e incoerente e/o di precedenti resti di malta, da eseguirsi a mano o con piccoli mezzi meccanici, opportuna protezione della muratura con prodotto antiaderente temporaneo e successiva posa in opera della malta M20, conforme alla norma UNI EN 998-2, a base di leganti idraulici ad alta pozzolanicità, basso contenuto di sali solubili, reazione al fuoco (EN 13511-1) Euroclasse A1, valutata al mq | mq | 22.9 | 9.56
A05256 | Ristilatura armata dei giunti di malta su paramenti murari esistenti, mediante inghisaggio di barre elicoidali in acciaio inox AISI 304 a norma EN 845-1 di Ø 6 mm, area nominale 8 mmq, con malta ad altissima igroscopicità e traspirabilità a base di pura calce idraulica naturale NHL 3.5 classe M15 (EN 998/2), antibatterica e antifungina misurazione con metodo CSTB, reazione al fuoco classe A1 (EN 13511-1), comprese la preparazione delle superfici e la stuccatura finale con malta, collegamento della barra elicoidale in acciaio inox AISI 304 a norma EN 845-1 di Ø 6 mm con le cuciture a secco realizzato con barre elicoidali certificate EN 845-1 in acciaio inox AISI 316 di Ø 10 mm, area nominale 15,51 mmq, in apposito foro pilota nell'elemento strutturale, previo eventuale trattamento di ripristino delle superfici ammalorate, poste in opera mediante apposito mandrino a percussione, collegamento tra le due barre elicoidali realizzato con apposito connettore in acciaio inox AISI 304, esclusi l'eventuale bonifica delle zone degradate e ripristino del substrato; le prove di accettazione del materiale; le indagini pre e post-intervento e tutti i sussidi necessari per l'esecuzione dei lavori, valutata al metro lineare di giunto di muratura ricostruito e rinforzato, 2 barre elicoidali al metro lineare di Ø 10 mm e lunghezza 200 mm | m | 89.33 | 11.3
A05124 | Rinforzo e consolidamento di pareti del tipo "faccia a vista", mediante tecnica della ristilatura armata con armatura sottofuga, sistema provvisto di marcatura CE, che prevede: eventuale rimozione dell'intonaco esistente (non inclusa), scarifica e pulizia dei giunti di malta per una profondità di 6/7 cm (non inclusa) seguendo lo schema precedentemente individuato; applicazione, sulle facce da mantenere "a vista", di un trefolo in acciaio inox a 49 fili, diametro minimo 3 mm, da annegare nella malta di ristilatura; inserimento in perfori iniettati con idonee miscele leganti da eseguire in numero non inferiore a 5/mq, di idonei connettori costituiti da barra in acciaio inox di diametro 8 mm e lunghezza opportuna, da inserire nella muratura fino ad una profondità pari a 2/3 dello spessore murario per interventi su un lato, oppure fino a raggiungimento del paramento opposto per interventi su entrambi i lati, completi di sistema di aggancio ai trefoli; stilatura della "faccia a vista" della muratura (non inclusa) con idonea malta strutturale di resistenza a compressione > 12 Mpa, da eseguirsi con strumentazione idonea secondo le indicazioni della D.L.; compresa l'accessoristica in acciaio inox e quanto altro occorre per dare il lavoro finito, applicazione su murature di spessore fino a 60 cm:
A05124a | su una faccia di muratura in pietrame, con trefoli disposti a formare una maglia di circa 30 x 30 cm | mq | 123.49 | 24.21
A05124b | su due facce di muratura in pietrame, con trefoli disposti a formare una maglia di circa 30 x 30 cm | mq | 197.99 | 41.32
A05125 | Rinforzo e consolidamento di pareti aventi una delle facce "a vista", mediante abbinamento delle tecniche di intonaco armato CRM (Composite Reinforced Mortar) provvisto di Certificato di Valutazione Tecnica Europea ETA o Certificato di Valutazione Tecnica CVT e ristilatura armata con armatura sottofuga provvisto di marcatura CE, che prevede: eventuale rimozione degli intonaci esistenti (non inclusa), applicazione sulla faccia da intonacare, di rete preformata in materiale composito fibrorinforzato G.F.R.P. (Glass Fiber Reinforced Polymer), costituita da barre in fibra di vetro lunghe Alcalino Resistenti impregnate con resina termoindurente, modulo elastico a trazione medio 25.000 N/mmq, resistenza a trazione caratteristica della singola barra =4,3 kN e allungamento a rottura 1,8%, resistenza caratteristica a strappo del nodo =0,25 kN, resistenza residua agli ambienti alcalini (1000 ore) = 85%, riciclabile in conformità ai protocolli CSI; scarifica e pulizia dei giunti di malta sulla faccia a vista, per una profondità di 6/7 cm (non inclusa) seguendo lo schema precedentemente individuato; inserimento in perfori, da eseguire in numero non inferiore a 5/mq, di idonei connettori costituiti da barra in acciaio inox di Ø 8 mm, e lunghezza opportuna in relazione allo spessore murario, completi di sistema di aggancio ai trefoli sul lato a vista e fazzoletti di ripartizione in GFRP sul lato opposto; applicazione, sulla faccia da mantenere "a vista" di un trefolo in acciaio inox a 49 fili, Ø minimo 3 mm, da annegare nella malta di ristilatura; stilatura della faccia a vista della muratura (non inclusa) con idonea malta strutturale di resistenza a compressione >12 Mpa, da eseguirsi con strumentazione idonea secondo le indicazioni della D.L. ed applicazione di intonaco strutturale, sul lato opposto, di spessore 3 cm, resistenza a compressione 8-12 Mpa, con finitura a frattazzo, compresa l'accessoristica in acciaio inox e quanto altro occorre per dare il lavoro finito, applicazione su murature di spessore fino a 60 cm:
A05125a | su murature in pietrame, con trefoli disposti a formare una maglia di circa 30 x 30 cm e rete a maglia 99 x 99 mm, spessore 3 mm | mq | 202.16 | 43.47
A05125b | su murature in pietrame, con trefoli disposti a formare una maglia di circa 30 x 30 cm e rete a maglia 66 x 66 mm, spessore 3 mm | mq | 206.71 | 43.14
CONSOLIDAMENTI DI SOLAI
A05126 | Recupero di solai in ferro e voltine laterizie con intervento dal basso mirante al recupero del campo voltato deformato e con elementi mancanti o da sostituire, l'operazione prevede la riconfigurazione della voltina mediante puntellatura dell'apparecchio murario e integrazione delle pianelle danneggiate o mancanti fino al 30% della superficie, compresi la centina in legno curva per il ripristino della geometria, gli elementi laterizi necessari delle stesse dimensioni di quelli esistenti, l'impiego di malta di calce idraulica, la rinzeppatura dei giunti per stabilizzare l'apparecchio laterizio e la ripulitura a fine lavoro, esclusi gli interventi eventualmente necessari per le parti metalliche, valutato a mq | mq | 148.09
A05127 | Trasformazione delle travi di solaio in elemento strutturale avente funzione di trattenuta tramite l'ancoraggio delle stesse all'esterno della parete di riferimento con paletto o piastrina di contrasto, compresi l'eventuale pulitura dell'elemento strutturale al fine di garantire l'applicazione della protesi in acciaio, la protesi e la connessione della stessa alla trave, il foro sulla muratura per consentire il passaggio all'esterno, il paletto o la piastrina di contrasto, il ripristino del foro con idonea malta e quanto necessario per dare l'opera finita a regola d'arte, escluse le eventuali opere di finitura quali intonaco e tinteggiatura, valutato ad elemento | cad | 93.55
A05128 | Intervento migliorativo da porre in opera in caso di realizzazione di coperture in legno con tavolato ligneo ad orditura singola o doppia, all'estradosso del primo tavolato deve essere montata, con interasse variabile, una piastra ad Y dello spessore di 4 mm con gancio sul ramo dritto atto all'ancoraggio con i ferri superiori dell'armatura metallica del cordolo sommitale, compresa la piastra in acciaio S275, i trattamenti protettivi, la chiodatura al tavolato ligneo e quanto necessario per dare il lavoro finito a regola d'arte, valutato ad elemento | cad | 36.68
A05129 | Consolidamento di solai in legno esistenti, realizzato mediante: - fornitura e posa in opera sull'intera superficie di rete elettrosaldata del diametro minimo di mm 5, con maglia da cm 10x10; - getto di calcestruzzo dosato a q.li 3 di cemento tipo 325 per la formazione della soletta dello spessore variabile da cm 4 a cm 6 e lisciatura superficiale; - i necessari ancoraggi alle strutture esistenti sottostanti e perimetrali o da eseguire. Sono inoltre compresi: la demolizione del pavimento e del sottostante massetto; il calo, il carico, il trasporto e lo scarico a rifiuto, fino a qualsiasi distanza, del materiale di risulta. E' inoltre compreso quanto altro occorre per dare l'opera finita | mq | 67 | 32.5
A05257 | Consolidamento di solai in legno rispondente ai C.A.M.Consolidamento di solai in legno esistenti, realizzato mediante: - fornitura e posa in opera sull'intera superficie di rete elettrosaldata del diametro minimo di mm 5, con maglia da cm 10x10; - getto di calcestruzzo dosato a q.li 3 di cemento tipo 325 per la formazione della soletta dello spessore variabile da cm 4 a cm 6 e lisciatura superficiale; - i necessari ancoraggi alle strutture esistenti sottostanti e perimetrali o da eseguire. Sono inoltre compresi: la demolizione del pavimento e del sottostante massetto, il calo, il carico, il trasporto e l'avvio a operazioni di preparazione per il riutilizzo, recupero o riciclaggio fino a qualsiasi distanza, del materiale di risulta. E' inoltre compreso quanto altro occorre per dare l'opera finita. Rispondente ai C.A.M.: - deve essere utilizzato acciaio prodotto con un contenuto minimo di materiale riciclato come di seguito specificato in base al tipo di processo industriale (acciaio da forno elettrico: contenuto minimo di materiale riciclato pari al 70%; acciaio da ciclo integrale: contenuto minimo di materiale riciclato pari al 10%.) (p. 2.4.2.5 del D.M. 11/10/2017). - Il calcestruzzo dovrà essere prodotto con un contenuto di materiale riciclato (sul secco) di almeno il 5% sul peso finale del prodotto (inteso come somma delle singole componenti) (p.2.4.2.1 del D.M.11/10/2017). - I materiali devono rispettare i limiti di emissione della tabella di cui al p.2.3.5.5 del D.M.11/10/2017. - Nei componenti, parti o materiali usati, non devono essere aggiunti intenzionalmente additivi e sostanze di cui al p.2.4.1.3 del D.M.11/10/2017 (sostanze pericolose). | mq | 63 | 32.5
A05130 | Consolidamento di solai costituiti da travi di ferro a doppio T e tavelloni o volticine in laterizio, realizzato mediante: - fornitura e posa in opera sull'intera superficie di rete elettrosaldata del diametro minimo di mm 5, con maglia da cm 10x10; - getto di calcestruzzo a q.li 3 di cemento tipo 325 per la formazione della soletta dello spessore variabile da cm 4 a cm 6 e lisciatura superficiale; - i necessari ancoraggi, ogni cm 51, alle strutture esistenti sottostanti e perimetrali o da eseguire. Sono inoltre compresi: la demolizione del pavimento e del sottostante massetto; il collegamento all’impianto di messa a terra delle parti metalliche; il calo, il carico, il trasporto e lo scarico a rifiuto, fino a qualsiasi distanza, del materiale di risulta. E' inoltre compreso quanto altro occorre per dare l'opera finita | mq | 43.4 | 18.1
A05131 | Rinforzo di solai in latero cemento, mediante applicazione all’estradosso di cappa collaborante a basso spessore in microcalcestruzzo colabile fibrorinforzato con fibre di metallo rigide ad elevate prestazioni (resistenza a compressione a 28 gg ≥ 130 MPa; resistenza a trazione a 28 gg ≥ 8 Mpa; resistenza a flessione a 28 gg ≥ 14 MPa) marcato R4 in accordo con la norma UNI EN 1514-3, compreso ogni onere per il getto e la staggiatura del microcalcestruzzo; l’applicazione a spruzzo o a rullo di stagionante filmogeno in emulsione acquosa. E' compresa la fornitura e posa in opera di tutti i materiali sopra descritti e quanto altro occorre per dare l'opera finita. Sono escluse: la preparazione del supporto (eventuale trattamento anticorrosivo dei ferri d’armatura e il costo dell’applicazione di scarifica/idrosabbiatura della superficie e saturazione del supporto con acqua) e l’eventuale applicazione di connettori metallici o l’esecuzione di fori per la realizzazione di radici collaboranti. E' compreso inoltre quanto altro occorre per dare l'opera finita:
A05131a | per spessori fino a 1,5 cm | mq | 59 | 10.8
A05131b | maggiorazione per ogni cm in più | mq | 29 | 5.6
A05132 | Rinforzo di estradosso di solai con malta composita monocomponente colabile fibrorinforzata con fibre in acciaio, previa rimozione totale del calcestruzzo degradato e privo di coerenza con il sottofondo mediante spicconatura, idropulitura e/o sabbiatura (previa puntellatura della struttura il tutto da computarsi a parte), getto di malta composita colabile premiscelata conforme alla Norma UNI EN 1514-3 - UNI EN 1514-6, di tipo "R4", resistenza a compressione 28 gg >110 MPa, resistenza a trazione a 28 gg >7 MPa, modulo elastico a 28 gg >35 GPa, forza d'aderenza alla barra liscia a 28 gg >4 MPa, forza d'aderenza alla barra aderenza migliorata a 28 gg >25 MPa, adesione al calcestruzzo a 28 gg >4 MPa, reazione al fuoco Euroclasse A1, valutato al mq per spessore di 3 cm | mq | 126.98 | 24.09
A05133 | Rinforzo di estradosso di solai con malta composita monocomponente colabile fibrorinforzata con fibre in polivinilalcool, previa rimozione totale del calcestruzzo degradato e privo di coerenza con il sottofondo mediante spicconatura, idropulitura e/o sabbiatura (previa puntellatura della struttura) (il tutto da computarsi a parte), getto di malta composita colabile premiscelata conforme alla Norma UNI EN 1514-3 - UNI EN 1514-6, di tipo "R4", resistenza a compressione 28 gg >85 MPa, resistenza a trazione a 28 gg >6 MPa, modulo elastico a 28 gg >30 GPa, forza d'aderenza alla barra liscia a 28 gg >4 MPa, forza d'aderenza alla barra aderenza migliorata a 28 gg >25 MPa, adesione al calcestruzzo a 28 gg >4 MPa, reazione al fuoco Euroclasse A1, valutato al mq per spessore di 3 cm | mq | 143.38 | 24.48
A05134 | Rinforzo di estradosso di solai con betoncino monocomponente colabile fibrorinforzato con fibre in polivinilalcool, previa rimozione totale del calcestruzzo degradato e privo di coerenza con il sottofondo mediante spicconatura, idropulitura e/o sabbiatura (previa puntellatura della struttura il tutto da computarsi a parte), getto del betoncino colabile premiscelato conforme alla Norma UNI EN 1514-3, di tipo "R4", resistenza a compressione 28 gg >80 MPa, resistenza a flessione 28 gg >8 MPa, modulo elastico a 28 gg >33 GPa, forza d'aderenza alla barra liscia a 28 gg >4 MPa, forza d'aderenza alla barra aderenza migliorata a 28 gg >25 MPa, adesione al calcestruzzo a 28 gg >4 MPa, reazione al fuoco Euroclasse A1, valutato al mq per spessore di 4 cm | mq | 135.27 | 21.39
A05135 | Messa in sicurezza dal fenomeno di "sfondellamento" di solai in laterocemento con rete preformata in GFRP (Glass Fiber Reinforced Polymer) con certificato di riciclabilità CSI, a maglia monolitica, costituita da fibra di vetro Alcalino Resistente modulo elastico a trazione medio 25.000 N/mmq, resistenza a trazione caratteristica della singola barra ≥ 4,5 kN e allungamento a rottura 1,9%, resistenza caratteristica a strappo del nodo ≥ 0,28 kN, resistenza residua agli ambienti alcalini (1000 ore) ≥ 85%, portata minima della rete 600 kg/mq, compresi l'esecuzione di perfori ed il fissaggio dei connettori metallici ad espansione di dimensione 8 x 100 mm con tassello in nylon, completi di rondella diametro 51 mm, applicati in misura di 4 al mq; ancoraggio, se necessario, alle pareti parallele all'orditura dei travetti con fissaggio angolare con interasse massimo 100 cm, conteggiato in misura del 51% rispetto alla superficie totale, escluso qualsiasi altro materiale o lavorazione non espressamente indicati:
A05135a | per ambienti aggressivi, con rete a maglia principale 66 x 66 mm, maglia secondaria 66 x 33 mm, e connettori in acciaio inox | mq | 61.6 | 14.8
A05135b | per ambienti aggressivi, con rete a maglia principale 99 x 99 mm, maglia secondaria 99 x 33 mm, e connettori in acciaio inox | mq | 53.57 | 14.91
A05135c | con rete a maglia principale 66 x 66 mm, maglia secondaria 66 x 33 mm, e connettori in acciaio galvanizzato | mq | 53.9 | 15
A05135d | con rete a maglia principale 99 x 99 mm, maglia secondaria 99 x 33 mm, e connettori in acciaio galvanizzato | mq | 46.59 | 15.03
A05135e | sovrapprezzo per finitura con rasante di spessore 15 mm | mq | 18.04 | 8.78
A05136 | Messa in sicurezza dal fenomeno di "sfondellamento" di solai, mediante applicazione di un pannello di rete metallica elettrosaldata galvanizzata o in acciaio inossidabile, dotata di un doppio filo tondo in parallelo in cui è intessuto un foglio di cartone che assicura l'aderenza della malta a base di legante naturale pozzolanico in fase plastica e l'aggrappo, attraverso i fori, resistente al fuoco Rei = 240', posto in opera previa pulizia, rimozione di materiale incoerente e/o di precedenti resti d'intonaco, da eseguirsi a mano o con piccoli mezzi meccanici, successiva applicazione della rete e tasselli sul soffitto evitando l'eliminazione dell'intonaco, della malta data a spruzzo o a cazzuola, per uno spessore totale di 2 cm | mq | 66.76 | 21.53
Consolidamento di pavimentazioni, solai in legno, acciaio e laterocemento esistenti, realizzato mediante posa sull'intera superficie di rete preformata in materiale composito fibrorinforzato F.R.P. (Fiber Reinforced Polymer), costituita da fibra di vetro AR (Alcalino Resistente) o carbonio (riciclabile in conformità ai protocolli CSI), compresi getto di calcestruzzo di cemento tipo 32.5 per la formazione della soletta dello spessore di circa 5 cm e la lisciatura superficiale, esclusi: connessioni collaboranti, sfridi, sovrapposizioni e qualsiasi altro materiale o lavorazione non specificati:
A05137 | con rete preformata in GFRP (Glass Fiber Reinforced Polymer) costituita da fibra di vetro AR (Alcalino Resistente) con contenuto di zirconio pari o superiore al 16% e resina termoindurente di tipo vinilestere epossidico, rapporto in peso fibra/resina pari a 65/35%, modulo elastico 23.000 N/mmq, sezione singola barra 10 mmq, resistenza a trazione singola barra 3,5 kN e allungamento a rottura 1,5%:
A05137a | maglia 99 x 99 mm | mq | 35.56 | 8.32
A05137b | maglia 66 x 66 mm | mq | 40.3 | 8.41
A05138 | con rete preformata in CFRP (Carbon Fiber Reinforced Polymer) ad aderenza migliorata, costituita da fibra di carbonio impregnata con resina termoindurente, spessore medio 3 mm, sezione nominale della singola barra 10 mmq, resistenza a trazione della singola barra 7,5 kN, rigidezza assiale a trazione EA 870 kN, allungamento a rottura 1,20%:
A05138a | maglia 99 x 99 mm | mq | 37.55 | 8.31
A05138b | maglia 66 x 66 mm | mq | 45.59 | 8.36
A05139 | Ripristino e riparazione di solai in cemento armato mediante applicazione di betoncino strutturale, monocomponente, colabile ad alte prestazioni, fibrorinforzato con fibre di polivinilalcool, previa rimozione totale del calcestruzzo degradato e privo di coerenza con il sottofondo mediante spicconatura, idropulitura e/o sabbiatura (da pagare a parte), spazzolatura dei ferri d'armatura esistenti e trattamento mediante l'applicazione di due mani di un prodotto inibitore di corrosione, senza alterare in alcun modo l'aderenza tra la malta di ripristino e le armature trattate, integrazione di nuova armatura secondo criteri di calcolo e nuova casseratura (da pagare a parte), betoncino con reazione al fuoco Euroclasse A1, di tipo "R4", conforme alla Norma UNI EN 1514-9 e UNI 1514-3, resistenza a compressione fino a 80 Mpa a 28 gg, resistenza a flessione fino a 8,0 Mpa a 28 gg, modulo elastico >33 Mpa a 28 gg; per uno spessore di 3 cm, compresa rasatura millimetrica con malta di tipo R3 | mq | 119.34 | 32.45
A05140 | Consolidamento di solaio in laterocemento con problemi di sfondellamento, in assenza di intonaco esistente, mediante l'utilizzo di sistema composito con rete impregnata con intonaco-rasante naturale ad altissima igroscopicità e traspirabilità a base di pura calce idraulica naturale NHL 3.5, inerti di sabbia silicea e calcare dolomitico in curva granulometrica 0-1,4 mm, classe GP/ CS IV / W1 (EN 998-1), conducibilità termica 0,54 W/mK (EN 1745), reazione al fuoco classe A1 (13511-1), adesione al supporto 28 gg > 1,0 N/mmq - FB:B (EN 1015-12), con la sostituzione delle cartelle in laterizio danneggiate con posa di pannelli di EPS, incollati al supporto in laterizio e opportunamente rasati con spatola dentata mediante idoneo adesivo-rasante minerale ETAG 004, resistenza a trazione a 28 gg > 6 MPa (EN 12808-3), adesione su calcestruzzo a 28 gg > 0,7 MPa, su EPS > 0,15 MPa, classe di reazione al fuoco A1 (EN 13511-1), compresa la preparazione del supporto e bagnatura a rifiuto; la stesura di due strati di malta con interposto rete in fibra di basalto e le zone di sovrapposizione, esclusi l'asportazione degli intonaci e delle pitture, la demolizione delle cartelle di laterizio danneggiate, la ricostruzione volumetrica delle cartelle danneggiate con pannelli in EPS e loro incollaggio; le prove di accettazione del materiale; le indagini pre e post-intervento e tutti i sussidi necessari per l'esecuzione dei lavori, spessore totale 5 ÷ 8 mm:
A05140a | con rete bilanciata in fibra di basalto con trattamento protettivo alcali-resistente con resina all'acqua priva di solventi; resistenza a trazione > 1251 MPa; dimensione della maglia 22 x 22 mm | mq | 43.62 | 13.79
A05140b | con rete bilanciata in fibra di basalto e acciaio Inox AISI 304, con speciale trattamento protettivo alcali-resistente con resina all'acqua priva di solventi; acciaio Inox AISI 304: resistenza a trazione del filo > 751 MPa; fibra di basalto: resistenza a trazione = 3000 MPa; dimensione della maglia 17 x 17 mm, spessore equivalente tf (0°-90°) = 0,032 mm, massa totale comprensiva di termosaldatura e rivestimento protettivo circa 200 g/mq | mq | 55.24 | 13.62
A05140c | con rete biassiale ibrida in fibra di vetro alcali-resistente e aramide; resistenza a trazione per unità di larghezza circa 44 kN/M, larghezza della maglia 15 x 18 mm, peso della rete apprettata circa 251 g/mq ± 5% | mq | 49.98 | 13.59
A05258 | Consolidamento di solaio in laterocemento (con intonaco ben adeso e non asportabile) con problemi di sfondellamento in presenza di intonaco esistente mediante l'utilizzo di sistema composito a matrice inorganica realizzato con rete impregnata con intonaco-rasante naturale ad altissima igroscopicità e traspirabilità a base di pura calce idraulica naturale NHL 3.5, inerti di sabbia silicea e calcare dolomitico in curva granulometrica 0 - 1,4 mm, classe GP/ CS IV / W1 (EN 998-1), conducibilità termica 0,54 W/mK (EN 1745), reazione al fuoco classe A1 (13511-1), adesione al supporto 28 gg > 1,0 N/mmq - FB:B (EN 1015-12), ancoraggio della rete al solaio mediante barre elicoidali di Ø 8 mm in acciaio inox AISI 316, in apposito foro pilota all'elemento strutturale con tassello in propilene armato con fibra di vetro sulla parte terminale della barra precedentemente installata, eventuale sostituzione delle cartelle in laterizio danneggiate con posa di pannelli di EPS, incollati al supporto in laterizio e opportunamente rasati con spatola dentata mediante adesivo-rasante minerale eco-compatibile, compresa la preparazione del supporto e bagnatura a rifiuto; la stesura di due strati di intonaco-rasante con interposto rete in fibra di basalto, le zone di sovrapposizione; due ancoraggi al mq mediante barre elicoidali di Ø 8 mm di lunghezza 200 mm, esclusi l'asportazione delle pitture, la demolizione delle cartelle di laterizio danneggiate, la ricostruzione volumetrica delle cartelle danneggiate con pannelli in EPS e loro incollaggio; le prove di accettazione del materiale; le indagini pre e post-intervento e tutti i sussidi necessari per l'esecuzione dei lavori, spessore totale 5 ÷ 8 mm:
A05258a | con rete bilanciata in fibra di basalto con trattamento protettivo alcali-resistente con resina all'acqua priva di solventi; resistenza a trazione > 1251 MPa; dimensione della maglia 22 x 22 mm | mq | 58.17 | 16.19
A05258b | con rete bilanciata in fibra di basalto e acciaio inox AISI 304, con speciale trattamento protettivo alcali-resistente con resina all'acqua priva di solventi; acciaio inox AISI 304: resistenza a trazione del filo > 751 MPa; fibra di basalto: resistenza a trazione = 3000 MPa; dimensione della maglia 17 x 17 mm, spessore equivalente tf (0° - 90°) = 0,032 mm, massa totale comprensiva di termosaldatura e rivestimento protettivo circa 200 g/m2 | mq | 69.8 | 16.33
A05258c | con rete biassiale ibrida in fibra di vetro alcali-resistente e aramide; resistenza a trazione per unità di larghezza circa 44 kN/m, larghezza della maglia 15 x 18 mm, peso della rete apprettata circa 251 g/mq 5% | mq | 64.53 | 16.32
A05143 | Contenimento di solai in latero-cemento soggetti al fenomeno di sfondellamento, mediante controsoffitto ribassato rispetto al solaio, con resistenza al fuoco certificata REI 120, realizzato con lastre in gesso rivestito su orditura doppia in acciaio 10/10, di cui la primaria, posta ad interasse di 751 mm fissata al solaio tramite sospensioni applicate ad interasse non superiore a 510 mm, la secondaria agganciata alla primaria tramite ganci ortogonali a base doppia con interasse non superiore a 400 mm, le lastre idrorepellenti dello spessore di 12,5 mm, peso 10 kg/mq, classe di reazione al fuoco A2-s1, d0, comprese tutte le stuccature dei giunti tra le lastre armati con nastro ad elevata resistenza, per dare la superficie pronta per la finitura da pagare a parte | mq | 54.58 | 16.22
A05144 | Contenimento di solai in latero-cemento soggetti al fenomeno di sfondellamento, mediante controsoffitto in aderenza rispetto al solaio, realizzato con lastre in gesso rivestito su orditura singola in acciaio 10/10, fissata al solaio ad interasse non superiore a 400 mm tramite ganci posti ad interasse non superiore a 1.000 mm, le lastre idrorepellenti dello spessore di 12,5 mm, peso 10 kg/mq, classe di reazione al fuoco A2-s1, d0, comprese tutte le stuccature dei giunti tra le lastre armati con nastro ad elevata resistenza, per dare la superficie pronta per la finitura da pagare a parte | mq | 43.33 | 14.25
A05145 | Intervento di consolidamento di solaio in latero-cemento composto da travetti di almeno 8 cm di spessore con connettori in acciaio, mediante pulizia superficiale dell'estradosso di separazione tra la nuova soletta e il piano esistente, getto di calcestruzzo strutturale con inerti normali avente classe di resistenza minima C25/30 di spessore 5 cm, compresa lisciatura superficiale e annegata rete elettrosaldata in acciaio di diametro minimo 6 mm e maglia 10 cm x 10 cm, compresa la puntellatura o tirantatura delle travi del solaio fino a completa maturazione:
A05145a | con connettori a vite e piastra dentata zincati, previo preforo con punta da trapano diametro 11 mm in ragione di 5 connettori al mq, composti da un gambo in acciaio 10.9, diametro 14 mm, con rondella e testa esagonale 15 mm, corpo filettato diametro 12 mm, avente una sezione tronco-conica in corrispondenza dell'inizio della parte filettata che permette l'inserimento della piastra stabilizzatrice avente foro centrale di dimensioni 60 x 51 x 4 mm e ripiegata su due lati di cui una ancorata su apposita incisione trasvesale alla direzione del travetto mediante smerigliatrice | mq | 51.7 | 12.18
A05145b | con connettori a vite zincati, previo preforo con punta da trapano diametro 11 mm, in ragione di 9 connettori al mq, composti da un gambo in acciaio 10.9, diametro 14 mm, con rondella e testa esagonale 15 mm, corpo filettato diametro 12 mm e lunghezza 60 mm, per una lunghezza totale di 110 mm | mq | 51.08 | 12.99
INTERVENTI SU PIATTABANDE E ARCHITRAVI
A05146 | Consolidamento di piattabande tramite splintaggio degli elementi laterizi, da eseguire con mattoni pieni o parti di essi previa disposizione di supporti, finalizzato al ripristino della configurazione originaria dell'elemento di sormonto dell'apertura; compresi l'eventuale pulitura dell'elemento strutturale al fine di metterlo in luce e predisporre la lavorazione, la scarnitura dei giunti di malta deteriorati, la sostituzione degli elementi laterizi fratturati o consunti, la rinzeppatura dei giunti con l'impiego di cunei di legno in essenza dura o di scaglie di laterizio, il reintegro e la stilatura dei giunti e quanto necessario per dare l'opera finita secondo la regola dell'arte, escluse le eventuali opere di finitura quali intonaco e tinteggiatura, valutato al m | m | 128.09
A05147 | Consolidamento di piattabande di aperture esistenti su muri di spina, collocate a ridosso di pareti perimetrali esposte e tali da ridurre la capacità strutturale del martello murario, l'operazione prevede la realizzazione di perforo armato alla quota inferiore del terzo medio, atto ad assumere la funzione di tirante alle reni dell'arco di scarico spontaneo generato sull'estradosso dell'apertura, da realizzare previa puntellatura e sollevamento dell'elemento orizzontale, compresi la puntellatura attiva, la rinzeppatura dell'apparecchio laterizio, il perforo con l'armatura metallica e l'iniezione di legante, valutato al m di perforo con diametro 30 mm | m | 334.91
A05148 | Recupero funzionale di architravi esistenti in legno o cemento armato deformati mediante applicazione di dispositivi di sostegno realizzati tramite perfori armati verticali e/o inclinati muniti di dispositivo di tensionamento dal basso atto a formare un meccanismo resistente ad arco teso in grado di ridurre il quadro fessurativo nella muratura d'estradosso, da consolidare, se ritenuto necessario, attraverso opere di scuci-cuci da conteggiare a parte, compresi la realizzazione del perforo, le armature metalliche necessarie e l'iniezione di miscele leganti applicate a pressione, valutato al m di perforo armato | m | 269.13
A05149 | Architravi da montare in corrispondenza delle mazzette, per finestre o porte, forniti e poste in opera. Sono compresi: la ripresa delle murature con materiale di recupero o nuovo; l'idonea malta rispondente, se del caso, alle caratteristiche di quella originale; le puntellature di servizio. È inoltre compreso quanto altro occorre per dare l'opera finita. Misurazione al metro quadrato in proiezione orizzontale del vano comprendendo anche le ammorsature fino a cm 30 per ogni lato:
A05149a | architravi in c.a. prefabbricati. | mq | 515 | 255
A05149b | architravi in c.a. realizzati in opera. | mq | 613 | 310
A05149c | architravi in putrelle in ferro. | mq | 684 | 346
A05149d | architravi in putrelle in ferro e tiranti di collegamento. | mq | 791 | 400
A05149e | architravi in legno di essenza dura. | mq | 866 | 437
A05259 | Architravi in c.a. prefabbricati rispondenti ai C.A.M.: - Gli elementi prefabbricati in calcestruzzo utilizzati nell'opera devono avere un contenuto totale di almeno il 5% in peso di materie riciclate, e/o recuperate, e/o di sottoprodotti. (p.2.4.2.2 del D.M.11/10/2017). - I laterizi eventualmente utilizzati, se non di recupero, dovranno essere realizzati con materie riciclate e/o recuperate (sul secco) di almeno il 10% sul peso del prodotto. Qualora i laterizi contengano, oltre a materia riciclate e/o recuperate, anche sottoprodotti e/o terre e rocce da scavo, la percentuale deve essere di almeno il 15% sul peso del prodotto (vedi p.2.4.2.3 del D.M.11/10/2017). - Nei componenti, parti o materiali usati, non devono essere aggiunti intenzionalmente additivi e sostanze di cui al p.2.4.1.3 del D.M.11/10/2017 (sostanze pericolose). | mq | 471.00 | 255.00
INTERVENTI SU ARCHI E VOLTE
A05151 | Consolidamento delle strutture voltate in mattoni o pietrame al fine di ripristinare la linea delle pressioni per il corretto trasferimento degli sforzi ai muri d'imposta:
A05151a | intervento dal basso qualora non sia possibile accedere all'estradosso della volta, compresi l'eventuale pulitura dell'elemento strutturale al fine metterlo in luce e predisporre la lavorazione, la scarnitura dei giunti di malta deteriorati, la sostituzione degli elementi laterizi fratturati o consunti, la rinzeppatura dei giunti con l'impiego di cunei di legno in essenza dura o di scaglie di laterizio, il reintegro e la stilatura dei giunti e quanto necessario per dare l'opera finita secondo la regola dell'arte; escluse le eventuali opere di finitura quali intonaco e tinteggiatura, valutato a mq | mq | 187.42
A05151c | intervento dall'alto qualora sia possibile accedere all'estradosso della volta, compresi l'installazione di centine d'intradosso attive al fine di procedere al recupero anche parziale della geometria della volta, l'eventuale pulitura dell'elemento strutturale sia all'intradosso che all'estradosso al fine metterlo in luce e predisporre la lavorazione, la scarnitura dei giunti di malta deteriorati, la sostituzione degli elementi laterizi fratturati o consunti, la rinzeppatura dei giunti con l'impiego di cunei di legno in essenza dura o di scaglie di laterizio, il reintegro e la stilatura dei giunti e quanto necessario per dare l'opera finita a regola d'arte, escluse le opere di rimozione di pavimenti e massetti soprastanti la volta, lo spostamento del materiale di riempimento, il riposizionamento dello stesso ad opera finita, nonché le eventuali opere di finitura quali intonaco e tinteggiatura, valutato a mq | mq | 568.36
A05151 | Rinforzo di archi in muratura tramite la realizzazione di sotto-arco di mattoni pieni apparecchiati a 3 teste, nella costruzione dell'elemento di rinforzo deve essere predisposto l'ammorsamento delle spalle laterali mentre l'arco non deve essere ingranato a quello esistente, nell'interfaccia fra l'arco esistente e quello di nuova realizzazione deve essere posizionato un nastro in fibra di carbonio atto a migliorare il comportamento dell'elemento strutturale in fase sismica; compresi la demolizione dell'intonaco e la pulitura dell'arco esistente al fine di predisporre la superficie d'intradosso all'applicazione del nastro in composito, gli scassi sulle spalle esistenti per favorire l'ingranamento delle nuove spalle, il nastro in fibra di carbonio fino alla larghezza di 25 cm, i mattoni e la malta per la formazione della muratura a tre teste costituente l'arco, i tagli, gli sfridi, la centina in legno per il montaggio del tratto curvo, escluse le opere di fondazione del nuovo arco e le eventuali opere di finitura quali intonaco e tinteggiatura, valutato al m | m | 269.89
A05152 | Ricostituzione di nervature di volte laterizie di mattoni posti a coltello con metodo scuci-cuci, con geometria a crociera o botte lunettata, eseguito dal basso, senza l'ausilio di centine, valutato al m di nervatura trattata | m | 225.59
A05153 | Ricostituzione del campo centrale di volte laterizie di mattoni posti a coltello con metodo scuci-cuci, con geometria a crociera o botte lunettata, eseguito dal basso, senza l'ausilio di centine, valutato a mq di superficie trattata | mq | 440.73
A05154 | Ricostituzione di spigoli di volte laterizie di mattoni posti in foglio con metodo scuci-cuci, con geometria a crociera o botte lunettata, eseguito dal basso, senza l'ausilio di centine, valutato al m di nervatura trattata | mq | 159.51
A05155 | Cappa collaborante armata su volte e archi portanti di strutture in muratura di mattoni o di pietra con malta strutturale, consolidante, premiscelata tixotropica, a base di legante ecopozzolanico ad alta resistenza e ritiro compensato con fibre di polivinilalcool, conforme alla Norma UNI EN 998-2, resistenza a compressione 28 gg = 45 MPa, resistenza a flessione 28 gg = 7 MPa, modulo elastico a 28 gg = 15 GPa, reazione al fuoco Euroclasse A1, per spessore di 3 cm | mq | 83.24 | 19.48
A05260 | Consolidamento di estradosso di volte in muratura di pietrame o mattoni, secondo la tecnica dell'intonaco armato CRM (Composite Reinforced Mortar), provvisto di Certificato di Valutazione Tecnica Europea ETA o Certificato di Valutazione Tecnica CVT, mediante applicazione di rete preformata in GFRP (Glass Fiber Reinforced Polymer), costituita da barre in fibra di vetro lunghe Alcalino Resistenti impregnate con resina termoindurente, modulo elastico a trazione medio 25.000 N/mmq, resistenza a trazione caratteristica della singola barra ≥ 4,3 kN e allungamento a rottura 1,8%, resistenza caratteristica a strappo del nodo ≥ 0,25 kN, resistenza residua agli ambienti alcalini (1000 ore) ≥ 85%; compresi: la pulitura degli elementi murari; l'eventuale lavaggio della superficie muraria; l'applicazione di malta premiscelata di spessore 3 cm, resistenza a compressione 8-15 MPa, modellata secondo le forme della volta; l'onere del risvolto e fissaggio della rete sulle murature d'ambito, tagli, sfridi e sovrapposizioni e quanto altro occorre per dare l'opera finita (esclusi svuotamento e pulitura della volta):
A05260a | con maglia 66 x 66 mm, spessore 3 mm, n. 15 barre/metro/lato | mq | 74.24 | 14.09
A05260b | con maglia 99 x 99 mm, spessore 3 mm, n. 10 barre/metro/lato | mq | 69.49 | 14.06
A05260c | sovrapprezzo per 4 connettori al mq preformati ad "L" in G.F.R.P. aventi sezioni 10 x 7 mm e lunghezza 10 cm, compresa l'esecuzione dei perfori, la fornitura e l'inserimento dei connettori preformati, solidarizzati tramite ancorante chimico | mq | 34.26 | 13.22
Rinforzo e consolidamento di archi, volte o cupole con placcaggio a fasce in intradosso o estradosso realizzato con tessuto unidirezionale in fibra di acciaio galvanizzato ad altissima resistenza, formato da micro-trefoli di acciaio prodotti fissati su una microrete in fibra di vetro, resistenza a trazione valore caratteristico > 3000 MPa; area effettiva di un trefolo 3x2 (5 fili) = 0,538 mmq; con avvolgimento dei fili ad elevato angolo di torsione conforme alla norma ISO/DIS 17832; impregnato con malta ad altissima igroscopicità e traspirabilità a base di pura calce idraulica naturale NHL 3.5 tipo M15 (EN 998/2), reazione al fuoco classe A1 (EN1015-11), sistema composito a matrice inorganica, SRG (Steel Reinforced Grout), provvisto di Valutazione Tecnica Europea (ETA) o di certificazione internazionale di comprovata validità, compresa la preparazione del supporto e bagnatura a rifiuto, la stesura di due strati di malta con interposto tessuto in fibra di acciaio galvanizzato ad altissima resistenza e le zone di sovrapposizione; esclusi eventuale rimozione dell'intonaco esistente, eventuale bonifica delle zone degradate e ripristino del substrato, tutti gli oneri per la realizzazione di eventuali diatoni, le prove di accettazione del materiale, le indagini pre e post-intervento e tutti i sussidi necessari per l'esecuzione dei lavori:
A05157 | con tessuto del peso netto di fibra di circa 670 g/mq; n. trefoli per cm = 1,57; spessore equivalente del nastro = 0,084 mm:
A05157a | spessore totale 5 ÷ 8 mm | mq | 101.25 | 20.49
A05157b | per strati successivi di massimo 5 mm compreso tessuto | mq | 86.66 | 13.15
A05157c | sovrapprezzo per ogni connettore passante ricavato da una larghezza di 10 cm di tessuto, raggio di sfioccatura 10 cm carico di rottura del connettore > 24 kN, per una lunghezza di 30 cm, con iniezione di malta iperfluida in ragione di 2 kg per connettore | cad | 22.19 | 8.84
A05158 | con tessuto del peso netto di fibra di circa 1200 g/mq; n. trefoli per cm = 3,14; spessore equivalente del nastro = 0,169 mm:
A05158a | spessore totale 5 ÷ 8 mm | mq | 132.51 | 20.95
A05158b | per strati successivi di massimo 5 mm compreso tessuto | mq | 117.92 | 13.42
A05158c | sovrapprezzo per ogni diatono passante ricavato da una larghezza di 10 cm di tessuto, raggio di sfioccatura 10 cm carico di rottura del connettore > 46 kN, per una lunghezza di 30 cm, con iniezione di malta iperfluida in ragione di 2 kg per connettore | cad | 23.15 | 10.98
A05158d | sovrapprezzo per ogni ancoraggio di estremità del tessuto compreso foro di opportuno Ø, inghisaggio del sistema di connessione mediante malta iperluida | cad | 10.8 | 5.06
Rinforzo e consolidamento di volte o cupole con placcaggio diffuso in intradosso o estradosso realizzato con tessuto impregnato con malta ad altissima igroscopicità e traspirabilità a base di pura calce idraulica naturale NHL 3.5 tipo M15 (EN 998/2), reazione al fuoco classe A1 (EN1015-11), sistema composito a matrice inorganica, FRCM (Fabric Reinforced Cementitious Matrix), provvisto di Valutazione Tecnica Europea (ETA) o di certificazione internazionale di comprovata validità, compresa la preparazione del supporto e bagnatura a rifiuto, la stesura di due strati di malta con interposto tessuto in fibra di acciaio galvanizzato ad altissima resistenza e le zone di sovrapposizione; esclusi eventuale rimozione dell'intonaco esistente, eventuale bonifica delle zone degradate e ripristino del substrato, tutti gli oneri per la realizzazione di eventuali diatoni, le prove di accettazione del materiale, le indagini pre e post-intervento e tutti i sussidi necessari per l'esecuzione dei lavori:
A05159 | con tessuto bidirezionale bilanciato in fibra di basalto e acciaio inox AISI 304, con speciale trattamento protettivo alcali-resistente con resina all'acqua priva di solventi, acciaio inox AISI 304: resistenza a trazione del filo > 751 MPa, fibra di basalto: resistenza a trazione ≥ 3000 MPa; dimensione della maglia 17 x 17 mm, massa totale comprensiva di termosaldatura e rivestimento protettivo circa 200 g/mq:
A05159a | spessore totale 6 ÷ 10 mm | mq | 60.88 | 18.48
A05159b | per strati successivi di massimo 5 mm compreso tessuto | mq | 46.28 | 11.12
A05160 | con tessuto biassiale bilanciato in fibra di basalto e acciaio inox AISI 304, con speciale trattamento protettivo alcali-resistente con resina all'acqua priva di solventi, acciaio inox AISI 304: resistenza a trazione del filo > 751 MPa; fibra di basalto: resistenza a trazione ≥ 3000 MPa, massa totale comprensiva di termosaldatura e rivestimento protettivo circa 400 g/mq:
A05160a | spessore totale 6 ÷ 10 mm | mq | 77.89 | 18.72
A05160b | per strati successivi di massimo 5 mm compreso tessuto | mq | 63.3 | 11.21
A05261 | con rete biassiale ibrida in fibra di vetro alcali-resistente e aramide; resistenza a trazione per unità di larghezza = 44 kN/m, larghezza della maglia 15 x 18 mm, peso della rete apprettata circa 251 g/mq ± 5%:
A05261a | spessore totale 6 ÷ 10 mm | mq | 55.61 | 18.64
A05261b | per strati successivi di massimo 5 mm compresa rete | mq | 41.02 | 10.9
A05162 | sovrapprezzo per ogni connettore o ancoraggio ricavato da una larghezza di 10 cm di tessuto in fibra di acciaio galvanizzato ad altissima resistenza del peso netto di fibra di circa 670 g/mq, raggio di sfioccatura 10 cm carico di rottura del connettore > 24 kN, per una lunghezza di 30 cm, con apposito iniettore in propilene armato con fibra di vetro e iniezione di malta iperfluida in ragione di 2 kg per connettore | cad | 21.76 | 10.18
A05164 | Consolidamento di estradosso di volte in foglio, anche in presenza all'intradosso di affreschi o altri trattamenti decorativi, mediante applicazione di reti bilanciata 0-90° termosaldate, eseguito fresco su fresco in continuità, mediante l'applicazione del primo strato di malta strutturale premiscelata a base calce di spessore minimo 5 mm, modellata secondo le forme della volta, applicazione a piena superficie del primo strato di resina bicomponente a base acqua e matrice inorganica microcristallina, con funzione di promotore di adesione ed impregnante, applicazione della rete di rinforzo, dei secondi strati di resina e di malta strutturale (ulteriori 5 mm); reazione al fuoco del sistema classe 1, sono inoltre compresi l'onere del risvolto e fissaggio della rete sulle murature d'ambito, tagli, sfridi e sovrapposizioni e quanto altro occorre per dare l'opera finita; sono esclusi la ricostruzione delle zone ammalorate, svuotamento e pulitura della volta, e qualsiasi altro materiale o lavorazione non specificati:
A05164a | con rete termosaldata in fibre di vetro AR, peso 220 g/mq, dimensioni maglia 12 x 12 mm, con contenuto di ossido di zirconio superiore al 19%, tensione di rottura 1400 MPa, modulo elastico 74 GPa, allungamento a rottura 2,0%, resistenza 35 kN/m | mq | 76.77 | 21.85
A05164b | con rete in fibra di carbonio termosaldata ad alta tenacità, peso 225 g/mq, dimensioni maglia 8 x 8 mm, tensione di rottura 4800 MPa, modulo elastico 230 GPa, allungamento a rottura 1,5%, resistenza 180 kN/m | mq | 85.67 | 22.21
Consolidamento di estradosso di volte in foglio, anche in presenza all'intradosso di affreschi o altri trattamenti decorativi, mediante applicazione di rete preformata in materiale composito fibrorinforzato FRP (Fiber Reinforced Polymer), costituita da fibra di vetro AR (Alcalino Resistente) o carbonio, compresi: la pulitura degli elementi murari; la fornitura e l'applicazione, mediante resina epossidica, del sistema di connessione in acciaio inox, costituito da boccola filettata e vite, in numero di 4/mq; l'applicazione di malta premiscelata a base calce di spessore 3 cm, resistenza a compressione 8-15 MPa, modulo elastico 8000-12000 MPa, modellata secondo le forme della volta; l'onere del risvolto e fissaggio della rete sulle murature d'ambito, tagli, sfridi e sovrapposizioni e quanto altro occorre per dare l'opera finita, esclusi svuotamento e pulitura della volta:
A05262 | con rete preformata in GFRP (Glass Fiber Reinforced Polymer), provvisto di Certificato di Valutazione Tecnica Europea ETA o Certificato di Valutazione Tecnica CVT, costituita da barre in fibra di vetro lunghe Alcalino Resistenti impregnate con resina termoindurente, modulo elastico a trazione medio 25.000 N/mmq, resistenza a trazione caratteristica della singola barra ≥4,3 kN e allungamento a rottura 1,8%, resistenza caratteristica a strappo del nodo ≥0,25 kN, resistenza residua agli ambienti alcalini (1000 ore) ≥ 85%
A05262a | maglia 66 x 66 cm | mq | 61.46 | 17.88
A05262b | maglia 99 x 99 cm | mq | 57.76 | 17.53
A05263 | con rete preformata in CFRP (Carbon Fiber Reinforced Polymer) ad aderenza migliorata, costituita da fibra di carbonio impregnata con resina termoindurente, spessore medio 3 mm, resistenza a trazione caratteristica della singola barra 5,8 kN, rigidezza assiale a trazione EA 751 kN, allungamento a rottura 1,00%, classe di durabilità 80:
A05263a | maglia 66 x 66 mm | mq | 65.62 | 17.84
A05263b | maglia 99 x 99 mm | mq | 59.36 | 17.64
A05167 | Rinforzo strutturale di volte, pilastri e murature mediante applicazione di malta strutturale a base di calce e pozzolana (M15) o a reattività pozzolanica (R2) in doppio strato con interposta rete in fibra di basalto apprettata ed alcali resistente avente maglia 25 x 25 mm, resistenza a rottura filamento > 3200 MPa, modulo elastico > 90 GPa, allungamento a rottura > 3%, peso 351 g/mq, esclusi la preparazione del supporto, il ripristino di parti mancanti e/o rinzaffi, esclusi gli eventuali connettori in basalto da conteggiare a parte:
A05167a | spessore di almeno 10 mm | mq | 84.17 | 25.55
A05167b | per strati successivi 5-8 mm | mq | 67.29 | 17.02
A05168 | Consolidamento di volte in muratura di pietrame o mattoni, prive di affreschi o altri trattamenti decorativi, consistente in: - pulizia della superficie di estradosso sino alla messa a nudo degli elementi strutturali; - sigillatura e rincocciatura delle lesioni presenti sia nella parte estradossale sia intradossale, con scaglie di pietra e idonea malta rispondente, se del caso, alle caratteristiche di quella originale, in modo da ripristinare la continuità strutturale ed estetica; - perforazioni del diametro di mm 16 passanti nello spessore della volta in numero di 5 per metro quadrato e armatura degli stessi con tondino di diametro mm 6 ad aderenza migliorata rigirato sulla superficie di intradosso e bloccato con idonea malta, simile all'esistente, e scaglie di pietra o mattoni; - fornitura e posa in opera di rete elettrosaldata del diametro minimo di mm 5, con maglia da cm 10x10; - realizzazione sulla superficie d'estradosso di cappa in cls Rck maggiore o uguale a q.li 3 tipo 325, dello spessore variabile da cm 4 a cm 6 modellata seconda la forma della volta. Sono inoltre compresi: l'onere del risvolto e fissaggio della rete sulle murature d'ambito per circa cm 60 di larghezza ed il riempimento in conglomerato leggero per dare l'estradosso orizzontale; i tagli, gli sfridi, le piegature e le sovrapposizioni della rete e dei ferri; il collegamento all’impianto di messa a terra delle parti metalliche, il carico, il trasporto e lo scarico a rifiuto, fino a qualsiasi distanza, del materiale di risulta. E' inoltre compreso quanto altro occorre per dare l'opera finita | mq | 175 | 100
CORDOLI
A05169 | Cordolo in muratura armata costituito da catenaria di 4 filari in mattoni pieni con interposta gabbia metallica composta da 4 ferri longitudinali diametro 16 mm e staffe diametro 8 mm, passo 18,5 cm realizzato come segue: primo filare di mattoni posti a binario e successivo posizionamento dell'armatura; secondo filare di mattoni posti a T ingranato alla gabbia; terzo filare di mattoni posti a T rovesciato rispetto al precedente; quarto filare a chiudere di mattoni posti a binario. In caso di cordolo sommitale si consiglia la realizzazione di staffe a passo alternato con profilo sagomato per favorire la continuità con lo sporto di gronda. Il cordolo deve essere impostato su piano di posa solido e sostanzialmente orizzontale. La muratura deve essere realizzata garantendo il massimo disallineamento dei giunti di malta per non creare direzioni preferenziali di rottura; compresi i mattoni, la malta necessaria, la gabbia d'armatura e quanto necessario per dare l'opera finita a regola d'arte, anche in quota; esclusi la demolizione di muratura se necessaria, la predisposizione del piano di posa, la realizzazione di muratura complementare se necessaria, realizzato garantendo la continuità delle armature, valutato al m | m | 125.16
A05170 | Cordolo in muratura armata costituito da catenaria di 4 filari in mattoni pieni "ridotti", tagliati a 3/4, con interposta gabbia metallica composta da 2 ferri longitudinali diametro 22 mm sovrapposti collegati con spille diametro 8 mm, passo 18,5 cm realizzato come segue: primo filare di mattoni posti a binario e successivo posizionamento dell'armatura; secondo filare di mattoni posti a T come da schema; terzo filare di mattoni posti a T rovesciato rispetto al precedente; quarto filare a chiudere di mattoni posti a binario; il cordolo deve essere impostato su piano di posa solido e sostanzialmente orizzontale; la muratura deve essere realizzata garantendo il massimo disallineamento dei giunti di malta per non creare direzioni preferenziali di rottura. Compresi i mattoni di formato speciale, la malta necessaria, la gabbia d'armatura e quanto necessario per dare l'opera finita secondo la regola dell'arte, anche in quota. Esclusi la demolizione di muratura se necessaria, la predisposizione del piano di posa, la realizzazione di muratura complementare se necessaria; realizzato garantendo la continuità delle armature, valutato al m | m | 85.38
A05171 | Cordolo in acciaio e legno costituito da profilato UPN140 con inserito all'interno elemento in legno massello di essenza dura con funzione di "ammortizzatore" atto a favorire l'efficacia dei perfori verticali di collegamento con la muratura sottostante e la buona realizzazione del vincolo di appoggio dei travetti costituenti lo sporto di gronda, deve essere garantita la perfetta orizzontalità del piano di posa tramite la realizzazione di cuscino di appoggio in calcestruzzo armato con rete in acciaio o fibra di vetro; compresi il profilato metallico e il legno necessari, i trattamenti protettivi e i perfori verticali sulla muratura d'imposta, la malta di allettamento, i tagli, gli sfridi, le saldature per garantire la continuità del profilato metallico; compreso quanto necessario per dare l'opera finita a regola d'arte, anche in quota; esclusi la demolizione di muratura se necessaria, la predisposizione del piano di posa, la realizzazione di muratura complementare se necessaria, valutato al m | m | 78
A05172 | Intervento su cordolo in cemento armato esistente per l'eliminazione dell'effetto trave sulle murature sottostanti mediante lo smontaggio della copertura e la messa in vista del cordolo, successiva demolizione a mano e per tratti del calcestruzzo, con la massima cautela al fine di ridurre le vibrazioni senza interrompere le armature in opera; le brecce che si vengono a creare nello sviluppo del cordolo sono successivament riempite con muratura in mattoni pieni ingranati alla gabbia metallica; compresi la demolizione a mano del calcestruzzo, il controllo delle armature in opera al fine di ripristinare eventuali discontinuità, la muratura di riempimento delle brecce, la malta di allettamento, i tagli, gli sfridi e quanto necessario per dare l'opera finita a regola d'arte, anche in quota; esclusi la demolizione di muratura se necessaria, l'eventuale ripristino delle armature metalliche se necessario, la realizzazione di muratura complementare se necessaria; valutato a mc di cordolo strappato e ricostruito | mc | 909.14
A05173 | Formazione di fascia di contenimento delle spinte orizzontali, per singole pareti, realizzata con profilato metallico collegato ai setti ortogonali mediante barre di acciaio filettate. Il profilo, posto sulla sommità della parete, avrà sezione a forma di L o T (altezza minima mm 100) e sarà appoggiato o parzialmente inserito al disotto dello sporto di gronda. Il profilato sarà dotato di paletti di ripartizione a sezione T (minimo mm 51) di lunghezza non inferiore a 70 cm, appoggiati sulla muratura e saldati all'interasse massimo di 1,5 m, aventi lo scopo di ripartire l'azione di contenimento su una porzione maggiore di muratura. Il collegamento tra la parete oggetto dell'intervento e le pareti ortogonali dovrà essere realizzato con barre metalliche da una parte al profilato mediante filettatura e dadi (oppure con biette di tensionamento) e dall'altra con opportuni capochiavi. Sono compresi: la fornitura e la posa in opera del profilato; la sigillatura dei perfori sulle murature per il passaggio delle barre; le barre metalliche con relativi ancoraggi sul profilato; il collegamento all’impianto di messa a terra delle parti metalliche; i paletti; il trattamento delle superfici metalliche con una mano di vernice anti corrosione e due mani di vernice a finire. È inoltre compreso quanto altro occorre per dare il lavoro finito. Sono esclusi i capochiave da porre sulla parete parallela a quella del paletto; i perfori. Misurato a m di profilato metallico. | m | 112 | 29.2
A05264 | Cordolo sommitale per singola parete realizzato in profilato metallico con barriere di ancoraggio rispondente ai C.A.M. Formazione di fascia di contenimento delle spinte orizzontali, per singole pareti, realizzata con profilato metallico collegato ai setti ortogonali mediante barre di acciaio filettate. Il profilo, posto sulla sommità della parete, avrà sezione a forma di L o T (altezza minima mm 100) e sarà appoggiato o parzialmente inserito al disotto dello sporto di gronda. Il profilato sarà dotato di paletti di ripartizione a sezione T (minimo mm 51) di lunghezza non inferiore a cm 70, appoggiati sulla muratura e saldati all'interasse massimo di m 1,5, aventi lo scopo di ripartire l'azione di contenimento su una porzione maggiore di muratura. Il collegamento tra la parete oggetto dell'intervento e le pareti ortogonali dovrà essere realizzato con barre metalliche da una parte al profilato mediante filettatura e dadi (oppure con biette di tensionamento) e dall'altra con opportuni capochiavi. Sono compresi : la fornitura e la posa in opera del profilato; la sigillatura dei perfori sulle murature per il passaggio delle barre; le barre metalliche con relativi ancoraggi sul profilato; il collegamento all'impianto di messa a terra delle parti metalliche; i paletti; il trattamento delle superfici metalliche con una mano di vernice anti corrosione e due mani di vernice a finire. E' inoltre compreso quanto altro occorre per dare l'opera finita. Sono esclusi i capochiave da porre sulla parete parallela a quella del paletto; i perfori. Misurato a metro lineare di profilato metallico. - Per gli usi strutturali, deve essere utilizzato acciaio prodotto con un contenuto minimo di materiale riciclato come di seguito specificato in base al tipo di processo industriale (acciaio da forno elettrico: contenuto minimo di materiale riciclato pari al 70%; acciaio da ciclo integrale: contenuto minimo di materiale riciclato pari al 10%.) (p.2.4.2.5 del D.M.11/10/2017). - I prodotti vernicianti devono essere conformi ai criteri ecologici e prestazionali previsti dalla decisione 2014/312/UE (30) e s.m.i. relativa all'assegnazione del marchio comunitario di qualità ecologica (p.2.4.2.11 del D.M. 11/10/2017). - I materiali devono rispettare i limiti di emissione della tabella di cui al p. 2.3.5.5 del D.M.11/10/2017. - Nei componenti, parti o materiali usati, non devono essere aggiunti intenzionalmente additivi e sostanze di cui al p.2.4.1.3 del D.M.11/10/2017 (sostanze pericolose) |  | 74 | 29.2
A05174 | Formazione di cerchiatura di contenimento delle spinte orizzontali, per celle rettangolari, realizzata con profilato metallico. Il profilo, posto sulla sommità della parete, avrà sezione a forma di L (altezza minima mm 100) ed inserito al disotto dello sporto di gronda. Il profilato potrà essere dotato o meno di paletti (da computarsi a parte) di ripartizione, saldati all'interasse, aventi lo scopo di ripartire l'azione di contenimento su una porzione maggiore di muratura. Le estremità dei profilati saranno collegate con piastre angolari mediante bullonatura. I profilati saranno vincolati alla sommità dei setti con staffe metalliche passanti sullo spessore murario. Sono compresi: la fornitura e la posa in opera del profilato; la sigillatura dei perfori sulle murature per il passaggio delle barre; le barre metalliche con relativi ancoraggi sul profilato; il collegamento all’impianto di messa a terra delle parti metalliche; i paletti (quando previsti da computarsi a parte); il trattamento delle superfici metalliche con una mano di vernice anti corrosione e due mani di vernice a finire. È inoltre compreso quanto altro occorre per dare il lavoro finito. Sono esclusi i perfori | m | 83 | 21.8
CONSOLIDAMENTI DI OPERE IN ELEVAZIONE IN C.A.
A05265 | RIPARAZIONE DI FESSURE NEL CALCESTRUZZO MEDIANTE INIEZIONE O COLATURA RESINA EPOSSIDICA BICOMPONENTE A BASSISSIMA VISCOSITA'. Fornitura e posa in opera di resina epossidica bicomponente iperfluida, a bassissima viscosità ed esente da solventi per il ripristino monolitico e consolidamento strutturale, mediante iniezione a bassa pressione o colatura, di microfessure nel calcestruzzo. L'applicazione della resina dovrà essere effettuata previa adeguata preparazione del supporto (da computarsi a parte) asportando le parti friabili o in fase di distacco, lattime di cemento e vernici, mediante sabbiatura o spazzolatura. Per fessure verticali predisporre una serie di fori opportunamente distribuiti nella fessura ed eseguire un'accurata pulizia con aria compressa per eliminare la polvere depositata. Inserire nei fori i tubetti iniettori e sigillare con adesivo epossidico bicomponente gli elementi oggetto dell'intervento e cospargerle con sabbia asciutta per favorire l'adesione di eventuali prodotti da applicare successivamente (operazioni da computarsi a parte). Ad indurimento dell'adesivo iniettare aria compressa per accertarsi che il sistema sia completamente aperto. Dopo la miscelazione dei due componenti predosati componente A (resina) e componente B (indurente) iniettare il prodotto con idonea pompa a bassa pressione dal tubetto posto più in basso fino alla fuoriuscita della resina dall'iniettore successivo, chiudere il tubetto utilizzato per l'iniezione ed iniettare la resina da quello successivo, fino alla completa chiusura della fessura. Ad indurimento avvenuto della resina procedere alla rimozione dei tubetti iniettori. Le fessure orizzontali potranno essere riparate versando il prodotto direttamente nella fessura mediante colatura. Il prodotto dovrà rispondere ai requisiti minimi richiesti dalla EN 1514-5. E' compreso quanto altro occorre per dare l'opera finita. | lt | 45.7 | 6
A05176 | Asportazione in profondità del calcestruzzo ammalorato da eseguirsi nelle zone fortemente degradate mediante idroscarifica e/o sabbiatura, allo scopo di ottenere superfici pulite in maniera da renderle prive di elementi estranei ed eliminare zone poco resistenti fino al raggiungimento dello strato del cls con caratteristiche di buona solidità ed omogeneità e comunque non carbonato, ed ogni altro elemento che possa fungere da falso aggrappo ai successivi trattamenti e/o getti. Sono compresi: l'esecuzione delle necessarie prove chimiche per la determinazione della profondità di carbonatazione; il carico, il trasporto e lo scarico a rifiuto dell'eventuale materiale di risulta. È inoltre compreso quanto altro occorre per dare il lavoro finito | mqxcm | 5.9 | 3.67
A05177 | Pulizia superficiale del calcestruzzo, per spessori massimi limitati al copriferro, da eseguirsi nelle zone leggermente degradate mediante sabbiatura e/o spazzolatura, allo scopo di ottenere superfici pulite in maniera da renderle prive di elementi estranei ed eliminare zone corticalmente poco resistenti di limitato spessore, ed ogni altro elemento che possa fungere da falso aggrappo ai successivi trattamenti. È compreso: il carico, il trasporto e lo scarico a rifiuto dell'eventuale materiale di risulta. È inoltre compreso quanto altro occorre per dare il lavoro finito | mq | 10.7 | 4.8
A05266 | Fornitura e posa in opera di trattamento passivante dei ferri d'armatura, mediante applicazione a pennello di doppia mano di malta cementizia anticorrosiva, bicomponente, a base di leganti cementizi, polimeri in polvere e inibitori di corrosione. L'applicazione della malta dovrà essere effettuata previa adeguata preparazione del supporto (da computarsi a parte) asportando il calcestruzzo ammalorato fino ad ottenere un sottofondo solido, esente da parti in distacco e sufficientemente ruvido e successiva rimozione dai ferri d'armatura della ruggine presente, mediante idrosabbiatura o spazzolatura meccanica (da computarsi a parte) avendo cura di portare la superficie a metallo bianco (grado SA 2%). Il prodotto, adatto per il trattamento protettivo rialcalinizzante dei ferri d'armatrura, dovrà possedere un pH superiore a 12, livello minimo per garantire la passivazione del ferro ed essere applicato a pennello in due mani avendo cura di coprire totalmente ed in modo omogeneo la superficie del ferro per uno spessore totale delle due mani non inferiore ai 2 mm. L'applicazione della prima mano dovrà essere eseguita fino a raggiungere uno spessore di 1 mm per tutta la lunghezza della barra, la seconda mano potrà essere applicata, in condizioni ambientali normali, dopo circa 2 ore dall'applicazione della prima mano o il giorno successivo, preferibilmente entro le 24 ore, in funzione dell'organizzazione del cantiere. Durante l'operazione si sporcherà inevitabilmente anche il calcestruzzo circostante i ferri di armatura, ciò non deve pregiudicare e alterare l'aderenza delle malte da ripristino che saranno utilizzate successivamente. Il prodotto dovrà rispondere ai requisiti minimi richiesti dalla EN 1514-7. E' compreso quanto altro occorre per dare l'opera finita. Calcolata per ogni m di barra.
A05266a | Con malta cementizia bicomponente anticorrosiva rialcalinizzante con le seguenti caratteristiche: Rapporto dell'impasto: comp.A:comp.B = 3:1 Adesione al supporto (EN 1542) (MPa): ;: 2 Resistenza allo sfilamento delle barre d'acciaio (EN 15184): specifica superata Resistenza alla corrosione (EN 15183): specifica superata Tempo di attesa prima di applicare la malta da ripristino: 6-24 h (a +20°C) | m | 2.56 | 0.98
A05266b | Con malta cementizia bicomponente anticorrosiva rialcalinizzante con le seguenti caratteristiche: Adesione al supporto (EN 1542) (MPa): ;: 2 Resistenza allo sfilamento delle barre d'acciaio (EN 15184): specifica superata Resistenza alla corrosione (EN 15183): specifica superata Tempo di attesa prima di applicare la malta da ripristino: 6-24 h (a +20°C) | m | 2.25 | 0.98
A05267 | Fornitura e posa in opera di malta colabile monocomponente, a ritiro compensato e a presa normale, a base di cementi ad alta resistenza, aggregati selezionati, fibre sintetiche in poliacrilonitrile e speciali addivi per la ricostruzione di strutture degradate in calcestruzzo. L'applicazione della malta dovrà essere effettuata previa adeguata preparazione del supporto (da computarsi a parte) asportando il calcestruzzo ammalorato fino ad ottenere un sottofondo solido, esente da parti in distacco e sufficientemente ruvido. Pulizia dei ferri di armatura a metallo bianco (da computarsi a parte) e successivo trattamento passivante mediante applicazione a pennello di doppia mano di malta cementizia anticorrosiva monocomponente (da computarsi a parte). Il prodotto dovrà essere applicato su sottofondo pulito e saturo di acqua, mediante colaggio, nella sede opportunamente predisposta, in uno spessore compreso tra 1 e 4 cm per strato. Per migliorare l'espansione all'aria durante i primi giorni di stagionatura, il prodotto dovrà essere miscelato con l'aggiunta di uno speciale additivo stagionante in grado di ridurre sia il ritiro plastico che il ritiro idraulico in un dosaggio pari allo 0,25% in peso sul peso della malta. Il prodotto dovrà rispondere ai requisiti minimi richiesti dalla EN 1514-3 per le malte strutturali di classe R4. E' compreso quanto altro occorre per dare l'opera finita. Calcolato al mq per ogni cm di spessore | mq | 29.2 | 3.74
A05268 | Fornitura e posa in opera di betoncino cementizio colabile, a ritiro compensato e a presa normale, composto da cementi ad alta resistenza, aggregati selezionati, fibre sintetiche in poliacrilonitrile e speciali additivi per la ricostruzione di strutture degradate in calcestruzzo. L'applicazione del betoncino dovrà essere effettuata previa adeguata preparazione del supporto mediante idroscarifica (da computarsi a parte) asportando il calcestruzzo ammalorato fino ad ottenere un sottofondo solido, esente da parti in distacco e sufficientemente ruvido. Il prodotto dovrà essere applicato su sottofondo pulito e saturo di acqua, mediante pompa per calcestruzzo, in casseri a tenuta, in uno spessore compreso tra 5 e 10 cm. Per migliorare l'espansione all'aria durante i primi giorni di stagionatura, il prodotto dovrà essere miscelato con l' aggiunta di uno speciale additivo stagionante in grado di ridurre sia il ritiro plastico che il ritiro idraulico in un dosaggio compreso tra 0,16-0,32% sul peso del betoncino. Dopo lo scassero proteggere il getto dall'evaporazione rapida dell'acqua d'impasto mediante stagionatura umida o con una mano di agente antievaporante a solvente (da computarsi a parte). Il prodotto dovrà rispondere ai requisiti minimi richiesti dalla EN 1514-3 per le malte strutturali di classe R4. E' compreso quanto altro occorre per dare l'opera finita. | mc | 1741 | 9.3
A05269 | Fornitura e posa in opera di betoncino cementizio premiscelato colabile, a ritiro compensato e a presa normale, a comportamento incrudente, composto da cementi ad alta resistenza, aggregati selezionati, fibre strutturali polimeriche e speciali additivi per la ricostruzione di strutture degradate in calcestruzzo dove è richiesta un'elevata duttilità. L'applicazione del betoncino dovrà essere effettuata previa adeguata preparazione del supporto mediante idroscarifica (da computarsi a parte) asportando il calcestruzzo ammalorato fino ad ottenere un sottofondo solido, esente da parti in distacco e sufficientemente ruvido. Il prodotto dovrà essere applicato su sottofondo pulito e saturo di acqua, mediante pompa per calcestruzzo, in casseri a tenuta, in uno spessore compreso tra 3 e 10 cm. Per migliorare l'espansione all'aria durante i primi giorni di stagionatura, il prodotto dovrà essere miscelato con l'aggiunta di uno speciale additivo stagionante in grado di ridurre sia il ritiro plastico che il ritiro idraulico in un dosaggio pari allo 0,25% in peso sul peso del betoncino. Dopo lo scassero proteggere il getto dall'evaporazione rapida dell'acqua d'impasto mediante stagionatura umida o con una mano di agente antievaporante a solvente (da computarsi a parte). Il prodotto dovrà rispondere ai requisiti minimi richiesti dalla EN 1514-3 per le malte strutturali di classe R4. E' compreso quanto altro occorre per dare l'opera finita.
A05269a | Per spessori da 3 a 10 cm per strato. | mc | 2373 | 9.3
A05269b | Per spessori da 5 a 30 cm. | mc | 2430 | 9.3
A05270 | Fornitura e posa in opera di rasatura cementizia osmotica fibrorinforzata a granulometrai media, di colore bianco, a bassa presa di sporco, da impiegarsi per il risanamento conservativo ed estetico di strutture in calcestruzzo atto ad incrementare la luminosità all'interno delle strutture in sotterraneo (tipo Idrosilex Pronto RPG della Mapei S.p.A.) mediante applicazione a mano o a spruizzo con idonea macchina intonacatrice dotata di lancia da rasature. Il prodotto caratterizzato da elevato livello d'impermeabilità anche in leggera controspinta e da un'ottima adesione al supporto deve rispondere ai requisiti minimi richiesti dalla EN 1514-3 per le malta strutturali di classe R3. L'applicazione deve avvenire in uno spessore compreso tra 4 e 18 mm.Il prodotto dovrà avere le seguenti caratteristiche prestazionali (caratteristiche prestazionali impiegando il 19% d'acqua).E' compreso quanto altro occorre per dare l'opera finita. Calcolata a mq per ogni cm di spessore
A05270a | Mediante applicazione a spruzzo con pompa intonacatrice. | mq | 23.2 | 2.09
A05270b | Mediante applicazione a mano a spatola o cazzuola. | mq | 28.7 | 4.17
Rafforzamento di colonne e travi in calcestruzzo armato, mediante l'applicazione di sistemi di tirantature diffuse nelle tre direzioni ortogonali realizzate con cuciture (staffe) metalliche strutturali presollecitate in nastro di acciaio inossidabile, larghezza 19 mm spessore 0,75 mm; cuciture poste in opera singolarmente o in sovrapposizione secondo un passo costante o variabile di staffe al metro, compresa pretensione calibrata ai capi del nastro e relizzazione di giunzioni nastro-nastro aventi rispettivamente valori di forza e resistenza pari al 20% e al 60% del valore nominale di resistenza a rottura del nastro; angolari o piatti ripartitori di dimensioni minime 60 mm e spessore 6 mm smussati con raggio di curvatura minimo 8 mm in corrispondenza degli spigoli, connettori-ripartitori imbutiti di dimensioni minime 125 x 125 mm e spessore 4 mm, in acciaio zincati a caldo; allettamento dei ripartitori con idonea malta posti a diretto contatto con l'elemento in c.a. da rafforzare; applicazione valutata sull'effettiva lunghezza e l'effettivo perimetro della sezione dell'elemento da rafforzare, compreso ogni onere necessario per dare l'opera di rinforzo finita; esclusa la realizzazione dei fori di diametro non superiore a 35 mm per consentire il passaggio delle cuciture attraverso pareti e solai adiacenti gli elementi da rafforzare e la demolizione delle tamponature per circa 10 cm per la posa degli angolari ripartitori, la chiusura di tutti i fori confinanti con l'esterno del fabbricato con schiuma poliuretanica per una profondità minima di 10 cm; la stonacatura degli elementi da rafforzare, la preparazione delle superfici, l'eventuale ripristino del copriferro e dei ferri di armatura ammalorati; la sbruffatura con malta tixotropica bicomponente per l'aggrappaggio dell'intonaco; i successivi ripristini ed i ponteggi esterni ed interni per altezze superiori i 3,5 m o laddove l'uso del trabattello a torre non è consentito:
A05183 | nastro singolo, con numero di ricorsi pari a 10 ogni metro ed angolari 60 x 60 x 6 mm:
A05183a | per pilastro o trave di 300 cm di lunghezza a sezione quadrata o rettangolare avente perimetro di 100 cm | cad | 1122.98 | 340.89
A05183b | incremento o decremento per ogni cm in più o in meno di lunghezza del pilastro o trave | cm | 2.95
A05183c | incremento per sezioni con perimetro oltre i 100 cm, per ogni cm in più, da applicarsi sul costo calcolato rispetto alla effettiva lunghezza | % | 0.11
A05184 | nastro doppio, con numero di ricorsi pari a 10 ogni metro ed angolari 60 x 60 x 6 mm:
A05184a | per pilastro o trave di 300 cm di lunghezza a sezione quadrata o rettangolare avente perimetro di 100 cm | cad | 1477.4 | 457.82
A05184b | incremento o decremento per ogni cm in più o in meno di lunghezza del pilastro o trave | cm | 4.02 | 0.97
A05184c | incremento per sezioni con perimetro oltre i 100 cm, per ogni cm in più, da applicarsi sul costo calcolato rispetto alla effettiva lunghezza | % | 0.17
A05185 | nastro singolo, con numero di ricorsi pari a 10 ogni metro ed angolari 80 x 80 x 8 mm
A05185a | per pilastro o trave di 300 cm di lunghezza a sezione quadrata o rettangolare avente perimetro di 100 cm | cad | 1521.35 | 394.47
A05185b | incremento o decremento per ogni cm in più o in meno di lunghezza del pilastro o trave | cm | 4.16 | 0.74
A05185c | incremento per sezioni con perimetro oltre i 100 cm, per ogni cm in più, da applicarsi sul costo calcolato rispetto alla effettiva lunghezza | % | 0.08
A05186 | nastro doppio, con numero di ricorsi pari a 10 ogni metro ed angolari 80 x 80 x 8 mm:
A05186a | per pilastro o trave di 300 cm di lunghezza a sezione quadrata o rettangolare avente perimetro di 100 cm | cad | 1864.77 | 517.1
A05186b | incremento o decremento per ogni cm in più o in meno di lunghezza del pilastro o trave | cm | 5.31 | 1.11
A05186c | incremento per sezioni con perimetro oltre i 100 cm, per ogni cm in più, da applicarsi sul costo calcolato rispetto alla effettiva lunghezza | % | 0.13
A05187 | Fresatura di intonaco esistente, spessore massimo 5 mm, realizzato su pareti o solai, propedeutica ad intervento di rinforzo da effettuarsi tramite stesa di tessuto in fibre di qualsiasi natura, questo da computarsi a parte. Sono esclusi gli oneri per il calo in basso o tiro in altro dei materiali di risulta, il carico, il trasporto e lo scarico a rifiuto del materiale di risulta | mq | 16.75 | 6.99
Rinforzo di strutture in calcestruzzo armato/calcestruzzo armato precompresso (flessione, pressoflessione, taglio e confinamento) mediante sistema FRCM, con applicazione di reti termosaldate, eseguito fresco su fresco in continuità, mediante l'applicazione del primo strato di malta strutturale premiscelata a base cementizia di spessore minimo 5 mm, applicazione a piena superficie del primo strato di resina bicomponente a base acqua e matrice inorganica microcristallina, con funzione di promotore di adesione ed impregnante, applicazione della rete di rinforzo, dei secondi strati di resina e di malta strutturale (ulteriori 5 mm); reazione al fuoco del sistema classe 1; esclusi l'eventuale demolizione di porzioni di intonaco e delle parti ammalorate ed il loro successivo rifacimento e/o ripristino, la preparazione del supporto e qualsiasi lavorazione e materiale non specificati:
A05189 | con rete bidirezionale in carbonio ad alta tenacità, a maglia 8 x 8 mm, da 200 g/mq | mq | 161.4 | 48.99
A05190 | con rete bidirezionale in fibra di vetro AR (Alcalino Resistente), maglia 12 x 12 mm, da 200 g/mq | mq | 120.87 | 48.92
A05191 | Riparazione, rinforzo o adeguamento antisismico di strutture in calcestruzzo e muratura mediante posa a secco di tessuto / rete in fibra di carbonio ad alta resistenza, provvisto di Certificato di Valutazione Tecnica (C.V.T.) per i sistemi FRP, il sistema deve essere qualificato per il suo funzionamento a una temperatura di utilizzo ≤ -10 °C e ≥ +51 °C e per il numero di strati previsti da progetto, posato mediante le seguenti operazioni su supporto previamente pulito: applicazione a rullo o a pennello di primer epossidico, regolarizzazione della superficie, stesa di resina adesiva epossidica bicomponente, posa delle strisce di tessuto a mano o con l'ausilio di rullo, impregnazione delle stesse con ulteriore stesa di resina adesiva bicomponente, spruzzatura a mano di sabbia quarzifera con aggrappo per successivo strato di intonaco; esclusa la pulizia, preparazione del supporto e l'intonaco finale, valutato a mq di tessuto / rete:
A05191a | unidirezionale del peso di 300 g/mq qualificato in Classe 210C (primo strato) | mq | 270.2 | 80.31
A05191b | unidirezionale del peso di 300 g/mq qualificato in Classe 210C (strati successivi) | mq | 190.38 | 42.14
A05191c | unidirezionale del peso di 400 g/mq qualificato in Classe 210C (primo strato) | mq | 331.92 | 94.46
A05191d | unidirezionale del peso di 400 g/mq qualificato in Classe 210C (strati successivi) | mq | 247.33 | 56.31
A05191e | unidirezionale del peso di 600 g/mq qualificato in Classe 210C (primo strato) | mq | 360.05 | 86.53
A05191f | unidirezionale del peso di 600 g/mq qualificato in Classe 210C (strati successivi) | mq | 287.34 | 59.97
A05191g | unidirezionale del peso di 300 g/mq qualificato in Classe 351C/2800C (primo strato) | mq | 444.54 | 129.32
A05191h | unidirezionale del peso di 300 g/mq qualificato in Classe 351C/2800C (strati successivi) | mq | 415.75 | 120.95
A05191i | unidirezionale del peso di 400 g/mq qualificato in Classe 351C/2800C (primo strato) | mq | 472.87 | 128.59
A05191j | unidirezionale del peso di 400 g/mq qualificato in Classe 351C/2800C (strati successivi) | mq | 441 | 122.71
A05191k | unidirezionale del peso di 600 g/mq qualificato in Classe 351C/2800C (primo strato) | mq | 556.41 | 151.31
A05191l | unidirezionale del peso di 600 g/mq qualificato in Classe 351C/2800C (strati successivi) | mq | 518.83 | 138.37
A05191m | bidirezionale del peso di 200 g/mq qualificato in Classe 210C (primo strato) | mq | 223.22 | 69.17
A05191n | bidirezionale del peso di 200 g/mq qualificato in Classe 210C (strati successivi) | mq | 147.99 | 35.56
A05191q | bidirezionale del peso di 300 g/mq qualificato in Classe 210C (primo strato) | mq | 279.77 | 69
A05191r | bidirezionale del peso di 300 g/mq qualificato in Classe 210C (strati successivi) | mq | 204.53 | 34.92
A05191o | quadriassiale del peso di 400 g/mq qualificato in Classe 210C (primo strato) | mq | 348.98 | 97.11
A05191p | quadriassiale del peso di 400 g/mq qualificato in Classe 210C (strati successivi) | mq | 234.6 | 38.57
Riparazione, rinforzo o adeguamento antisismico di strutture in calcestruzzo con posa di lamine pultruse in fibra di carbonio, provviste di Certificato di Valutazione Tecnica (C.V.T.) all'impiego e qualificate secondo Linee guida di cui al DPCS LL.PP. n. 220 del 09/07/2015; il sistema deve essere qualificato per il suo funzionamento a una temperatura di utilizzo ≤-10 °C e ≥+ 45 °C, preimpregnate con resina epossidica, mediante incollaggio delle stesse, tagliate a misura in cantiere, con adesivo epossidico bicomponente tissotropico applicato a spatola sia sulle lamine sia sul supporto previamente pulito e preparato con primer epossidico, esclusa la pulizia, preparazione del supporto e l'intonaco finale:
A05192 | lamine qualificate in classe C 151/2300:
A05192a | larghezza 51 mm | m | 88.92 | 16.31
A05192b | larghezza 80 mm | m | 102.07 | 17.43
A05192c | larghezza 100 mm | m | 127.98 | 17
A05192d | larghezza 120 mm | m | 153.16 | 18.4
A05192e | larghezza 151 mm | m | 175.68 | 20
A05271 | lamine qualificate in classe C 190/1800:
A05271a | larghezza 51 mm | m | 122.65 | 25.6
A05271b | larghezza 100 mm | m | 190.66 | 25.32
A05271c | larghezza 151 mm | m | 243.79 | 24.67
A05193 | lamine qualificate in classe C 200/1800:
A05193a | larghezza 51 mm | m | 129.27 | 13.08
A05193b | larghezza 80 mm | m | 187.1 | 17.75
A05193c | larghezza 100 mm | m | 214.05 | 18.95
A05193d | larghezza 120 mm | m | 239.02 | 19.65
A05193e | larghezza 151 mm | m | 298.88 | 22.68
A05194 | Rinforzo strutturale eseguito con una rete bidirezionale in fibra di PBO (poliparafenilenbenzobisoxazolo), peso 88 g/mq, per incrementare la resistenza a flessione semplice, taglio e pressoflessione, la duttilità di pilastri e travi, la resistenza dei nodi travi pilastro e la capacità di dissipazione dell'energia, conforme alle norme AC434 e ACI549, reazione al fuoco A2, s1-d0, densità 1,56 g/cmq, resistenza a trazione di 5,8 Gpa, modulo elastico 270 Gpa, allungamento a rottura 2,5% al filo di PBO, spessore equivalente di tessuto secco in ordito 0,0455 mm, in trama 0,0115 mm, carico massimo per unità di larghezza ordito 264,0 kN/m, trama 66,5 kN/m, e da una matrice inorganica ecocompatibile, conforme alla norma UNI EN 1514-3, resistenza a compressione a 28 gg 40 Mpa, resistenza a flessione a 28 gg 4,0 Mpa, modulo elastico a 28 giorni 7.000 Mpa, valutato al mq per fasce di larghezza di 51 cm:
A05194a | per il primo strato | mq | 200.98 | 19.07
A05194b | per ogni strato successivo al primo | mq | 181.84 | 16.1
A05195 | Rinforzo strutturale eseguito con una rete unidirezionale in fibra di PBO (poliparafenilenbenzobisoxazolo), peso 105 g/mq, per incrementare la resistenza a flessione semplice, taglio e pressoflessione, la duttilità di pilastri e travi, la resistenza dei nodi travi pilastro, la capacita di dissipazione dell'energia, conforme alle norme AC434 e ACI549, reazione al fuoco A2, s1-d0, densità 1,56 g/cmq, resistenza a trazione di 5,8 GPa, modulo elastico 270 GPa, allungamento a rottura 2,5% al filo di PBO, spessore equivalente di tessuto secco in ordito 0,067 mm, in trama 0,00 mm, carico massimo per unità di larghezza ordito 397,0 kN/m, trama 0,00 kN/m, e da una matrice inorganica ecocompatibile, conforme alla norma UNI EN 1514-3, resistenza a compressione a 28 gg. 40 MPa, resistenza a flessione a 28 gg. 4,0 MPa, modulo elastico a 28 giorni 7.000 MPa, valutato al metro lineare per fasce di larghezza di 25 cm:
A05195a | per il primo strato | m | 69.54 | 12.31
A05195b | per ogni strato successivo al primo | m | 57.75 | 8.4
A05196 | Rinforzo strutturale eseguito con una rete unidirezionale in fibra di PBO (poliparafenilenbenzobisoxazolo), peso 105 g/mq, per incrementare la resistenza a flessione semplice, taglio e pressoflessione, la duttilità di pilastri e travi, la resistenza dei nodi travi pilastro, la capacita di dissipazione dell'energia, conforme alle norme AC434 e ACI549, reazione al fuoco A2, s1-d0, densità 1,56 g/cmq, resistenza a trazione di 5,8 Gpa, modulo elastico 270 Gpa, allungamento a rottura 2,5% al filo di PBO, spessore equivalente di tessuto secco in ordito 0,067 mm, in trama 0,00 mm, carico massimo per unità di larghezza ordito 397,0 kN/m, trama 0,00 kN/m, e da una matrice inorganica ecocompatibile, conforme alla norma UNI EN 1514-3, resistenza a compressione a 28 gg 40 Mpa, resistenza a flessione a 28 gg 4,0 Mpa, modulo elastico a 28 giorni 7.000 Mpa, valutato al metro lineare per fasce di larghezza di 10 cm:
A05196a | primo strato | m | 32.32 | 7.36
A05196b | per ogni strato successivo al primo | m | 27.95 | 6.36
Rinforzo strutturale di elementi in c.a. per il rinforzo a flessione e taglio di travi, confinamento di pilastri, rinforzo di nodi trave-pilastro, eseguito con tessuto unidirezionale in fibra di acciaio galvanizzato ad altissima resistenza formato da microtrefoli di acciaio fissati su una microrete in fibra di vetro, provvisto di Valutazione Tecnica Europea (ETA), resistenza a trazione valore caratteristico > 3000 MPa; impregnato con malta minerale certificata EN 1514-2-3-7, tixotropica, Classe R4, compresa la preparazione del supporto e bagnatura a rifiuto, la stesura di due strati di malta con interposto tessuto in fibra di acciaio galvanizzato ad altissima resistenza, le zone di sovrapposizione, esclusi l'eventuale bonifica delle zone degradate e ripristino del substrato, l'ancoraggio, le prove di accettazione del materiale, le indagini pre e post-intervento e tutti i sussidi necessari per l'esecuzione dei lavori:
A05197 | con tessuto del peso netto di fibra di circa 670 g/mq; n. trefoli per cm = 1,57, spessore equivalente del nastro = 0,084 mm:
A05197a | spessore totale del composito 5 ÷ 8 mm | mq | 118.34 | 20.96
A05197b | strati successivi di massimo 5 mm compreso tessuto | mq | 92.55 | 13.46
A05198 | con tessuto del peso netto di fibra di circa 1.200 g/mq; n. trefoli per cm = 3,14, spessore equivalente del nastro = 0,169 mm:
A05198a | spessore totale del composito 5 ÷ 8 mm | mq | 145.19 | 21.12
A05198b | strati successivi di massimo 5 mm compreso tessuto | mq | 123.81 | 13.31
A05198c | sovrapprezzo per ogni ancoraggio di estremità del tessuto compreso foro di opportuno diametro, inghisaggio del sistema di connessione mediante adesivo epossidico e stuccatura finale | cad | 16.39 | 6.63
A05199 | Rinforzo a fasce di maschi e setti murari e di volte di edifici storici mediante l'utilizzo di sistema composito, con tessuto unidirezionale in fibra di acciaio inox AISI 304 ad altissima resistenza UHTSS, formato da microtrefoli di acciaio fissati su un supporto in fibra sintetica, resistenza a trazione > 2300 MPa; modulo elastico 190 GPa; deformazione ultima a rottura > 1,51%; area effettiva di un trefolo = 0,63 mmq; carico ultimo a trazione nastro 4418 N/cm; con tessuto del peso netto di fibra di 1510 g/mq; spessore equivalente del nastro = 0,188 mm impregnato con malta mono o bicomponente in calce idraulica M15 conforme ai requisiti della norma EN 998-2 - G/ M15, EN 998-1 - GP/ CS IV, resistenza a compressione a 28 gg ≥ 15 N/mmq, coefficiente di resistenza al vapore acqueo µ = 13, modulo elastico statico < 10 GPa, adesione al supporto a 28 gg > 0,6 N/mmq; comprese preparazione delle superfici da rinforzare, depolverizzazione finale mediante idrolavaggio a bassa pressione; stesura dei due strati di malta con interposto tessuto in fibra di acciaio inox ad altissima resistenza, esclusi l'eventuale bonifica delle zone degradate e ripristino del substrato; i dispositivi di ancoraggio mediante idonei connettori o piastre metalliche; le prove di accettazione del materiale; le indagini pre e post-intervento, spessore circa 10 mm | mq | 180 | 33.64
A05200 | Ripristino e risanamento di pilastri e travi in cemento armato con malta premiscelata tixotropica monocomponente fibrorinforzata con fibre di polivinilalcool conforme alla UNI EN 1514-3, di tipo "R4", resistenza a compressione 28 gg >55 MPa, resistenza a flessione 28 gg >5,3 Mpa, espansione contrastata 1 gg >0,04%, modulo elastico a 28 gg >23 GPa, adesione al calcestruzzo a 28 gg >3 MPa, reazione al fuoco Euroclasse A1, previa rimozione totale del calcestruzzo degradato e privo di coerenza con il sottofondo mediante spicconatura, spazzolatura dei ferri d'armatura ed eventuale integrazione attraverso la saldatura di monconi (da computarsi a parte), trattamento di protezione anticorrosione mediante l'applicazione di due mani di un prodotto bicomponente a base cementizio - polimerica, quale inibitore di corrosione, conforme alla norma EN 1514-7, e successiva posa in opera di malta R3, conforme alla UNI EN 1514-3, resistenza a compressione 28 gg >26 MPa, flessione 28 gg >2,3 MPa, espansione contrastata 1 gg >0,04%, modulo elastico a 28 gg = 15 GPa, adesione al calcestruzzo a 28 gg = 1,5 MPa, reazione al fuoco Euroclasse A1, resistente ai solfati:
A05200a | valutato al mq per spessore di ricostruzione del copriferro di 2 cm | mq | 85.43 | 26.47
A05200b | valutato al m per spessore di ricostruzione del copriferro di 2 cm e larghezza di 25 cm | m | 35.68 | 14.22
A05201 | Ripristino e risanamento di pilastri e travi in cemento armato con malta ad alte prestazioni premiscelata tixotropica monocomponente fibrorinforzata con fibre di polipropilene conforme alla UNI EN 1514-3, di tipo "R4", resistenza a compressione 28 gg >70 MPa, resistenza a flessione 28 gg >11,5 Mpa, espansione contrastata 1 gg > 0,04%, modulo elastico a 28 gg > 30 GPa, adesione al calcestruzzo a 28 gg > 4 MPa (si rompe il supporto), reazione al fuoco Euroclasse A1, previa rimozione totale del calcestruzzo degradato e privo di coerenza con il sottofondo mediante spicconatura, spazzolatura dei ferri d'armatura ed eventuale integrazione attraverso la saldatura di monconi (da computarsi a parte), trattamento di protezione anticorrosione mediante l'applicazione di due mani di un prodotto bicomponente a base cementizio - polimerica, quale inibitore di corrosione, conforme alla norma EN 1514-7, e successiva posa in opera di malta R3, conforme alla UNI EN 1514-3, resistenza a compressione 28 gg >26 MPa, flessione 28 gg >2,3 MPa, espansione contrastata 1 gg >0,04%, modulo elastico a 28 gg = 15 GPa, adesione al calcestruzzo a 28 gg = 1,5 MPa , reazione al fuoco Euroclasse A1, resistente ai solfati:
A05201a | valutato al mq per spessore di ricostruzione del copriferro di 2 cm | mq | 77.23 | 26.37
A05201b | valutato al m per spessore di ricostruzione del copriferro di 2 cm e larghezza di 25 cm | m | 33.34 | 14.34
A05202 | Ripristino e risanamento di pilastri e travi in cemento armato con malta ad alte prestazioni premiscelata tixotropica monocomponente fibrorinforzata con fibre di polipropilene conforme alla UNI EN 1514-3, di tipo "R4", resistenza a compressione 1, 7, 28 gg >30; >37; >55 MPa, resistenza a flessione 1, 7, 28 gg >3,5; >4,5; >7 Mpa, espansione contrastata 1 gg > 0,04%, modulo elastico a 28 gg > 24 GPa, adesione al calcestruzzo a 28 gg > 4 MPa (si rompe il supporto), reazione al fuoco: Euroclasse A1, previa rimozione totale del calcestruzzo degradato e privo di coerenza con il sottofondo mediante spicconatura, spazzolatura dei ferri d'armatura ed eventuale integrazione attraverso la saldatura di monconi (da computarsi a parte), trattamento di protezione anticorrosione mediante l'applicazione di due mani di un prodotto bicomponente a base cementizio - polimerica, quale inibitore di corrosione, conforme alla norma EN 1514-7, e successiva posa in opera di malta R3, conforme alla UNI EN 1514-3, resistenza a compressione 28 gg >26 MPa, flessione 28 gg >2,3 MPa, espansione contrastata 1 gg >0,04%, modulo elastico a 28 gg = 15 GPa, adesione al calcestruzzo a 28 gg = 1,5 MPa, reazione al fuoco: Euroclasse A1, resistente ai solfati:
A05202a | valutato al mq per spessore di ricostruzione del copriferro di 2 cm | mq | 73.11 | 26.35
A05202b | valutato al m per spessore di ricostruzione del copriferro di 2 cm e larghezza di 25 cm | m | 32.16 | 14.24
A05206 | Ripristino di strutture degradate in calcestruzzo con interventi a spessore da 1 a 5 cm in strato unico mediante malta cementizia, monocomponente, polimero modificata, tixotropica, contenente fibre sintetiche in poliacrilonitrile, resistente agli agenti aggressivi dell'ambiente, compresi pulizia delle armature eventualmente scoperte, la pulizia della superficie di supporto con acqua in pressione e la finitura superficiale della malta a frattazzo, esclusi l'asportazione del calcestruzzo degradato ed eventuali armature aggiuntive:
A05206a | applicazione a spruzzo o a cazzuola, da valutare al mq per cm di spessore | mq | 35.23 | 9.13
A05206b | applicazione per colaggio, da valutare al dmc | dmc | 4.43 | 1.4
A05207 | Ripristino di strutture degradate in calcestruzzo con interventi a spessore da 1 a 5 cm in strato unico mediante applicazione per colaggio di malta premiscelata a presa ed indurimento rapidi con legante pozzolanico, fino a temperature di -5 °C, di elementi in cemento armato, compresi pulizia delle armature eventualmente scoperte, pulizia della superficie di supporto con acqua in pressione e la finitura superficiale della malta a frattazzo, esclusi l'aportazione del calcestruzzo degradato, eventuali armature aggiuntive e le casseforme, da valutare al dmc | dmc | 5.61 | 1.38
A05208 | Ripristino di strutture degradate in calcestruzzo con interventi a spessore da 1 a 5 cm in strato unico mediante applicazione per colaggio di malta premiscelata a presa ed indurimento rapidi con legante pozzolanico, fibrorinforzata con fibre metalliche rigide, ad elevata duttilità, fino a temperature di -5 °C, di elementi in cemento armato, compresi pulizia delle armature eventualmente scoperte, la pulizia della superficie di supporto con acqua in pressione e la finitura superficiale della malta a frattazzo, esclusi l'asportazione del calcestruzzo degradato ed eventuali armature aggiuntive e le casseforme, da valutare al dmc | dmc | 6.54 | 1.41
A05272 | Ripristino monolitico del copriferro in sezioni danneggiate o degradate e contestuale trattamento dei ferri di armatura e rasatura delle superfici di strutture in c.a., con applicazione a cazzuola o a spruzzo, previa adeguata preparazione dei supporti e bagnatura a rifiuto da contabilizzare a parte, di malta minerale tixotropica, conforme ai requisiti prestazionali richiesti dalla Norma EN 1514-2-3-7, Classe R4 (stagionatura umida CC e all'aria PCC), resistente alla carbonatazione (EN 13295), resistenza all'abrasione (EN ISO 5470-1), esclusa l'eventuale bonifica del supporto, l'eventuale armatura metalliche, le casseforme e la decorazione finale, valutato a metro quadro di sezione ricostruita:
A05272a | spessore medio 1 cm | mq | 41.69 | 8.44
A05272b | per ogni cm di spessore in più | mq | 31.93 | 2.22
A05210 | Intervento di rinforzo strutturale mediante ricostruzione volumetrica monolitica, con aumento di sezione e armatura integrativa, e contestuale trattamento dei ferri di armatura, in strutture in c.a., mediante getto entro cassero, previa adeguata preparazione dei supporti ed eventuale armatura integrativa da contabilizzare a parte e bagnatura a rifiuto dei supporti, di malta minerale certificata, colabile, a presa normale, a bassissimo contenuto di polimeri petrolchimici ed esente da fibre organiche, specifica per la passivazione, il ripristino e il consolidamento monolitico a durabilità garantita di strutture in calcestruzzo e l'ancoraggio di elementi metallici, conforme ai requisiti prestazionali richiesti dalla norma EN 1514-7 per la passivazione delle barre di armatura, dalla EN 1514-3, Classe R4 (stagionatura CC e PCC), per la ricostruzione volumetrica e il consolidamento e dalla EN 1514-6 per l'ancoraggio, resistente alla carbonatazione (EN 13295), resistenza allo sfilamento delle barre di acciaio con spostamento < 0,6 mm (EN 1881), per spessori di ringrosso importanti, eventuale confezionamento con il 30% in peso di ghiaietto lavato e selezionato in curva granulometrica 6-10 mm da conteggiare a parte, esclusa l'armatura metallica, le casseforme e l'eventuale bonifica del supporto, valutato a metro quadro di ringrosso realizzato, con spessore medio di 4 cm | mq | 130.96 | 15.74
Rinforzo strutturale di elementi in c.a. per confinamento pilastri, rinforzo nodi trave-pilastro, mediante l'utilizzo di sistema composito con tessuto unidirezionale in fibra di acciaio galvanizzato ad altissima resistenza, formato da micro-trefoli di acciaio, fissati su una microrete in fibra di vetro, resistenza a trazione > 3000 MPa; deformazione ultima a rottura > 1,51%; area effettiva di un trefolo 3 x 2 (5 fili) = 0,538 mmq; con avvolgimento dei fili ad elevato angolo di torsione conforme alla norma ISO 17832/2009, comprese bagnatura a rifiuto del supporto, stesura dei due strati di adesivo minerale epossidico in gel conforme ai requisiti prestazionali richiesti dalla norma EN 1514-4, senza primer di aggrappo; euroclasse di reazione al fuoco C-s2, d0 (EN 13511-1), emissione di sostanze organiche volatili EC1, resistenza a trazione adesiva su calcestruzzo con tessuti di rinforzo in fibra di acciaio galvanizzato in singolo e doppio strato > 4 MPa (EN 24624) con interposto tessuto; esclusi eventuale trattamento di ripristino delle superfici degradate, ammalorate, decoese o non planari, l'eventuale bonifica delle zone degradate e ripristino del substrato, i dispositivi di ancoraggio mediante connettori o piastre metalliche, le prove di accettazione del materiale e le indagini pre e post-intervento:
A05211 | con tessuto del peso netto di fibra di circa 670 g/mq; n. trefoli per cm = 1,57; spessore equivalente del nastro = 0,084 mm:
A05211a | spessore totale 2 ÷ 3 mm | mq | 200.54 | 21.56
A05211b | per strati successivi di massimo 2 mm compresa rete | mq | 119.2 | 13.57
A05212 | con tessuto del peso netto di fibra di circa 1.200 g/mq; n. trefoli per cm = 3,14; spessore equivalente del nastro = 0,169 mm:
A05212a | spessore totale 2 ÷ 3 mm | mq | 231.79 | 21.99
A05212b | per strati successivi di massimo 2 mm compresa rete | mq | 151.46 | 13.32
A05213 | con tessuto del peso netto di fibra di circa 2000 g/mq; n. trefoli per cm = 4,72; spessore equivalente del nastro = 0,254 mm:
A05213a | spessore totale 2 ÷ 3 mm | mq | 246.67 | 21.84
A05213b | per strati successivi di massimo 2 mm compresa rete | mq | 165.33 | 13.59
A05214 | con tessuto, del peso netto di fibra di circa 3300 g/mq; n. trefoli per cm = 7,09; spessore equivalente del nastro = 0,381 mm:
A05214a | spessore totale 2 ÷ 3 mm | mq | 277.51 | 22.81
A05214b | per strati successivi di massimo 2 mm compresa rete | mq | 196.16 | 13.65
A05214c | sovrapprezzo per ogni ancoraggio di estremità del tessuto compreso foro di opportuno diametro, inghisaggio del sistema di connessione mediante adesivo epossidico e stuccatura finale | cad | 16.39 | 6.63
A05215 | Regolarizzazione superficiale di superfici in calcestruzzo e delle parti ricostruite con malte cementizie mediante applicazione a spatola e rifinitura a frattazzo di spugna di malta cementizia per rasature conforme ai requisiti prestazionali definiti dalla UNI EN 1514-3, per malte di classe R1 di tipo CC e PCC, per uno spessore di 2 mm | mq | 13.4 | 6.86
A05273 | Riparazione, rinforzo o adeguamento antisismico di travi ed elementi portanti in edifici mediante posa di tessuto unidirezionale in fibre di acciaio ad alta resistenza, modulo elastico a trazione 200 GPa, resistenza meccanica a trazione ≥ 2510 N/mmq, classe 190S, peso 651 g/mq, mediante le seguenti operazioni su supporto previamente pulito: applicazione a rullo o a pennello di primer bicomponente a base di resine epossidiche, regolarizzazione della superficie, stesa di stucco bicomponente a presa normale a consistenza tissotropica, posa sullo strato di stucco fresco delle strisce di tessuto a mano o con l'ausilio di spatola piana, impregnazione delle stesse con ulteriore stesa di stucco bicomponente a presa normale a consistenza tissotropica; esclusa la preparazione del supporto e l'intonaco finale | mq | 229.41 | 26.11
CONSOLIDAMENTI DI STRUTTURE IN LEGNO
A05217 | Solidarizzazione dei nodi (puntoni-monaci, puntoni-saette) di capriate in legno con barre di vetroresina posizionate attraverso i nodi mediante perforazioni realizzate con trapano e ancorate con pasta di resina epossidica. Sono compresi: la sigillatura delle fessure e lesioni locali con stucco epossidico; i fori per il passaggio delle barre; il collocamento e fissaggio delle barre nelle sedi predisposte; la pulizia del legno nelle zone di intervento a lavoro ultimato. È inoltre compreso quanto altro occorre per dare l'opera finita. Sono esclusi: le rimozioni e i ricollocamenti in opera delle sovrastrutture; i sollevamenti; le opere murarie. Per ogni nodo solidarizzato con n. 2 barre in VIR del diametro di 20 mm e della lunghezza max di 60 cm | cad | 605 | 294
A05218 | Solidarizzazione nodi (puntoni-catene) di capriate in legno con barre in vetroresina posizionate attraverso i nodi, mediante perforazioni realizzate con trapano e ancorate con pasta di resina epossidica. Sono compresi: la sigillatura delle fessure e lesioni locali con stucco epossidico; i fori per il passaggio delle barre; il collocamento e fissaggio delle barre nelle sedi predisposte; la pulizia del legno nelle zone d'intervento a lavoro ultimato. È inoltre compreso quanto altro occorre per dare l'opera finita. Sono esclusi: le rimozioni e i ricollocamenti in opera delle sovrastrutture; i sollevamenti; le opere murarie. Per ogni nodo solidarizzato con n. 2 barre in VIR del diametro di 24 mm e della lunghezza max di 60 cm | cad | 898 | 436
A05219 | Arpionatura di travi in legno con connettori a taglio in modo da realizzare la collaborazione statica con la soprastante soletta in conglomerato cementizio. Gli agganci sono eseguiti con barrette in acciaio B451C ad aderenza migliorata opportunamente sagomate, di diametro e di lunghezze adeguati, posizionate attraverso fori praticati sulle travi per mezzo di trapanazioni e sigillate con pasta di resina epossidica. È inoltre compreso quanto altro occorre per dare l'opera finita | kg | 20.2 | 9.8
RIFACIMENTI DI COPERTURE
A05220 | Tavole in legno di abete dello spessore di 3-4 cm, fornite e poste in opera, per solai piani e per coperture, chiodate alla sottostante struttura in legno. È compreso quanto altro occorre per dare l'opera finita | mc | 1263 | 462
A05221 | Rimontaggio di piccola orditura del tetto composta dai morali di abete 5x8 cm, posti a 60 cm fra gli assi, dai correntini di abete da 3,5 x 3,5 cm. È compresa la fornitura del legno lavorato con parziale recupero del materiale riutilizzabile. È compreso quanto altro occorre per dare l'opera finita:
A05221a | tetto alla "marsigliese". | mq | 27 | 9.9
A05221b | tetto alla "romana". | mq | 21.9 | 8
A05222 | Pianellato o tavellonato sottostante al manto di copertura di tetto con orditura di legno, fornito e posto in opera, eseguito con parziale recupero di materiale riutilizzabile. È compresa la fornitura di idonea malta per il fissaggio di pianelle o tavelloni. È inoltre compreso quanto altro occorre per dare l'opera finita.
A05222a | con pianelle | mq | 38.9 | 6.5
A05222b | con tavelle | mq | 19.4 | 3.21
A05222c | con pianelle e calce idraulica naturale dosata a q.li 3,5 di calce | mq | 39.4 | 6.5
A05222d | con pianelle e cemento bianco dosato a q.li 3 di cemento 325 | mq | 40.9 | 6.8
A05222e | con tavelle e calce idraulica naturale dosata a q.li 3,5 di calce | mq | 18.9 | 3.14
A05222f | con tavelle e cemento bianco dosato a q.li 3 di cemento 325 | mq | 20.5 | 3.39
A05223 | Riparazione di manto di copertura di tetti in tegole di cotto a qualsiasi altezza e di qualsiasi pendenza e forma, con il reimpiego di manufatti di recupero e sostituzione dei manufatti mancanti, forniti e posti in opera, con altri identici a quelli esistenti per forma, materiale e colore. Sono compresi: la pulizia dei manufatti di recupero; l'esecuzione anche in malta dei raccordi; la posa in opera dei pezzi speciali occorrenti. È inoltre compreso quanto altro occorre per dare l'opera finita:
A05223a | riparazione di manto di copertura con sostituzione fino al 20% di tegole nuove | mq | 23 | 8.4
A05223b | riparazione di manto di copertura con sostituzione fino al 40% di tegole nuove | mq | 28.4 | 10.4
A05223c | riparazione di manto di copertura con sostituzione fino al 60% di tegole nuove | mq | 39.5 | 14.5
A05274 | Compenso (da voce A05223a a voce A05223c) rispondente ai C.A.M.: - Nel caso di sostituzione con materiale non di recupero, I laterizi utilizzati dovranno avere un contenuto di materie riciclate e/o recuperate (sul secco) di almeno il 5% sul peso del prodotto. Qualora i laterizi contengano, oltre a materia riciclate e/o recuperate, anche sottoprodotti e/o terre e rocce da scavo, la percentuale deve essere di almeno il 7,5% sul peso del prodotto (vedi p.2.4.2.3 del D.M. 11/10/2017). - I materiali impiegati devono garantire un indice SRI di almeno 29, nei casi di pendenza maggiore del 15%, e di almeno 76, per le coperture con pendenza minore o uguale al 15% (p.2.2.6 del D.M. 11/10/2017). - Nei componenti, parti o materiali usati, non devono essere aggiunti intenzionalmente additivi e sostanze di cui al p.2.4.1.3 del D.M. 11/10/2017 (sostanze pericolose). | mq | 0.1
A05224 | Riparazione di manto di copertura di tetti in tegole di cemento, a qualsiasi altezza e di qualsiasi pendenza e forma, con il reimpiego di manufatti di recupero e sostituzione dei manufatti mancanti, forniti e posti in opera, con altri identici a quelli esistenti per forma, materiale e colore. Sono compresi: la pulizia dei manufatti di recupero; la esecuzione, anche in malta, dei raccordi; la posa in opera dei pezzi speciali occorrenti. È inoltre compreso quanto altro occorre per dare l'opera finita:
A05224a | riparazione di manto di copertura con sostituzione fino al 20% di tegole nuove | mq | 17.5 | 6.4
A05224b | riparazione di manto di copertura con sostituzione fino al 40% di tegole nuove | mq | 21.9 | 8
A05224c | riparazione di manto di copertura con sostituzione fino al 60% di tegole nuove | mq | 33.1 | 12.1
A05225 | Riparazione di manto di copertura di tetti con coppi a qualsiasi altezza e di qualsiasi pendenza e forma, con il reimpiego di manufatti di recupero e sostituzione dei manufatti mancanti, forniti e posti in opera, con altri identici a quelli esistenti per forma, materiale e colore. Sono compresi: la pulizia dei manufatti di recupero; la esecuzione, anche in malta, dei raccordi; la posa in opera dei pezzi speciali occorrenti. È inoltre compreso quanto altro occorre per dare l'opera finita:
A05225a | riparazione di manto di copertura con sostituzione fino al 20% di coppi | mq | 33.1 | 12.1
A05225b | riparazione di manto di copertura con sostituzione fino al 40% di coppi | mq | 42.1 | 15.4
A05225c | riparazione di manto di copertura con sostituzione fino al 60% di coppi | mq | 61 | 22.4
A05226 | Riparazione di manto di copertura di tetti con embrici e coppi “alla romana” a qualsiasi altezza e di qualsiasi pendenza e forma, con il reimpiego di manufatti di recupero e sostituzione dei manufatti mancanti, forniti e posti in opera, con altri identici a quelli esistenti per forma, materiale e colore. Sono compresi: la pulizia dei manufatti di recupero; la esecuzione, anche in malta, dei raccordi; la posa in opera dei pezzi speciali occorrenti. È inoltre compreso quanto altro occorre per dare l'opera finita:
A05226a | riparazione di manto di copertura con sostituzione fino al 20% di embrici e coppi | mq | 23.9 | 8.7
A05226b | riparazione di manto di copertura con sostituzione fino al 40% di embrici e coppi | mq | 36.7 | 13.4
A05226c | riparazione di manto di copertura con sostituzione fino al 60% di embrici e coppi | mq | 48.9 | 17.9
BONIFICHE E RISANAMENTI
A05227 | Intervento di bonifica su murature di qualsiasi materiale e spessore e a qualsiasi quota rispetto al piano stradale realizzato mediante: esecuzione di fori, con profondità pari a circa il 90% dello spessore della muratura, del diametro di mm da 22 a 30 e inclinato di circa 10° sull'orizzontale, distanti circa 15 cm, disposti su due file parallele a distanza di cm 10 ed a quinconce; applicazione di trasfusori idonei; trasfusione di prodotti ad azione sia chimica che fisica definitivamente stabili dopo il trattamento ed atti a formare un consistente strato impermeabile all'interno della muratura stessa. È compreso quanto altro occorre per dare l'opera finita. Misurato al centimetro di spessore della muratura per ogni metro della stessa | mxcm | 6.9 | 3.74
A05228 | Microsabbiatura di intradossi di solai in legno, fino a completa asportazione delle tinteggiature o vernici esistenti, previa rimozione di eventuali stucchi o intonaci da computarsi a parte. È compreso il carico, il trasporto e lo scarico del materiale di risulta, fino a qualsiasi distanza. È inoltre compreso quanto altro occorre per dare la microsabbiatura a regola d’arte. Valutazione al metro quadrato di superficie lignea effettivamente trattata | mq | 31.4 | 17
A05229 | Impermeabilizzazione strutturale e superficiale mediante l'impiego di cemento speciale a penetrazione osmotica costituito da cemento normalizzato, sabbia di quarzo di opportuna granulometria e concentrato chimico, preconfezionato e pronto all'uso. Da applicarsi a consistenza di boiacca mediante l'uso di pennello da muratore e/o spazzoloni, in strati millimetrici, su fondo preventivamente bagnato a rifiuto con acqua. È compreso quanto altro occorre per dare il lavoro finito:
A05229a | all'interno, resistente alla controspinta fino a 1 atm, su supporti in calcestruzzo, con dosaggio di 3,5 kg al metro quadrato di prodotto compresa preparazione di zone incoerenti, ferri passanti, riprese di getto | mq | 31.4 | 17
A05229b | all'esterno su supporti in calcestruzzo o intonaci cementizi, da interrare, mediante l'impiego di cemento speciale in grado di resistere al rinterro con dosaggio di 1,5/2,5 kg al metro quadrato compresa preparazione di zone incoerenti, ferri passanti, riprese di getto etc. | mq | 24.7 | 13.4
A05230 | Rivestimento termoisolante (Massetto per tetti e solai) con caratteristiche deumidificanti e fonoassorbenti eseguito mediante la fornitura e posa in opera di premiscelato composto da sughero, argilla e polveri diatomeiche. Caratteristiche minime principali:conduttività termica λ= 0,086 kcal/mh; permeabilità al vapore acqueo μ= 5; reazione al fuoco Classe 1.Sono comprese tutte le preparazioni del supporto. È inoltre compreso quanto altro occorre per dare l'opera finita. Per superfici orizzontali spessore minimo 4,0 cm. | mq | 41.3 | 22.4
A05231 | Rivestimento sottocoppo idrorepellente, permeabile al vapore acqueo con funzione di impermeabilizzante per pendenze normali, fornito e posto in opera. È compresa la preparazione del supporto e la posa delle resine sintetiche all'acqua acril-siliconica da applicare a rullo o aerless. È inoltre compreso quanto altro occorre per dare il lavoro finito. Consumo di prodotto per metro quadrato circa 2,0kg | mq | 14.8 | 8
A05232 | Pulizia superficiale di opere in legno onde consentire trattamenti antiparassitari e consolidamenti strutturali, da eseguire con aspiratore fino a completa asportazione di tutte le particelle polverulente o con altri mezzi, con esclusione comunque di sistemi abrasivi che possano alterare l'aspetto esteriore delle opere o la patinatura delle superfici. È compreso quanto altro occorre per dare l'opera finita. È esclusa la rimozione di macerie murarie o di altro genere | mq | 13.7 | 8.1
A05233 | Trattamento antiparassitario e fungicida di prevenzione per legname da costruzione, da eseguire ad immersione in vasca con l'impiego di prodotto incolore ad azione prolungata fino ad assorbimento di 0,251 lt di prodotto per mq di superficie in legno da trattare. È compreso quanto altro occorre per dare l'opera finita. Valutazione a mq di superficie lignea effettivamente trattata | mq | 13.2 | 7.8
A05234 | Trattamento antiparassitario e fungicida di prevenzione per legname da costruzione, da eseguire a pennello, a più mani con prodotto incolore ad azione prolungata fino ad assorbimento di 0,251 lt di prodotto per mq di superficie in legno da trattare. È compreso quanto altro occorre per dare l'opera finita. Valutazione a mq di superficie lignea effettivamente trattata | mq | 22.9 | 13.5
A05235 | Trattamento antiparassitario di prevenzione e cura per legname da costruzione, da eseguire con la tecnica delle iniezioni con prodotto incolore ad azione prolungata, registrato dal Ministero della Sanità come antiparassitario specifico di prevenzione e cura compreso trattamento superficiale a pennello o a spruzzo a più mani fino ad assorbimento di 0,510 lt di prodotto per mq di superficie in legno da trattare. È compreso quanto altro occorre per dare l'opera finita. Valutazione a mq di superficie lignea effettivamente trattata | mq | 41.5 | 24.5
A05236 | Trattamento antimuffa, antimuschio, antibattericida, alghicida mediante l'utilizzo di specifica soluzione esente da acidi, solfati, cloro, diluenti e sostanze venefiche da applicare con spruzzino, a diretto contatto con le parti contaminate, per una quantità di 200,00g/mq, senza l'asportazione degli insediamenti. È inoltre compreso quanto altro occorre per dare il lavoro finito | mq | 8.3 | 4.89
A05237 | Trattamento ignifugante, antimuffa ed antitarlo del legno per parti non esposte direttamente alla pioggia. La superficie da trattare deve essere assorbente e sgrassata, previa rimozione di eventuali vecchie vernici presenti sulle superfici del legno da compensare a parte. Applicare due mani della soluzione acquosa con opportuno dosaggio di sali di boro disciolti. Compresa la carteggiatura leggera delle superfici prima dell’applicazione della seconda mano, e quanto altro occorre per avere il lavoro finito a regola d’arte | mq | 9.2 | 5.4
A05238 | Trattamento ignifugante, antimuffa ed antitarlo del legno per interno ed esterno. La superficie da trattare deve essere assorbente e sgrassata, previa rimozione di eventuali vecchie vernici presenti sulle superfici del legno da compensare a parte. Applicare due mani di impregnante a base di essenze vegetali con essiccativi presenti in concentrazione inferire allo 0.2%, diluito con circa il 20% di balsamo di agrumi, contenente sali di boro disciolti negli opportuni dosaggi. Da applicare a pennello, a spruzzo o in vasca. Compresa la carteggiatura leggera delle superfici prima dell’applicazione della seconda mano, e quanto altro occorre per avere il lavoro finito a regola d’arte | mq | 10.8 | 6.4
A05239 | Pulizia di materiali di recupero da riutilizzare per le lavorazioni all'interno del cantiere. Sono compresi: la bagnatura degli elementi lapidei e laterizi al fine di rendere più facile la rimozione delle malte e delle altre sostanze applicate sulla superficie; la rimozione di malte tenere con l'uso di spazzole di saggina e/o di acciaio secondo il tipo di materiale da pulire; il trattamento con idoneo liquido sgrassante ed atto a sciogliere i predetti residui posto sui manufatti o sui lapidei; il trattamento del legno con prodotti antiparassitari ed antimuffa; la movimentazione all'interno del cantiere per l'accatastamento e per l'uso il carico, il trasporto e lo scarico a discarica del materiale di risulta. È inoltre compreso quanto altro occorre per dare l'opera finita:
A05239a | coppi, embrici e tegole | mq | 13.6 | 8
A05239b | pianelle | mq | 19.9 | 11.8
A05239c | mattoni | mc | 141 | 83
A05239d | conci in pietra | mc | 84 | 49.5
A05239e | travi principali e secondarie, travetti, architravi, etc. in legno | mq | 29.5 | 17.5
| A06. CARPENTERIE METALLICHE E STRUTTURE MISTE ACCIAIO-CALCESTRUZZO |  | € | € m.m.
CARPENTERIE METALLICHE
A06048 | Strutture in acciaio profilati semplici. Manufatti in acciaio per travi e pilastri in profilati laminati a caldo della Serie IPE, IPN, HEA, HEB, HEM, UPN, forniti e posti in opera in conformità alle norme vigenti vigenti. Sono compresi: le piastre di attacco e di irrigidimento; il taglio a misura; le forature; le flange; la bullonatura (con bulloni di qualsiasi classe) o saldatura; etc. E' inoltre compreso quanto altro occorre per dare l'opera finita. Sono esclusi i trattamenti protettivi e le verniciature che verranno computati a parte.
A06048a | In acciaio S235 e 275 classe di esecuzione EXC1-EXC2 | kg | 4
A06048b | In acciaio S235 e 275 classe di esecuzione EXC3 | kg | 4.03
A06048c | In acciaio S355 classe di esecuzione EXC1-EXC2 | kg | 4.11
A06048d | In acciaio S355 classe di esecuzione EXC3 | kg | 4.14
A06049 | Strutture in acciaio per travature reticolari e pilastri tralicciate o calastrellate. Manufatti in acciaio per travature reticolari in profilati laminati a caldo, del tipo angolare o della Serie UPN, con nodi di tipo bullonato (con bulloni di qualsiasi classe) o saldato, forniti e posti in opera in conformità alle norme vigenti. Sono compresi: le piastre di attacco; il taglio a misura; le forature; i calastrelli. E' inoltre compreso quanto altro occorre per dare l'opera finita. Sono esclusi i trattamenti protettivi e le verniciature che verranno computati a parte. | kg
A06049a | In acciaio S235 e 275 classe di esecuzione EXC1-EXC2 | kg | 4.56
A06049b | In acciaio S235 e 275 classe di esecuzione EXC3 | kg | 4.58
A06049c | In acciaio S355 classe di esecuzione EXC1-EXC2 | kg | 4.66
A06049d | In acciaio S355 classe di esecuzione EXC3 | kg | 4.69
A06050 | Strutture in acciaio in profilati composti saldati. Manufatti in acciaio per travi e pilastri realizzati con accoppiamenti saldati di piatti in lamiera di acciaio, forniti e posti in opera in conformità alle norme vigenti. Sono compresi: le piastre di attacco, i fazzoletti di irrigidimento; il taglio a misura; le forature; le flange; la bullonatura (con bulloni di qualsiasi classe) o saldatura; etc.. E' inoltre compreso quanto altro occorre per dare l'opera finita. Sono esclusi i trattamenti protettivi e le verniciature che verranno computati a parte.
A06050a | In acciaio S235 e 275 classe di esecuzione EXC1-EXC2 | kg | 4.24
A06050b | In acciaio S235 e 275 classe di esecuzione EXC3 | kg | 4.27
A06050c | In acciaio S355 classe di esecuzione EXC1-EXC2 | kg | 4.56
A06050d | In acciaio S355 classe di esecuzione EXC3 | kg | 4.58
A06051 | Strutture in acciaio per travi e pilastri in profilati tubolari. Manufatti in acciaio per travi e colonne, realizzati in profilati tubolari di qualsiasi sezione, laminati a caldo, forniti e posti in opera in conformità alle norme vigenti. Sono compresi: le piastre di base e di attacco; il taglio a misura; le forature; le flange; la bullonatura (con bulloni di qualsiasi classe di classe minima) o saldatura; etc. E' inoltre compreso quanto altro occorre per dare l'opera finita. Sono esclusi i trattamenti protettivi e le verniciature che verranno computati a parte.
A06051a | Tubolari senza saldatura, in acciaio S235 e 275 classe di esecuzione EXC1-EXC2 | kg | 5.83
A06051b | Tubolari senza saldatura, in acciaio S235 e 275 classe di esecuzione EXC3 | kg | 5.85
A06051c | Tubolari senza saldatura, in acciaio S355 classe di esecuzione EXC1-EXC2 | kg | 6.13
A06051d | Tubolari senza saldatura, in acciaio S355 classe di esecuzione EXC3 | kg | 6.15
A06051e | Tubolari con saldatura, in acciaio S235 e 275 classe di esecuzione EXC1-EXC2 | kg | 5.32
A06051f | Tubolari con saldatura, in acciaio S235 e 275 classe di esecuzione EXC3 | kg | 5.35
A06051g | Tubolari con saldatura, in acciaio S355 classe di esecuzione EXC1-EXC2 | kg | 5.59
A06051h | Tubolari con saldatura, in acciaio S355 classe di esecuzione EXC3 | kg | 5.61
A06051i | Tubolari per travature reticolari, in acciaio S235 e 275 classe di esecuzione EXC1-EXC2 | kg | 6.26
A06051j | Tubolari per travature reticolari,, in acciaio S235 e 275 classe di esecuzione EXC3 | kg | 6.28
A06051k | Tubolari per travature reticolari, in acciaio S355 classe di esecuzione EXC1-EXC2 | kg | 6.37
A06051l | Tubolari per travature reticolari, in acciaio S355 classe di esecuzione EXC3 | kg | 6.39
A06052 | Manufatti per strutture metalliche secondarie (, membrature secondarie in genere, irrigidimenti verticali e orizzontali, etc.) in profilati a freddo compresi i pressopiegati e profilati a caldo, forniti e posti in opera in conformità alle norme vigenti. Sono compresi: le piastre di attacco; il taglio a misura; le forature; le flange; la bullonatura (con bulloni di qualsiasi classe) o saldatura; etc. E' inoltre compreso quanto altro occorre per dare l'opera finita. Sono esclusi i trattamenti protettivi e le verniciature che verranno computati a parte.
A06052a | Con profilati a freddo (compresi pressopiegati). | kg | 4.11
A06052b | Con profilati a caldo (LCTU). | kg | 4.14
A06053 | Manufatti in acciaio per colonne tubolari in lamiera calandrata e saldata. Manufatti in acciaio per colonne tubolari di grande diametro realizzate in lamiera calandrata e saldata, costruite, fornite e poste in opera in conformità alle norme vigenti. Sono compresi: le piastre di base; i fazzoletti di irrigidimento e di collegamento; il taglio a misura; le forature; le flange; la bullonatura (con bulloni di qualsiasi classe) o saldatura; etc. E' inoltre compreso quanto altro occorre per dare l'opera finita. Sono esclusi i trattamenti protettivi, e le verniciature che verranno computati a parte.
A06053a | In acciaio S235 e 275 classe di esecuzione EXC1-EXC2 | kg | 4.24
A06053b | In acciaio S235 e 275 classe di esecuzione EXC3 | kg | 4.27
A06053c | In acciaio S355 classe di esecuzione EXC1-EXC2 | kg | 4.56
A06053d | In acciaio S355 classe di esecuzione EXC3 | Kg/m3 | 4.58
A06054 | Manufatti in acciaio S235 e S275 per la realizzazione di scale tipo a rampa. Manufatti in acciaio S235 e S275 per la realizzazione di scale del tipo a rampa con travi a ginocchio, montanti e travi trasversali in profilati laminati a caldo, della serie UPN, IPE, HE, completi di gradini e pianerottoli in lamiera presso-piegata a freddo, forniti e posti in opera in conformità alle norme vigenti vigenti. Sono compresi: le piastre di base e di collegamento; il taglio a misura; le forature; le flange; la bullonatura (con bulloni di qualsiasi classe) o saldatura; etc. E' inoltre compreso quanto altro occorre per dare l'opera finita. Sono esclusi i trattamenti protettivi, e le verniciature che verranno computati a parte. | kg | 8.53
A06055 | Manufatti in acciaio S235 e S275 per la realizzazione di scale tipo a chiocciola. Manufatti in acciaio S235 e S275 per la realizzazione di scale tipo a chiocciola mediante un tubolare centrale, complete di gradini in lamiera pressopiegata a freddo, forniti e posti in opera in conformità alle norme vigenti. Sono compresi: le piastre di attacco; il taglio a misura; le forature; le flange; la bullonatura (con bulloni di qualsiasi classe) o saldatura; etc. E' inoltre compreso quanto altro occorre per dare l'opera finita. Sono esclusi i trattamenti protettivi, e le verniciature che verranno computati a parte. | kg | 14.07
A06056 | Grigliati tipo elettroforgiato. Grigliati tipo elettroforgiato, piatti, portanti e a maglia delle dimensioni dipendenti dai carichi di esercizio e dall'interasse delle travi portanti, completi di ganci fermagrigliato e accessori vari. Forniti e posti in opera. E' inoltre compreso quanto altro occorre per dare l'opera finita. Esclusi i gradini.
A06056a | Acciaio verniciato. | kg | 4.35
A06056b | Acciaio zincato a caldo. | kg | 4.78
A06057 | Grigliati tipo elettroforgiato per gradini. Grigliati tipo elettroforgiato per gradini, piatti, portanti e a maglia delle dimensioni dipendenti dai carichi di esercizio e dall'interasse delle travi portanti, completi di ganci fermagrigliato e accessori vari. Forniti e posti in opera. E' inoltre compreso quanto altro occorre per dare l'opera finita.
A06057a | Acciaio verniciato. | kg | 5.53
A06057b | Acciaio zincato a caldo. | kg | 5.96
A06058 | Ancoraggio di fondazione. Fornitura di tirafondi per l'ancoraggio dei pilastri alle fondazioni, realizzati mediante barre tonde di acciaio di qualsiasi diametro e qualsiasi qualità, filettati in testa per una adeguata lunghezza, e dotati di un sistema di aggrappaggio al calcestruzzo realizzato in uno dei seguenti modi: - ganci ricavati con ripiegatura dei tirafondi impegnati su barrotti in ferro tondo; - piastre in ferro piatto saldate all'estremità inferiore dei tirafondi; - barre in profilati UPN o HE collegate all'estremità inferiore dei tirafondi. Sono compresi: la contropiastra a perdere da utilizzare come dima per il posizionamento dei tirafondi; i dadi; gli spessori di aggiustaggio per la piombatura del pilastro. E' inoltre compreso quanto altro occorre per dare i tirafondi finiti. | kg | 4.87
A06059 | Manufatti in acciaio tondo per irrigidimenti verticali e orizzontali. Manufatti in acciaio per irrigidimenti verticali e orizzontali realizzati con tondi di acciaio, forniti e posti in opera in conformità alle norme vigenti. Sono compresi: i tenditori e le piastre; il taglio a misura; la filettatura; etc. E' inoltre compreso quanto altro occorre per dare l'opera finita. | kg | 5.04
STRUTTURE MISTE ACCIAIO-CALCESTRUZZO
A06032 | Travi tralciate in struttura mista acciaio-calcestruzzo di categoria "A" (secondo le linee guida del CSLLPP), conformi alla norma EN1090-1 e completamente autoportanti nelle fasi provvisionali di posa (fino alla maturazione del getto collaborante) per la realizzazione di strutture sismoresistenti, carpenteria metallica, opportunamente saldata, in acciaio liscio di qualità conformi alla UNI EN 10025-2, realizzata con profili tondi, quadri o piatti assemblati a struttura reticolare, con piatto sagomato inferiore di larghezza variabile (sponde laterali da quotare a parte), correnti superiori e anime in profili commerciali; inclusi mezzo di sollevamento, armature aggiuntive al nodo posate in acciaio ad aderenza migliorata tipo B450C e trasporto con mezzi ordinari; escluso dalla voce la fornitura e posa del conglomerato cementizio per la realizzazione del getto collaborante da contabilizzare a parte | t | 4452.24 | 31.15
A06033 | Travi tralciate in struttura mista acciaio-calcestruzzo di categoria "A" (secondo le linee guida del CSLLPP) conformi lla norma EN1090-1 e completamente autoportanti nelle fasi provvisionali di posa (fino alla maturazione del getto collaborante), per la realizzazione di strutture sismoresistenti; carpenteria metallica, opportunamente saldata, in acciaio liscio di qualità conforme alla UNI EN 10025-2 realizzata con profili tondi, quadri o piatti assemblati a struttura reticolare, con basamento di calcestruzzo armato vibrato al corrente inferiore realizzato in stabilimenti autorizzati ai sensi del p.to 11.8.4 del D.M. 17.01.2018, incluso mezzo di sollevamento, armature aggiuntive al nodo posate in acciaio ad aderenza migliorata tipo B450C e trasporto con mezzi ordinari; escluso il conglomerato cementizio per la realizzazione del getto collaborante da contabilizzare a parte | t | 4541.01
A06035 | Pilastri sismo-resistenti in struttura mista acciaio-calcestruzzo conformi alla norma EN1090-1, costituiti da camicia esterna tubolare (UNI EN 10219-1), flange di base e di appoggio interpiano in acciaio di qualità conformi alla UNI EN 10025-2, tirafondi di ancoraggio alla fondazione, dime di prefissaggio, flange di unione ed eventuale gabbia interna in acciaio ad aderenza migliorata B450C, predisposti per il riempimento con calcestruzzo, con saldature del manufatto a sezione circolare, quadra o rettangolare e a spessore variabile in funzione delle massime sollecitazioni di progetto; i pilastri sono, nolo mezzo di sollevamento, armature aggiuntive al nodo posate in acciaio ad aderenza migliorata tipo B450C e trasporto f.co destino; escluso il conglomerato cementizio per la realizzazione del getto collaborante da contabilizzare a parte:
A06035a | per sezioni rettangolari o quadrate fino a 500 x 500 mm | m | 840.46 | 3.69
A06035b | per sezioni tonde fino a Ø 406 mm | m | 610.23 | 3.69
A06035c | per sezioni tonde fino a Ø 812 mm | m | 1603.25 | 3.69
A06036 | Pilastri in calcestruzzo armato centrifugato conformi alla UNI EN13225 realizzati in stabilimento in elementi da uno, due o tre tronchi, con armatura interna ad aderenza migliorata tipo B450C e dispositivi interpiano metallici saldati a regola d'arte, opportunamente dimensionati per trasmettere le sollecitazioni alla sezione in c.a. centrifugato, confezionati con calcestruzzo centrifugato di classe C70/85 o superiore, con dispositivi di interpiano possono essere costituiti da elementi metallici ricavati da lamiere di acciaio da carpenteria di qualità conformi alla UNI EN 10025-2 oppure, in abbinamento a solette piene o sostituite da ferri passanti in continuità con l'armatura interna dei pilastri; completi di tirafondi di ancoraggio alla fondazione, dime di prefissaggio, flange di unione, elementi metallici di supporto e giunzione delle travi; incluso nolo mezzo di sollevamento, armature aggiuntive al nodo posate in acciaio ad aderenza migliorata tipo B450C e trasporto f.co destino; escluso il conglomerato cementizio per la realizzazione del getto collaborante da contabilizzare a parte:
A06036a | per sezioni ovali 550 x 330 mm (i = 3000 mm) | m | 806.3 | 3.69
A06036b | per sezioni circolari fino a Ø 420 mm (i = 3000 mm) | m | 578.6 | 3.69
A06036c | per sezioni circolari fino a Ø 700 mm (i = 3000 mm) | m | 1645 | 3.69
A06036d | per sezioni rettangolari fino a 500 x 300 mm (i = 3000 mm) | m | 657.03 | 3.69
A06036e | per sezioni quadrate fino a 500 x 500 mm (i = 3000 mm) | m | 1080.81 | 3.69
TRATTAMENTI PROTETTIVI DI STRUTTURE IN ACCIAIO
A06037 | Raschiatura e spazzolatura con spazzole metalliche per l'eliminazione grossolana della ruggine e delle scaglie di laminazione | kg | 0.09 | 0.06
A06038 | Sabbiatura realizzata secondo la specifica SSPC-SP/10/63:
A06038a | grado di pulitura SA 2. | kg | 0.12 | 0.08
A06038b | grado di pulitura SA 2,5. | kg | 0.25 | 0.17
A06038c | grado di pulitura SA 3. | kg | 0.42 | 0.28
A06039 | Mano di fondo con minio oleofenolico spess. 30/40 micron | kg | 0.15 | 0.05
A06040 | Mano intermedia di minio oleofenolico spess. 35 micron | kg | 0.15 | 0.05
A06041 | Mano di fondo di antiruggine a base di fosfato di zinco in veicolo oleofenico, spessore 30/40 micron | kg | 0.18 | 0.06
A06042 | Mano intermedia di fosfato di zinco in veicolo oleofenico, spessore 30/40 micron | kg | 0.15 | 0.05
A06043 | Mano a finire di smalto oleofenico di colore a scelta della Direzione Lavori, spessore 30/40 micron | kg | 0.15 | 0.05
A06044 | Mano di fondo di zinco inorganico, spessore 40/50 micron | kg | 0.23 | 0.07
A06045 | Mano intermedia di epossivinilico da realizzare in officina o a terra in cantiere, spessore 30/40 micron | kg | 0.18 | 0.06
A06046 | Seconda mano a finire di epossivinilico o poliuretanico da realizzare in opera, dopo avere effettuato gli opportuni ritocchi con una mano di zinco e di epossivinilico sulle superfici saldate o abrase durante le operazioni di montaggio, spessore 40/50 micron | kg | 0.18 | 0.06
A06047 | Zincatura di opere in ferro con trattamento a fuoco mediante immersione in vasche contenenti zinco fuso alla temperatura di circa 500 °C previo decappaggio, sciacquaggio, oltre a quanto occorre per il lavoro finito.
A06047a | per immersione di strutture pesanti maggiori di 80 kg | kg | 0.35
A06047b | per immersione di strutture leggere. | kg | 0.5
A06047c | per immersione di lamiere e tubi pesanti maggiori di 80 kg | kg | 0.5
A06047d | per immersione di lamiere e tubi leggeri. | kg | 0.6
| A07. STRUTTURE COSTRUTTIVE IN LEGNO |  | € | € m.m.
STRUTTURE A TELAIO PORTANTE - ELEMENTI COSTRUTTIVI VERTICALI - PILASTRI
A07001 | Elementi portanti verticali a sezione rettangolare di legno massello o lamellare, con superfici in vista piallate, di sezione adeguata, opportunamente classificato in base alla norma UNI EN 338 come previsto dalla attuale normativa in materia di progettazione sismica, resistenza caratteristica a flessione 24 MPa, inclusi gli oneri per il trasporto e la movimentazione nell'ambito del cantiere, il montaggio a cura di personale specializzato ed ogni altra prestazione compreso il controllo e accettazione di elaborati costruttivi forniti dal produttore o dal progettista. Sono compresi nel prezzo i piani di lavoro interni, la pulizia finale, il trasporto a discarica del materiale di risulta differenziato e quant'altro per dare il lavoro finito a regola d'arte secondo i protocolli di montaggio stabiliti nel C.S.A o dalla D.L.:
A07001a | abete e pino massello | mc | 1434.52
A07001b | abete e pino giuntato | mc | 896.58
A07001c | abete e pino lamellare incollato | mc | 1273.14
A07001d | abete e pino bilama incollato | mc | 1147.62
A07001e | abete e pino trilama incollato | mc | 1040.03
A07001f | douglas massello | mc | 3002.48
A07001g | douglas giuntato | mc | 1876.56
A07001h | douglas lamellare incollato | mc | 2664.71
A07001i | douglas bilama incollato | mc | 2401.99
A07001j | douglas trilama incollato | mc | 2176.8
A07001k | larice massello | mc | 2046.14
A07001l | larice giuntato | mc | 1278.84
A07001m | larice lamellare incollato | mc | 1815.95
A07001n | larice bilama incollato | mc | 1636.91
A07001o | larice trilama incollato | mc | 1483.45
A07001p | castagno massello | mc | 2735.6
A07001q | rovere massello | mc | 2780.08
A07002 | Sovrapprezzo per elementi costruttivi diritti per pilastri in legno di cui alla voce A07001 a sezione rotonda:
A07002a | abete e pino massello | mc | 158.69
A07002b | abete e pino giuntato | mc | 98.64
A07002c | abete e pino lamellare incollato | mc | 141.03
A07002d | abete e pino bilama incollato | mc | 126.83
A07002e | abete e pino trilama incollato | mc | 115.4
A07002f | douglas massello | mc | 330.91
A07002g | douglas giuntato | mc | 206.6
A07002h | douglas lamellare incollato | mc | 293.53
A07002i | douglas bilama incollato | mc | 265.12
A07002j | douglas trilama incollato | mc | 240.09
A07002k | larice massello | mc | 225.61
A07002l | larice giuntato | mc | 141.24
A07002m | larice lamellare incollato | mc | 200.63
A07002n | larice bilama incollato | mc | 180.5
A07002o | larice trilama incollato | mc | 164
A07002p | castagno massello | mc | 301.33
A07002q | rovere massello | mc | 306.03
A07003 | Sovrapprezzo per elementi costruttivi diritti per pilastri in legno di abete, douglas o pino di cui alla voce A07001 per trattamento preventivo per conferire resistenza agli agenti biologici (insetti, funghi) e all’umidità superiore a quella di un legno naturalmente durevole, trattamento utilizzato nel caso di applicazione in classe di rischio 3 e 4:
A07003a | applicazione a pennello, spazzola o rotolo | mq | 13.71
A07003b | applicazione per irroramento sotto tunnel | mq | 22.32
A07003c | applicazione per immersione con inumidimento breve | mq | 36.07
A07003d | applicazione per immersione con successiva diffusione in ambiente protetto | mq | 55.48
A07003e | applicazione in autoclave vuoto e pressione | mq | 79.59
Sovrapprezzo per aumento della resistenza caratteristica di elementi costruttivi diritti per pilastri in legno di cui alla voce A07001, identificata secondo i parametri della norma UNI EN 338:
A07004 | legno massello di conifera:
A07004a | resistenza caratteristica a flessione 30 MPa - classe C30 | mc | 572.22
A07004b | resistenza caratteristica a flessione 35 MPa - classe C35 | mc | 572.22
A07005 | legno incollato di conifera:
A07005a | resistenza caratteristica a flessione 28 MPa - Lamellare combinato classe GL28C | mc | 196.52
A07005b | resistenza caratteristica a flessione 28 MPa - Lamellare omogeneo classe GL28h | mc | 255.71
A07005c | resistenza caratteristica a flessione 32 MPa - Lamellare combinato classe GL32C | mc | 298.79
A07005d | resistenza caratteristica a flessione 32 MPa - Lamellare omogeneo classe GL32h | mc | 359.32
A07005e | resistenza caratteristica a flessione 36 MPa - Lamellare combinato classe GL36C | mc | 806.63
A07005f | resistenza caratteristica a flessione 36 MPa - Lamellare omogeneo classe GL36h | mc | 920.48
A07006 | legno massello di latifoglia:
A07006a | resistenza caratteristica a flessione 35 MPa - classe D35 | mc | 218.66
A07006b | resistenza caratteristica a flessione 40 MPa - classe D40 | mc | 284.51
A07006c | resistenza caratteristica a flessione 50 MPa - classe D50 | mc | 332.44
A07006d | resistenza caratteristica a flessione 60 MPa - classe D60 | mc | 399.8
A07006e | resistenza caratteristica a flessione 70 MPa - classe D70 | mc | 897.5
Riduzione per diminuzione della resistenza caratteristica di elementi costruttivi diritti per pilastri in legno di cui alla voce A07001, identificata secondo i parametri della norma UNI EN 14080:
A07007 | legno massello di conifera:
A07007a | resistenza caratteristica a flessione 14 MPa - classe C14 | mc | 445.06
A07007b | resistenza caratteristica a flessione 16 MPa - classe C16 | mc | 445.06
A07007c | resistenza caratteristica a flessione 18 MPa - classe C18 | mc | 220.11
A07007d | resistenza caratteristica a flessione 20 MPa - classe C20 | mc | 220.11
A07008 | legno incollato di conifera, resistenza caratteristica a flessione 24 MPa - Lamellare combinato classe GL24C | mc | 50.09
STRUTTURE A TELAIO PORTANTE - ELEMENTI COSTRUTTIVI ORIZZONTALI - TRAVI
A07009 | Elementi portanti orizzontali a sezione rettangolare di legno massello o lamellare, con superfici in vista piallate, di sezione adeguata, opportunamente classificato in base alla norma UNI EN 338 come previsto dalla attuale normativa in materia di progettazione sismica, resistenza caratteristica a flessione 24 MPa, inclusi gli oneri per il trasporto e la movimentazione nell'ambito del cantiere, il montaggio a cura di personale specializzato ed ogni altra prestazione compreso il controllo e accettazione di elaborati costruttivi forniti dal produttore o dal progettista. Sono compresi nel prezzo i piani di lavoro interni, la pulizia finale, il trasporto a discarica del materiale di risulta differenziato e quant'altro per dare il lavoro finito a regola d'arte secondo i protocolli di montaggio stabiliti nel C.S.A o dalla D.L.:
A07009a | abete e pino massello | mc | 1642.34
A07009b | abete e pino giuntato | mc | 1049.3
A07009c | abete e pino lamellare incollato | mc | 1386.57
A07009d | abete e pino bilama incollato | mc | 1340.73
A07009e | abete e pino trilama incollato | mc | 1215.05
A07009f | douglas massello | mc | 3343.3
A07009g | douglas giuntato | mc | 2197.05
A07009h | douglas lamellare incollato | mc | 2988.81
A07009i | douglas bilama incollato | mc | 2814.62
A07009j | douglas trilama incollato | mc | 2512.4
A07009k | larice massello | mc | 2294.4
A07009l | larice giuntato | mc | 1400.71
A07009m | larice lamellare incollato | mc | 2032.23
A07009n | larice bilama incollato | mc | 1830.36
A07009o | larice trilama incollato | mc | 1679.67
A07009p | castagno massello | mc | 3066.8
A07009q | rovere massello | mc | 3256.33
A07010 | Sovrapprezzo per elementi costruttivi diritti per travi in legno di cui alla voce A07009 a sezione rotonda:
A07010a | abete e pino massello | mc | 163.65
A07010b | abete e pino giuntato | mc | 104.82
A07010c | abete e pino lamellare incollato | mc | 151.04
A07010d | abete e pino bilama incollato | mc | 133.76
A07010e | abete e pino trilama incollato | mc | 124.07
A07010f | douglas massello | mc | 356.2
A07010g | douglas giuntato | mc | 226.11
A07010h | douglas lamellare incollato | mc | 324.18
A07010i | douglas bilama incollato | mc | 297.63
A07010j | douglas trilama incollato | mc | 251.02
A07010k | larice massello | mc | 239.73
A07010l | larice giuntato | mc | 158.58
A07010m | larice lamellare incollato | mc | 214.05
A07010n | larice bilama incollato | mc | 189.02
A07010o | larice trilama incollato | mc | 178.3
A07010p | castagno massello | mc | 319.82
A07010q | rovere massello | mc | 317.74
A07011 | Sovrapprezzo per elementi costruttivi diritti per travi in legno di abete, douglas o pino di cui alla voce A07009 per trattamento preventivo per conferire resistenza agli agenti biologici (insetti, funghi) e all’umidità superiore a quella di un legno naturalmente durevole, trattamento utilizzato nel caso di applicazione in classe di rischio 3 e 4:
A07011a | applicazione a pennello, spazzola o rotolo | mq | 13.71
A07011b | applicazione per irroramento sotto tunnel | mq | 22.32
A07011c | applicazione per immersione con inumidimento breve | mq | 36.07
A07011d | applicazione per immersione con successiva diffusione in ambiente protetto | mq | 55.48
A07011e | applicazione in autoclave vuoto e pressione | mq | 79.59
Sovrapprezzo per aumento della resistenza caratteristica di elementi costruttivi diritti per travi in legno di cui alla voce A07009, identificata secondo i parametri della norma UNI EN 338:
A07012 | legno massello di conifera:
A07012a | resistenza caratteristica a flessione 30 MPa - classe C30 | mc | 600.99
A07012b | resistenza caratteristica a flessione 35 MPa - classe C35 | mc | 629.65
A07013 | legno incollato di conifera:
A07013a | resistenza caratteristica a flessione 28 MPa - Lamellare combinato classe GL28C | mc | 204.28
A07013b | resistenza caratteristica a flessione 28 MPa - Lamellare omogeneo classe GL28h | mc | 273.21
A07013c | resistenza caratteristica a flessione 32 MPa - Lamellare combinato classe GL32C | mc | 328.42
A07013d | resistenza caratteristica a flessione 32 MPa - Lamellare omogeneo classe GL32h | mc | 386.32
A07013e | resistenza caratteristica a flessione 36 MPa - Lamellare combinato classe GL36C | mc | 837.35
A07013f | resistenza caratteristica a flessione 36 MPa - Lamellare omogeneo classe GL36h | mc | 951.08
A07014 | legno massello di latifoglia:
A07014a | resistenza caratteristica a flessione 35 MPa - classe D35 | mc | 241.15
A07014b | resistenza caratteristica a flessione 40 MPa - classe D40 | mc | 296.8
A07014c | resistenza caratteristica a flessione 50 MPa - classe D50 | mc | 345.38
A07014d | resistenza caratteristica a flessione 60 MPa - classe D60 | mc | 424.87
A07014e | resistenza caratteristica a flessione 70 MPa - classe D70 | mc | 941.62
Riduzione per diminuzione della resistenza caratteristica di elementi costruttivi diritti per travi in legno di cui alla voce A07009, identificata secondo i parametri della norma UNI EN 338:
A07015 | legno massello di conifera:
A07015a | resistenza caratteristica a flessione 14 MPa - classe C14 | mc | 485.99
A07015b | resistenza caratteristica a flessione 16 MPa - classe C16 | mc | 480.76
A07015c | resistenza caratteristica a flessione 18 MPa - classe C18 | mc | 235.05
A07015d | resistenza caratteristica a flessione 20 MPa - classe C20 | mc | 226.06
A07016 | legno incollato di conifera, resistenza caratteristica a flessione 24 MPa - Lamellare combinato classe GL24C | mc | 54.56
STRUTTURE A TELAIO PORTANTE - ELEMENTI COSTRUTTIVI - IRRIGIDIMENTI
A07017 | Elementi di irrigidimento a sezione rettangolare di legno massello o lamellare, con superfici in vista piallate, di sezione adeguata, opportunamente classificato in base alla norma UNI EN 338 come previsto dalla attuale normativa in materia di progettazione sismica, resistenza caratteristica a flessione 24 MPa, inclusi gli oneri per il trasporto e la movimentazione nell'ambito del cantiere, il montaggio a cura di personale specializzato ed ogni altra prestazione compreso il controllo e accettazione di elaborati costruttivi forniti dal produttore o dal progettista. Sono compresi nel prezzo i piani di lavoro interni, la pulizia finale, il trasporto a discarica del materiale di risulta differenziato e quant'altro per dare il lavoro finito a regola d'arte secondo i protocolli di montaggio stabiliti nel C.S.A o dalla D.L.:
A07017a | abete e pino massello | mc | 1433.62
A07017b | abete e pino giuntato | mc | 895.67
A07017c | abete e pino lamellare incollato | mc | 1272.21
A07017d | abete e pino bilama incollato | mc | 1146.62
A07017e | abete e pino trilama incollato | mc | 1039.05
A07017f | douglas massello | mc | 3001.55
A07017g | douglas giuntato | mc | 1875.56
A07017h | douglas lamellare incollato | mc | 2663.75
A07017i | douglas bilama incollato | mc | 2401.01
A07017j | douglas trilama incollato | mc | 2175.85
A07017k | larice massello | mc | 2045.24
A07017l | larice giuntato | mc | 1277.86
A07017m | larice lamellare incollato | mc | 1815.03
A07017n | larice bilama incollato | mc | 1635.91
A07017o | larice trilama incollato | mc | 1482.44
A07017p | castagno massello | mc | 2734.64
A07017q | rovere massello | mc | 2779.16
A07018 | Sovrapprezzo per elementi di irrigidimento in legno di abete, douglas o pino di cui alla voce A07017 per trattamento preventivo per conferire resistenza agli agenti biologici (insetti, funghi) e all’umidità superiore a quella di un legno naturalmente durevole, trattamento utilizzato nel caso di applicazione in classe di rischio 3 e 4:
A07018a | applicazione a pennello, spazzola o rotolo | mq | 13.71
A07018b | applicazione per irroramento sotto tunnel | mq | 22.32
A07018c | applicazione per immersione con inumidimento breve | mq | 36.07
A07018d | applicazione per immersione con successiva diffusione in ambiente protetto | mq | 55.48
A07018e | applicazione in autoclave vuoto e pressione | mq | 79.59
Sovrapprezzo per aumento della resistenza caratteristica di elementi di irrigidimento in legno di cui alla voce A07017, identificata secondo i parametri della norma UNI EN 338:
A07019 | legno massello di conifera:
A07019a | resistenza caratteristica a flessione 30 MPa - classe C30 | mc | 600.99
A07019b | resistenza caratteristica a flessione 35 MPa - classe C35 | mc | 629.65
A07020 | legno incollato di conifera:
A07020a | resistenza caratteristica a flessione 28 MPa - Lamellare combinato classe GL28C | mc | 204.28
A07020b | resistenza caratteristica a flessione 28 MPa - Lamellare omogeneo classe GL28h | mc | 273.21
A07020c | resistenza caratteristica a flessione 32 MPa - Lamellare combinato classe GL32C | mc | 328.42
A07020d | resistenza caratteristica a flessione 32 MPa - Lamellare omogeneo classe GL32h | mc | 386.32
A07020e | resistenza caratteristica a flessione 36 MPa - Lamellare combinato classe GL36C | mc | 837.35
A07020f | resistenza caratteristica a flessione 36 MPa - Lamellare omogeneo classe GL36h | mc | 951.08
A07021 | legno massello di latifoglia:
A07021a | resistenza caratteristica a flessione 35 MPa - classe D35 | mc | 241.15
A07021b | resistenza caratteristica a flessione 40 MPa - classe D40 | mc | 296.8
A07021c | resistenza caratteristica a flessione 50 MPa - classe D50 | mc | 345.38
A07021d | resistenza caratteristica a flessione 60 MPa - classe D60 | mc | 424.87
A07021e | resistenza caratteristica a flessione 70 MPa - classe D70 | mc | 941.62
Riduzione per diminuzione della resistenza caratteristica di elementi di irrigidimento in legno di cui alla voce A07017, identificata secondo i parametri della norma UNI EN 338:
A07022 | legno massello di conifera:
A07022a | resistenza caratteristica a flessione 14 MPa - classe C14 | mc | 485.99
A07022b | resistenza caratteristica a flessione 16 MPa - classe C16 | mc | 480.76
A07022c | resistenza caratteristica a flessione 18 MPa - classe C18 | mc | 235.05
A07022d | resistenza caratteristica a flessione 20 MPa - classe C20 | mc | 226.06
A07023 | legno incollato di conifera, resistenza caratteristica a flessione 24 MPa - Lamellare combinato classe GL24C | mc | 54.56
A07024 | Elementi di irrigidimento in acciaio zincato posati a croce di sant'andrea e fissati alla struttura orizzontale in legno, di sezione adeguata compresi gli oneri per la posa a livello e gli oneri per l'infissione inclusa la relativa attrezzatura e utensili, gli oneri per il trasporto e la movimentazione nell'ambito del cantiere, il montaggio a cura di personale specializzato, ed ogni altra prestazione compreso il controllo e accettazione di elaborati costruttivi forniti dal produttore o dal progettista. Sono compresi nel prezzo i piani di lavoro interni, pulizia la finale, il trasporto a discarica del materiale di risulta differenziato e quant'altro per dare il lavoro finito a regola d'arte secondo i protocolli di montaggio stabiliti nel C.S.A o dalla D.L.:
A07024a | acciaio S235, tensione di snervamento 235 MPa | kg | 6.46
A07024b | acciaio S275, tensione di snervamento 275 MPa | kg | 6.51
A07024c | acciaio S355, tensione di snervamento 355 MPa | kg | 7.17
A07024d | acciaio S450, tensione di snervamento 450 MPa | kg | 7.68
STRUTTURE A TELAIO PORTANTE - ELEMENTI COSTRUTTIVI INCLINATI - STRUTTURE NON SPINGENTI
A07025 | Capriata, composta da una catena, un monaco, due puntoni e due saette, di legno massello o lamellare, con superfici in vista piallate, di sezione adeguata, opportunamente classificato in base alla norma UNI EN 338 come previsto dalla attuale normativa in materia di progettazione sismica, resistenza caratteristica a flessione 24 MPa, inclusi gli oneri per il trasporto e la movimentazione nell'ambito del cantiere, il montaggio a cura di personale specializzato, ed ogni altra prestazione compreso il controllo e accettazione di elaborati costruttivi forniti dal produttore o dal progettista. Sono compresi nel prezzo i piani di lavoro interni, pulizia la finale, il trasporto a discarica del materiale di risulta differenziato e quant'altro per dare il lavoro finito a regola d'arte secondo i protocolli di montaggio stabiliti nel C.S.A o dalla D.L.:
A07025a | abete e pino massello | mc | 1720.7
A07025b | abete e pino giuntato | mc | 1110.81
A07025c | abete e pino lamellare incollato | mc | 1514.34
A07025d | abete e pino bilama incollato | mc | 1413.95
A07025e | abete e pino trilama incollato | mc | 1198.44
A07025f | douglas massello | mc | 3608.42
A07025g | douglas giuntato | mc | 2340.91
A07025h | douglas lamellare incollato | mc | 3133.13
A07025i | douglas bilama incollato | mc | 2762.47
A07025j | douglas trilama incollato | mc | 2664.35
A07025k | larice massello | mc | 2452.27
A07025l | larice giuntato | mc | 1562.68
A07025m | larice lamellare incollato | mc | 2219.14
A07025n | larice bilama incollato | mc | 1999.75
A07025o | larice trilama incollato | mc | 1808.93
A07025p | castagno massello | mc | 3210.14
A07025q | rovere massello | mc | 3384.51
A07026 | Sovrapprezzo per capriate in legno di abete, douglas o pino di cui alla voce A07025 per trattamento preventivo per conferire resistenza agli agenti biologici (insetti, funghi) e all’umidità superiore a quella di un legno naturalmente durevole, trattamento utilizzato nel caso di applicazione in classe di rischio 3 e 4:
A07026a | applicazione a pennello, spazzola o rotolo | mq | 13.71
A07026b | applicazione per irroramento sotto tunnel | mq | 22.32
A07026c | applicazione per immersione con inumidimento breve | mq | 36.07
A07026d | applicazione per immersione con successiva diffusione in ambiente protetto | mq | 55.48
A07026e | applicazione in autoclave vuoto e pressione | mq | 79.59
Sovrapprezzo per aumento della resistenza caratteristica di capriate in legno di cui alla voce A07025, identificata secondo i parametri della norma UNI EN 338:
A07027 | legno massello di conifera:
A07027a | resistenza caratteristica a flessione 30 MPa - classe C30 | mc | 600.99
A07027b | resistenza caratteristica a flessione 35 MPa - classe C35 | mc | 629.65
A07028 | legno incollato di conifera:
A07028a | resistenza caratteristica a flessione 28 MPa - Lamellare combinato classe GL28C | mc | 204.28
A07028b | resistenza caratteristica a flessione 28 MPa - Lamellare omogeneo classe GL28h | mc | 273.21
A07028c | resistenza caratteristica a flessione 32 MPa - Lamellare combinato classe GL32C | mc | 328.42
A07028d | resistenza caratteristica a flessione 32 MPa - Lamellare omogeneo classe GL32h | mc | 386.32
A07028e | resistenza caratteristica a flessione 36 MPa - Lamellare combinato classe GL36C | mc | 837.35
A07028f | resistenza caratteristica a flessione 36 MPa - Lamellare omogeneo classe GL36h | mc | 951.08
A07029 | legno massello di latifoglia:
A07029a | resistenza caratteristica a flessione 35 MPa - classe D35 | mc | 241.15
A07029b | resistenza caratteristica a flessione 40 MPa - classe D40 | mc | 296.8
A07029c | resistenza caratteristica a flessione 50 MPa - classe D50 | mc | 345.38
A07029d | resistenza caratteristica a flessione 60 MPa - classe D60 | mc | 424.87
A07029e | resistenza caratteristica a flessione 70 MPa - classe D70 | mc | 941.62
Riduzione per diminuzione della resistenza caratteristica di capriate in legno di cui alla voce A07025, identificata secondo i parametri della norma UNI EN 338:
A07030 | legno massello di conifera:
A07030a | resistenza caratteristica a flessione 14 MPa - classe C14 | mc | 485.99
A07030b | resistenza caratteristica a flessione 16 MPa - classe C16 | mc | 480.76
A07030c | resistenza caratteristica a flessione 18 MPa - classe C18 | mc | 235.05
A07030d | resistenza caratteristica a flessione 20 MPa - classe C20 | mc | 226.06
A07031 | legno incollato di conifera, resistenza caratteristica a flessione 24 MPa - Lamellare combinato classe GL24C | mc | 54.56
A07032 | Struttura monolitica non spingente, detta “Trave Boomerang”, di legno lamellare, con superfici in vista piallate, di sezione adeguata opportunamente classificato in base alla norma UNI EN 14080 come previsto dalla attuale normativa in materia di progettazione sismica, resistenza caratteristica a flessione 24 MPa, inclusi gli oneri per il trasporto e la movimentazione nell'ambito del cantiere, il montaggio a cura di personale specializzato, ed ogni altra prestazione compreso il controllo e accettazione di elaborati costruttivi forniti dal produttore o dal progettista. Sono compresi nel prezzo i piani di lavoro interni, la pulizia finale, il trasporto a discarica del materiale di risulta differenziato e quant'altro per dare il lavoro finito a regola d'arte secondo i protocolli di montaggio stabiliti nel C.S.A o dalla D.L.:
A07032a | abete e pino lamellare incollato | mc | 1553.92
A07032b | larice lamellare incollato | mc | 2274.62
A07032c | douglas lamellare incollato | mc | 3486.75
A07033 | Sovrapprezzo per elementi costruttivi diritti per travi in legno di abete, douglas o pino di cui alla voce A07032 per trattamento preventivo per conferire resistenza agli agenti biologici (insetti, funghi) e all’umidità superiore a quella di un legno naturalmente durevole, trattamento utilizzato nel caso di applicazione in classe di rischio 3 e 4:
A07033a | applicazione a pennello, spazzola o rotolo | mq | 15.91
A07033b | applicazione per irroramento sotto tunnel | mq | 27.1
A07033c | applicazione per immersione con inumidimento breve | mq | 43.24
A07033d | applicazione per immersione con successiva diffusione in ambiente protetto | mq | 68.11
A07033e | applicazione in autoclave vuoto e pressione | mq | 93.6
A07034 | Sovrapprezzo per aumento della resistenza caratteristica di elementi costruttivi diritti per travi di cui alla voce A07032 identificata secondo i parametri della norma UNI EN 338 e 14080, legno incollato di conifera:
A07034a | resistenza caratteristica a flessione 28 MPa - Lamellare combinato classe GL28C | mc | 204.28
A07034b | resistenza caratteristica a flessione 28 MPa - Lamellare omogeneo classe GL28h | mc | 273.21
A07034c | resistenza caratteristica a flessione 32 MPa - Lamellare combinato classe GL32C | mc | 328.42
A07034d | resistenza caratteristica a flessione 32 MPa - Lamellare omogeneo classe GL32h | mc | 386.32
A07034e | resistenza caratteristica a flessione 36 MPa - Lamellare combinato classe GL36C | mc | 837.35
A07034f | resistenza caratteristica a flessione 36 MPa - Lamellare omogeneo classe GL36h | mc | 951.08
A07035 | Riduzione per diminuzione della resistenza caratteristica di elementi costruttivi diritti per travi di cui alla voce A07032 identificata secondo i parametri della norma UNI EN 338 e 14080, legno incollato di conifera, resistenza caratteristica a flessione 24 MPa - Lamellare combinato classe GL24C | mc | 54.56
STRUTTURE TIPO "PLATFORM FRAME" - ELEMENTI COSTRUTTIVI VERTICALI - MONTANTI E SPALLETTE
A07036 | Elementi portanti verticali a sezione rettangolare di legno massello o lamellare, con superfici in vista piallate, di sezione adeguata, opportunamente classificato in base alla norma UNI EN 338 come previsto dalla attuale normativa in materia di progettazione sismica, resistenza caratteristica a flessione 24 MPa, inclusi gli oneri per il trasporto e la movimentazione nell'ambito del cantiere, il montaggio a cura di personale specializzato compresi eventuali lavorazioni di incastro e accostamento ed ogni altra prestazione compreso il controllo e accettazione di elaborati costruttivi forniti dal produttore o dal progettista. Sono compresi nel prezzo i piani di lavoro interni, la pulizia finale, il trasporto a discarica del materiale di risulta differenziato e quant'altro per dare il lavoro finito a regola d'arte secondo i protocolli di montaggio stabiliti nel C.S.A o dalla D.L.:
A07036a | abete e pino massello | mc | 1409.36
A07036b | abete e pino giuntato | mc | 873.97
A07036c | abete e pino lamellare incollato | mc | 1200.99
A07036d | abete e pino bilama incollato | mc | 1121.64
A07036e | abete e pino trilama incollato | mc | 971.43
A07036f | douglas massello | mc | 2777.72
A07036g | douglas giuntato | mc | 1729.39
A07036h | douglas lamellare incollato | mc | 2519.48
A07036i | douglas bilama incollato | mc | 2166.99
A07036j | douglas trilama incollato | mc | 2088.09
A07036k | larice massello | mc | 1978.78
A07036l | larice giuntato | mc | 1270.92
A07036m | larice lamellare incollato | mc | 1675.88
A07036n | larice bilama incollato | mc | 1500.19
A07036o | larice trilama incollato | mc | 1357.92
A07037 | Sovrapprezzo per elementi costruttivi diritti per montanti e spallette in legno di abete, douglas o pino di cui alla voce A07036 per trattamento preventivo per conferire resistenza agli agenti biologici (insetti, funghi) e all’umidità superiore a quella di un legno naturalmente durevole, trattamento utilizzato nel caso di applicazione in classe di rischio 3 e 4:
A07037a | applicazione a pennello, spazzola o rotolo | mq | 13.71
A07037b | applicazione per irroramento sotto tunnel | mq | 22.32
A07037c | applicazione per immersione con inumidimento breve | mq | 36.07
A07037d | applicazione per immersione con successiva diffusione in ambiente protetto | mq | 55.48
A07037e | applicazione in autoclave vuoto e pressione | mq | 79.59
Sovrapprezzo per aumento della resistenza caratteristica di elementi costruttivi diritti per montanti e spallette di cui alla voce A07036, identificata secondo i parametri della norma UNI EN 338:
A07038 | legno massello di conifera:
A07038a | resistenza caratteristica a flessione 30 MPa - classe C30 | mc | 527.94
A07038b | resistenza caratteristica a flessione 35 MPa - classe C35 | mc | 534.77
A07039 | legno incollato di conifera:
A07039a | resistenza caratteristica a flessione 28 MPa - Lamellare combinato classe GL28C | mc | 195.55
A07039b | resistenza caratteristica a flessione 28 MPa - Lamellare omogeneo classe GL28h | mc | 242.85
A07039c | resistenza caratteristica a flessione 32 MPa - Lamellare combinato classe GL32C | mc | 290.57
A07039d | resistenza caratteristica a flessione 32 MPa - Lamellare omogeneo classe GL32h | mc | 329.76
A07039e | resistenza caratteristica a flessione 36 MPa - Lamellare combinato classe GL36C | mc | 777.81
A07039f | resistenza caratteristica a flessione 36 MPa - Lamellare omogeneo classe GL36h | mc | 892.11
Riduzione per diminuzione della resistenza caratteristica di elementi costruttivi diritti per montanti e spallette in legno di cui alla voce A07036, identificata secondo i parametri della norma UNI EN 338:
A07040 | legno massello di conifera:
A07040a | resistenza caratteristica a flessione 14 MPa - classe C14 | mc | 417.86
A07040b | resistenza caratteristica a flessione 16 MPa - classe C16 | mc | 402.55
A07040c | resistenza caratteristica a flessione 18 MPa - classe C18 | mc | 202.08
A07040d | resistenza caratteristica a flessione 20 MPa - classe C20 | mc | 204.36
A07041 | legno incollato di conifera, resistenza caratteristica a flessione 24 MPa - Lamellare combinato classe GL24C | mc | 46.07
STRUTTURE TIPO "PLATFORM FRAME" - ELEMENTI COSTRUTTIVI ORIZZONTALI - TRAVERSI ED ARCHITRAVI
A07042 | Elementi portanti orizzontali a sezione rettangolare di legno massello o lamellare, con superfici in vista piallate, di sezione adeguata, opportunamente classificato in base alla norma UNI EN 338 come previsto dalla attuale normativa in materia di progettazione sismica, resistenza caratteristica a flessione 24 MPa, inclusi gli oneri per il trasporto e la movimentazione nell'ambito del cantiere, il montaggio a cura di personale specializzato compresi eventuali lavorazioni di incastro e accostamento ed ogni altra prestazione compreso il controllo e accettazione di elaborati costruttivi forniti dal produttore o dal progettista. Sono compresi nel prezzo i piani di lavoro interni, la pulizia finale, il trasporto a discarica del materiale di risulta differenziato e quant'altro per dare il lavoro finito a regola d'arte secondo i protocolli di montaggio stabiliti nel C.S.A o dalla D.L.:
A07042a | abete e pino massello | mc | 1605.99
A07042b | abete e pino giuntato | mc | 1001.09
A07042c | abete e pino lamellare incollato | mc | 1350.8
A07042d | abete e pino bilama incollato | mc | 1327.67
A07042e | abete e pino trilama incollato | mc | 1145.74
A07042f | douglas massello | mc | 3125.67
A07042g | douglas giuntato | mc | 2036.61
A07042h | douglas lamellare incollato | mc | 2798.11
A07042i | douglas bilama incollato | mc | 2756.12
A07042j | douglas trilama incollato | mc | 2314.53
A07042k | larice massello | mc | 2190.07
A07042l | larice giuntato | mc | 1273.4
A07042m | larice lamellare incollato | mc | 1884.06
A07042n | larice bilama incollato | mc | 1763.99
A07042o | larice trilama incollato | mc | 1638.2
A07043 | Sovrapprezzo per elementi costruttivi diritti per traversi ed architravi in legno di abete, douglas o pino di cui alla voce A07042 per trattamento preventivo per conferire resistenza agli agenti biologici (insetti, funghi) e all’umidità superiore a quella di un legno naturalmente durevole, trattamento utilizzato nel caso di applicazione in classe di rischio 3 e 4:
A07043a | applicazione a pennello, spazzola o rotolo | mq | 13.71
A07043b | applicazione per irroramento sotto tunnel | mq | 22.32
A07043c | applicazione per immersione con inumidimento breve | mq | 36.07
A07043d | applicazione per immersione con successiva diffusione in ambiente protetto | mq | 55.48
A07043e | applicazione in autoclave vuoto e pressione | mq | 79.59
Sovrapprezzo per aumento della resistenza caratteristica di elementi costruttivi diritti per traversi ed architravi in legno di cui alla voce A07042, identificata secondo i parametri della norma UNI EN 338:
A07044 | legno massello di conifera:
A07044a | resistenza caratteristica a flessione 30 MPa - classe C30 | mc | 576.33
A07044b | resistenza caratteristica a flessione 35 MPa - classe C35 | mc | 612.06
A07045 | legno incollato di conifera:
A07045a | resistenza caratteristica a flessione 28 MPa - Lamellare combinato classe GL28C | mc | 202.83
A07045b | resistenza caratteristica a flessione 28 MPa - Lamellare omogeneo classe GL28h | mc | 246.06
A07045c | resistenza caratteristica a flessione 32 MPa - Lamellare combinato classe GL32C | mc | 321.01
A07045d | resistenza caratteristica a flessione 32 MPa - Lamellare omogeneo classe GL32h | mc | 351.83
A07045e | resistenza caratteristica a flessione 36 MPa - Lamellare combinato classe GL36C | mc | 786.56
A07045f | resistenza caratteristica a flessione 36 MPa - Lamellare omogeneo classe GL36h | mc | 880.6
Riduzione per diminuzione della resistenza caratteristica di elementi costruttivi diritti per traversi ed architravi in legno di cui alla voce A07042, identificata secondo i parametri della norma UNI EN 338:
A07046 | legno massello di conifera:
A07046a | resistenza caratteristica a flessione 14 MPa - classe C14 | mc | 465.13
A07046b | resistenza caratteristica a flessione 16 MPa - classe C16 | mc | 439.08
A07046c | resistenza caratteristica a flessione 18 MPa - classe C18 | mc | 231.61
A07046d | resistenza caratteristica a flessione 20 MPa - classe C20 | mc | 221.53
A07047 | legno incollato di conifera, resistenza caratteristica a flessione 24 MPa - Lamellare combinato classe GL24C | mc | 49.36
STRUTTURE TIPO "PLATFORM FRAME" - ELEMENTI COSTRUTTIVI - ASTE DI IRRIGIDIMENTO
A07048 | Elementi di irrigidimento a sezione rettangolare di legno massello o lamellare, con superfici in vista piallate, di sezione adeguata, opportunamente classificato in base alla norma UNI EN 338 come previsto dalla attuale normativa in materia di progettazione sismica, resistenza caratteristica a flessione 24 MPa, inclusi gli oneri per il trasporto e la movimentazione nell'ambito del cantiere, il montaggio a cura di personale specializzato compresi eventuali lavorazioni di incastro e accostamento ed ogni altra prestazione compreso il controllo e accettazione di elaborati costruttivi forniti dal produttore o dal progettista. Sono compresi nel prezzo i piani di lavoro interni, la pulizia finale, il trasporto a discarica del materiale di risulta differenziato e quant'altro per dare il lavoro finito a regola d'arte secondo i protocolli di montaggio stabiliti nel C.S.A o dalla D.L.:
A07048a | abete e pino massello | mc | 1433.62
A07048b | abete e pino giuntato | mc | 895.67
A07048c | abete e pino lamellare incollato | mc | 1272.21
A07048d | abete e pino bilama incollato | mc | 1146.62
A07048e | abete e pino trilama incollato | mc | 1039.05
A07048f | douglas massello | mc | 3001.55
A07048g | douglas giuntato | mc | 1875.56
A07048h | douglas lamellare incollato | mc | 2663.75
A07048i | douglas bilama incollato | mc | 2401.01
A07048j | douglas trilama incollato | mc | 2175.85
A07048k | larice massello | mc | 2045.24
A07048l | larice giuntato | mc | 1277.86
A07048m | larice lamellare incollato | mc | 1815.03
A07048n | larice bilama incollato | mc | 1635.91
A07048o | larice trilama incollato | mc | 1482.44
A07049 | Sovrapprezzo per elementi di irrigidimento in legno di abete, douglas o pino di cui alla voce A07048 per trattamento preventivo per conferire resistenza agli agenti biologici (insetti, funghi) e all’umidità superiore a quella di un legno naturalmente durevole, trattamento utilizzato nel caso di applicazione in classe di rischio 3 e 4:
A07049a | applicazione a pennello, spazzola o rotolo | mq | 13.71
A07049b | applicazione per irroramento sotto tunnel | mq | 22.32
A07049c | applicazione per immersione con inumidimento breve | mq | 36.07
A07049d | applicazione per immersione con successiva diffusione in ambiente protetto | mq | 55.48
A07049e | applicazione in autoclave vuoto e pressione | mq | 79.59
Sovrapprezzo per aumento della resistenza caratteristica di elementi di irrigidimento in legno di cui alla voce A07048, identificata secondo i parametri della norma UNI EN 338:
A07050 | legno massello di conifera:
A07050a | resistenza caratteristica a flessione 30 MPa - classe C30 | mc | 576.33
A07050b | resistenza caratteristica a flessione 35 MPa - classe C35 | mc | 612.06
A07051 | legno incollato di conifera:
A07051a | resistenza caratteristica a flessione 28 MPa - Lamellare combinato classe GL28C | mc | 202.83
A07051b | resistenza caratteristica a flessione 28 MPa - Lamellare omogeneo classe GL28h | mc | 246.06
A07051c | resistenza caratteristica a flessione 32 MPa - Lamellare combinato classe GL32C | mc | 321.01
A07051d | resistenza caratteristica a flessione 32 MPa - Lamellare omogeneo classe GL32h | mc | 351.83
A07051e | resistenza caratteristica a flessione 36 MPa - Lamellare combinato classe GL36C | mc | 786.56
A07051f | resistenza caratteristica a flessione 36 MPa - Lamellare omogeneo classe GL36h | mc | 880.6
Riduzione per diminuzione della resistenza caratteristica di elementi di irrigidimento in legno di cui alla voce A07048, identificata secondo i parametri della norma UNI EN 338 :
A07052 | legno massello di conifera:
A07052a | resistenza caratteristica a flessione 14 MPa - classe C14 | mc | 465.13
A07052b | resistenza caratteristica a flessione 16 MPa - classe C16 | mc | 439.08
A07052c | resistenza caratteristica a flessione 18 MPa - classe C18 | mc | 231.61
A07052d | resistenza caratteristica a flessione 20 MPa - classe C20 | mc | 221.53
A07053 | legno incollato di conifera, resistenza caratteristica a flessione 24 MPa - Lamellare combinato classe GL24C | mc | 49.36
A07054 | Elementi di irrigidimento in acciaio zincato posati a croce di sant'andrea e fissati alla struttura orizzontale in legno, di sezione adeguata, inclusi gli oneri per il trasporto e la movimentazione nell'ambito del cantiere, il montaggio a cura di personale specializzato compresi eventuali lavorazioni di saldatura e accostamento ed ogni altra prestazione compreso il controllo e accettazione di elaborati costruttivi forniti dal produttore o dal progettista. Sono compresi nel prezzo i piani di lavoro interni, la pulizia finale, il trasporto a discarica del materiale di risulta differenziato e quant'altro per dare il lavoro finito a regola d'arte secondo i protocolli di montaggio stabiliti nel C.S.A o dalla D.L. Si intendono inoltre compresi e compensati gli oneri per la posa a livello e gli oneri per l'infissione inclusa la relativa attrezzatura e utensili:
A07054a | acciaio S235, tensione di snervamento 235 MPa | kg | 6.46
A07054b | acciaio S275, tensione di snervamento 275 MPa | kg | 6.51
A07054c | acciaio S355, tensione di snervamento 355 MPa | kg | 7.17
A07054d | acciaio S450, tensione di snervamento 450 MPa | kg | 7.68
STRUTTURE TIPO "PLATFORM FRAME" - ELEMENTI COSTRUTTIVI - PANNELLI DI IRRIGIDIMENTO
A07055 | Pannelli di irrigidimento in multistrato, fibra di legno, compensato etc., resi solidali al telaio con apposite giunzioni metalliche speciali (chiodi, viti, cambre), inclusi gli oneri per il trasporto e la movimentazione nell'ambito del cantiere, il montaggio a cura di personale specializzato compresi eventuali lavorazioni di saldatura e accostamento ed ogni altra prestazione compreso il controllo e accettazione di elaborati costruttivi forniti dal produttore o dal progettista. Sono compresi nel prezzo i piani di lavoro interni, la pulizia finale, il trasporto a discarica del materiale di risulta differenziato e quant'altro per dare il lavoro finito a regola d'arte secondo i protocolli di montaggio stabiliti nel C.S.A o dalla D.L. Si intendono inoltre compresi e compensati gli oneri per la posa a livello e gli oneri per l'infissione inclusa la relativa attrezzatura e utensili. Sono inoltre compresi nel prezzo i tagli, gli sfridi e i fori per porte e finestre:
A07055a | con un foglio di OSB/3, parete montata aperta su un lato, spessore 12 mm | mq | 23.01
A07055b | con due fogli di OSB/3 su entrambi i lati della parete, coibentazione termoacustica piena interna in lana minerale, densità fino a 60 kg/mc non compresa | mq | 46.02
A07055c | con un foglio di OSB/4, parete montata aperta su un lato | mq | 23.91
A07055d | con due fogli di OSB/4 su entrambi i lati della parete, coibentazione termoacustica piena interna in lana minerale, densità fino a 60 kg/mc non compresa | mq | 47.82
A07055e | con un foglio di multistrato, parete montata aperta su un lato | mq | 30.93
A07055f | con due fogli di multistrato sui due lati della parete, coibentazione termoacustica piena interna in lana minerale densità fino a 60 kg/mc non compresa | mq | 61.87
A07055g | con un tavolato grezzo di abete, douglas e pino posato orizzontale | mq | 35.93
A07055h | con due tavolati sui lati grezzi di abete, douglas e pino posato orizzontale, coibentazione termoacustica piena interna in lana minerale densità fino a 60 kg/mc non compresa | mq | 71.87
A07055i | con un tavolato grezzo di abete, douglas e pino inclinato a 45° | mq | 40.23
A07055j | con due tavolati sui lati grezzi di abete, douglas e pino inclinato a 45°, coibentazione termoacustica piena interna in lana minerale densità fino a 60 kg/mc non compresa | mq | 80.46
Sovrapprezzo per incremento di spessore dei pannelli di OSB di cui alla voce A07055 per spessori superiori a 12 mm:
A07056 | OSB/3:
A07056a | 15 mm | mq | 1.88
A07056b | 18 mm | mq | 3.82
A07056c | 22 mm | mq | 6.31
A07056d | 25 mm | mq | 8.24
A07056e | 30 mm | mq | 12.51
A07057 | OSB/4:
A07057a | 15 mm | mq | 2.03
A07057b | 18 mm | mq | 4.12
A07057c | 22 mm | mq | 6.87
A07057d | 25 mm | mq | 8.95
A07057e | 30 mm | mq | 12.41
STRUTTURE TIPO "PLATFORM FRAME" - ELEMENTI COSTRUTTIVI - PARETI PREASSEMBLATE INTELAIATE
A07058 | Pareti a telaio in montanti e traversi di legno massello, lamellare o giuntato di abete, douglas e pino costituite da montanti e traversi di sezione 12 x 8 cm disposti ad interasse 55 ÷ 65 cm, giuntati con apposita ferramenta metallica, strutturalmente controventate nel loro piano con un foglio di OSB reso solidale al telaio con apposite giunzioni metalliche speciali (chiodi, viti, cambre), coibentazione termoacustica piena interna in lana minerale densità fino a 60 kg/mc, inclusi gli oneri per il trasporto e la movimentazione nell'ambito del cantiere, il montaggio a cura di personale specializzato compresi eventuali lavorazioni di saldatura e accostamento ed ogni altra prestazione compreso il controllo e accettazione di elaborati costruttivi forniti dal produttore o dal progettista. Sono compresi nel prezzo i piani di lavoro interni, la pulizia finale, il trasporto a discarica del materiale di risulta differenziato e quant'altro per dare il lavoro finito a regola d'arte secondo i protocolli di montaggio stabiliti nel C.S.A o dalla D.L. Si intendono inoltre compresi e compensati gli oneri per la posa a livello e gli oneri per l'infissione inclusa la relativa attrezzatura e utensili. Sono inoltre compresi nel prezzo i tagli, gli sfridi e i fori per porte e finestre:
A07058a | con un foglio di OSB/3, parete montata aperta su un lato, coibentazione termoacustica piena interna in lana minerale, densità fino a 60 kg/mc fornita da montare | mq | 173.88
A07058b | con due fogli su entrambi i lati della parete di OSB/3, coibentazione termoacustica piena interna in lana minerale, densità fino a 60 kg/mc | mq | 194.79
A07058c | con un foglio di OSB/3 esterno e un foglio di fibrogesso interno, coibentazione termoacustica piena interna in lana minerale, densità fino a 60 kg/mc fornita da montare | mq | 207.51
A07058d | con due fogli sui due lati della parete di fibrogesso, coibentazione termoacustica piena interna in lana minerale densità fino a 60 kg/mc | mq | 220.22
A07058e | con un tavolato grezzo di abete, douglas e pino posato orizzontale, coibentazione termoacustica piena interna in lana minerale, densità fino a 60 kg/mc fornita da montare | mq | 184.7
A07058f | con due tavolati sui lati grezzi di abete, douglas e pino posato orizzontale, coibentazione termoacustica piena interna in lana minerale densità fino a 60 kg/mc non compresa | mq | 220.63
A07058g | con un tavolato grezzo di abete, douglas e pino inclinato a 45°, coibentazione termoacustica piena interna in lana minerale, densità fino a 60 kg/mc fornita da montare | mq | 188.99
A07058h | con due tavolati sui lati grezzi di abete, douglas e pino inclinato a 45°, coibentazione termoacustica piena interna in lana minerale densità fino a 60 kg/mc | mq | 229.22
A07059 | Sovrapprezzo per incremento di spessore dei montanti di cui alla voce A07058 per spessori dei montanti superiori a 10 cm, per ogni centimetro in più nello spessore nominale dei montanti nella dimensione ortogonale al piano della parete:
A07059a | abete e pino massello | mq/cm | 6.31
A07059b | abete e pino lamellare incollato | mq/cm | 5.6
A07060 | Sovrapprezzo alla voce A07058 per variazione della natura dell’isolante, spessore a saturare la cassamorta del pannello:
A07060a | isolante termoacustico interno con fibra di legno o canapa, densità fino 60 a kg/mc | mq | 1.5
A07060b | isolante termoacustico interno con pannello di sughero biondo naturale agglomerato, densità da 170 a 200 kg/m3 | mq | 65.97
A07060c | isolante termoacustico interno con pannello di lana vergine o rigenerata, compattata a caldo, con densità da 60 a 100 kg/m3 | mq | 4.48
STRUTTURE A SETTI TIPO "CROSS-LAM" - ELEMENTI COSTRUTTIVI VERTICALI
A07061 | Cordolo murario di rialzo ad una testa, con funzione di appoggio giuntato per il posizionamento di radice o banchina, costituito da mattoni semipieni doppio UNI (12x12x25 cm), distanziati l'uno dall'altro 75 cm e riempimento a spessore della luce tra essi, successivo alla posa della trave, tramite malta tixotropica | m | 12.11
A07062 | Guaina bituminosa elastomerica da posarsi a caldo su cordolo in cemento armato o muratura a protezione dall'umidità residua e di risalita dei pannelli costituenti le pareti verticali da installarsi successivamente sul cordolo. E' compreso quanto necessario a stabilire la perfetta orizzontalità della struttura e l'adeguato accoppiamento con la parete in legno | mq | 16.28
A07063 | Nastro tagliamuro in EPDM accoppiato a due strisce in schiuma PUR, dotato di banda adesiva per l'avvolgimento esterno del bordo inferiore nell'attacco a terra della parete lignea a garanzia di tenuta all'aria e a protezione dall'umidità di risalita, anche su superfici non perfettamente regolari:
A07063a | larghezza 250 mm per pareti esterne | m | 5.93
A07063b | larghezza 100 mm per pareti interne | m | 8.59
A07064 | Guaina tagliamuro butilica adesiva, montata su tessuto non tessuto in PP, per l'avvolgimento esterno del bordo inferiore nell'attacco a terra della parete lignea a protezione dall'umidità di risalita su elementi di banchina o sottofondi piani, su elementi prefabbricati in falegnameria:
A07064a | larghezza 500 mm per pareti esterne | m | 7.71
A07064b | larghezza 330 mm per pareti interne | m | 10.78
A07065 | Banchina (radice) in legno lamellare di larice ancorata, tramite barre filettate passanti e resina chimica, alla sotto-struttura in cemento armato o mattoni, a costituzione di piano di appoggio orizzontale e a protezione dall'umidità delle sezioni di testa delle lamelle costituenti le pareti verticali compresa ogni lavorazione di taglio, di scanalatura superiore per alloggio della/e striscia/e di pannello multistrato, il suo posizionamento e ogni preforatura necessaria alla corretta messa in opera delle giunzioni metalliche la cui fornitura è da valutarsi a parte:
A07065a | sezione 80 x 80 mm | m | 16.03
A07065b | sezione 80 x 100 mm | m | 17.49
A07065c | sezione 80 x 120 mm | m | 20.33
A07065d | sezione 100 x 160 mm | m | 29.76
Pannello di legno multistrato formato da lamelle giuntate di tavole di legno massello di abete rosso, incollate a strati incrociati ortogonali (X-LAM / CLT), successivamente pressati (con pressa meccanica o sottovuoto), tessitura degli strati superficiali (facce esterne) parallela all'asse trasversale del pannello, larghezza 245 ÷ 300 cm e lunghezza fino a 1600 cm; umidità del legno al momento della posa in opera: 12± 2%; tolleranza ± 3% sullo spessore totale e sui singoli strati; classi d'uso 1 e 2 secondo la norma EN 1995-1-1, con tavole di classe di resistenza meccanica pari a C24-S10; qualità della faccia superficiale in classe C (non a vista) come definita dalla norma EN 13017-1; colla adesiva delle lamelle priva di formaldeide ai sensi della norma UNI 301. Sono compresi nel prezzo le lavorazioni ordinarie a macchina a Controllo Numerico Computerizzato CNC (tagli, bordi longitudinali con profili standard, bordi trasversali perpendicolari/ad angolo). Sono inoltre inclusi gli oneri per il trasporto e la movimentazione nell'ambito del cantiere, il montaggio a cura di personale specializzato ed ogni altra prestazione compreso il controllo e accettazione di elaborati costruttivi forniti dal produttore o dal progettista, i piani di lavoro interni, la pulizia finale, il trasporto a discarica del materiale di risulta differenziato e quant'altro per dare il lavoro finito a regola d'arte secondo i protocolli di montaggio stabiliti nel C.S.A o dalla D.L.:
A07066 | pannello a tre strati:
A07066a | spessore totale del pannello pari a 60 mm | mq | 82.36
A07066b | spessore totale del pannello pari a 70 mm | mq | 88.84
A07066c | spessore totale del pannello pari a 80 mm | mq | 94.06
A07066d | spessore totale del pannello pari a 90 mm | mq | 98.19
A07066e | spessore totale del pannello pari a 100 mm | mq | 100.27
A07066f | spessore totale del pannello pari a 120 mm | mq | 105.29
A07067 | pannello a cinque strati:
A07067a | spessore totale del pannello pari a 100 mm | mq | 112.79
A07067b | spessore totale del pannello pari a 120 mm | mq | 122.82
A07067c | spessore totale del pannello pari a 130 mm | mq | 126.86
A07067d | spessore totale del pannello pari a 140 mm | mq | 131.47
A07067e | spessore totale del pannello pari a 160 mm | mq | 136.82
A07068 | Sovrapprezzo da applicare alle voci A07066 e A07067 nel caso di pannelli di specie legnosa diversa dall'abete:
A07068a | larice | % | 28
A07068b | douglas | % | 56
A07069 | Sovrapprezzo da applicare alle voci A07066 e A07067 nel caso di finitura delle superfici esterne dei pannelli multistrato in Classe A (con una faccia a vista), come definita nella norma tecnica EN 13017-1 | mq | 15.26
A07070 | Lavorazione a macchina a CNC dei bordi dei pannelli descritti alle voci C35076 e C35077, necessarie all'alloggio di eventuali strisce di multistrato per il raccordo di tipo legno-legno tra pannelli e con elementi di banchina:
A07070a | ribasso lungo il bordo di una superficie | mq | 5.09
A07070b | fresatura interna | mq | 7.12
A07070c | doppia fresatura interna / fresatura+ribasso | mq | 8.14
A07071 | Sovrapprezzo per taglio del pannello di cui alle voci A07066 e A07067 eseguito a macchina CNC per la creazione di ogni tipo di bucatura o risega (finestre, porte, attraversamento di elementi strutturali ed impiantistici, particolari architettonici, etc.):
A07071a | taglio lineare ortogonale | mq | 8.14
A07071b | taglio curvilineo ortogonale | mq | 10.17
A07071c | taglio lineare non ortogonale | mq | 10.17
A07072 | Guaina bituminosa autoadesiva con pellicola in HDPE da applicarsi a freddo sulle pareti del basamento in cemento armato o muratura e sulla parete lignea, a garanzia dell'impermeabilizzazione controterra, larghezza 1 m | m | 15.57
A07073 | Impermeabilizzante elastomerico bituminoso monocomponente, applicato direttamente su legno, a pennello o a rullo, per l'impermeabilizzazione di nodi e giunzioni, di spessore 3 mm in due mani con interposizione di rete di rinforzo da conteggiarsi a parte | mq | 20.73
A07074 | Rete di rinforzo costituita da tessuto non tessuto in poliestere per il rivestimento dei punti di raccordo tra superfici, giunti tra pannelli, angoli, ecc | mq | 3.71
A07075 | Nastro butilico biadesivo rinforzato con rete in poliestere per sigillatura ermetica delle giunzioni tra pannelli ed elementi lignei:
A07075a | larghezza 9 mm | m | 0.73
A07075b | larghezza 15 mm | m | 0.87
A07076 | Guarnizione in EPDM comprimibile per sigillatura ermetica a prova di blower door test delle giunzioni tra pannelli ed elementi lignei posata a secco tramite graffatrice a martello, larghezza 46 mm | m | 1.52
A07077 | Striscia nervata fonoisolante in EPDM per l'abbattimento della trasmissione dei rumori di calpestio tra solai e pannelli strutturali verticali, fissata sul bordo d'appoggio tramite graffe:
A07077a | durezza soft, larghezza 47,5 mm | m | 3.65
A07077b | durezza soft, larghezza 95 mm | m | 7.24
A07077c | durezza extrasoft, larghezza 57,5 mm | m | 3.83
A07077d | durezza extrasoft, larghezza 115 mm | m | 7.59
Striscia fonoisolante, di spessore 12,5 mm, ad alte prestazioni di abbattimento acustico certificato (-14 dB per trasmissione strutturale, -8 dB per trasmissione aerea) applicata sulle superfici di connessione tra strutture orizzontali e verticali:
A07078 | per carichi da 0,01 a 0,08 N/mmq:
A07078a | larghezza 100 mm | m | 28.08
A07078b | larghezza 150 mm | m | 34.97
A07079 | per carichi da 0,08 a 0,15 N/mmq:
A07079a | larghezza 100 mm | m | 33.17
A07079b | larghezza 150 mm | m | 42.19
A07080 | per carichi da 0,15 a 0,35 N/mmq:
A07080a | larghezza 100 mm | m | 40.25
A07080b | larghezza 150 mm | m | 52.09
A07081 | per carichi da 0,35 a 0,75 N/mmq:
A07081a | larghezza 100 mm | m | 46.71
A07081b | larghezza 150 mm | m | 61.25
A07082 | per carichi da 0,75 a 1,5 N/mmq:
A07082a | larghezza 100 mm | m | 47.9
A07082b | larghezza 150 mm | m | 64.89
A07083 | Rinforzo della superficie di appoggio delle travi rompitratta sul pannello CLT, mediante utilizzo di segmenti di tavola lignea di classe C24, fissati al pannello tramite viti, con spessore 50 mm e altezza 200 mm | m | 10.23
STRUTTURE A SETTI TIPO "CROSS-LAM" - ELEMENTI COSTRUTTIVI ORIZZONTALI O INCLINATI
Pannello di legno multistrato formato da lamelle giuntate di tavole di legno massello di abete rosso, incollate a strati incrociati ortogonali (X-LAM / CLT), successivamente pressati (con pressa meccanica o sottovuoto), tessitura degli strati superficiali (facce esterne) parallela all'asse longitudinale del pannello, larghezza 245 ÷ 300 cm e lunghezza fino a 1600 cm; umidità del legno al momento della posa in opera: 12± 2%; tolleranza ± 3% sullo spessore totale e sui singoli strati; classi d'uso 1 e 2 secondo la norma EN 1995-1-1, con tavole di classe di resistenza meccanica pari a C24-S10; qualità della faccia superficiale in Classe C (non a vista) come definita da EN 13017-1; colla adesiva delle lamelle priva di formaldeide ai sensi della norma UNI 301:2006. Sono compresi nel prezzo le lavorazioni ordinarie a macchina a Controllo Numerico Computerizzato CNC (tagli, bordi longitudinali con profili standard, bordi trasversali perpendicolari/ad angolo). Sono inoltre inclusi gli oneri per il trasporto e la movimentazione nell'ambito del cantiere, il montaggio a cura di personale specializzato ed ogni altra prestazione compreso il controllo e accettazione di elaborati costruttivi forniti dal produttore o dal progettista, i piani di lavoro interni, la pulizia finale, il trasporto a discarica del materiale di risulta differenziato e quant'altro per dare il lavoro finito a regola d'arte secondo i protocolli di montaggio stabiliti nel C.S.A o dalla D.L.:
A07084 | pannello a tre strati:
A07084a | spessore totale del pannello pari a 60 mm | mq | 75.83
A07084b | spessore totale del pannello pari a 70 mm | mq | 82.22
A07084c | spessore totale del pannello pari a 80 mm | mq | 87.44
A07084d | spessore totale del pannello pari a 90 mm | mq | 91.67
A07084e | spessore totale del pannello pari a 100 mm | mq | 95
A07084f | spessore totale del pannello pari a 110 mm | mq | 97.59
A07084g | spessore totale del pannello pari a 120 mm | mq | 99.4
A07085 | pannello a cinque strati:
A07085a | spessore totale del pannello pari a 100 mm | mq | 106.32
A07085b | spessore totale del pannello pari a 120 mm | mq | 116.35
A07085c | spessore totale del pannello pari a 130 mm | mq | 120.43
A07085d | spessore totale del pannello pari a 140 mm | mq | 123.96
A07085e | spessore totale del pannello pari a 160 mm | mq | 130.7
A07085f | spessore totale del pannello pari a 180 mm | mq | 134.52
A07085g | spessore totale del pannello pari a 200 mm | mq | 136.86
A07086 | Sovrapprezzo da applicare alle voci A07084 e A07085 nel caso di pannelli di specie legnosa diversa dall'abete:
A07086a | larice | % | 28
A07086b | douglas | % | 56
A07087 | Sovrapprezzo da applicare alle voci C35094 e C35095 nel caso di finitura delle superfici esterne dei pannelli multistrato in Classe A (con una faccia a vista), come definita nella norma tecnica EN 13017-1 | mq | 15.26
A07088 | Lavorazione a macchina a CNC del bordo lungo, relativamente ai pannelli descritti nelle voci da C35094 e C35095, per la costruzione della giunzione tra gli elementi di solaio:
A07088a | tramite fresatura del bordo superiore (estradosso) di ogni elemento per la realizzazione dell'alloggio coprigiunto con misure del ribasso di 27 x 80 mm | m | 8.14
A07088b | tramite dente di mezzeria e collegamento a viti | m | 15.26
A07089 | Sovrapprezzo per taglio del pannello di cui alle voci C35094 e C35095 eseguito a macchina CNC per la creazione di ogni tipo di bucatura o risega:
A07089a | taglio lineare ortogonale | m | 9.16
A07089b | taglio curvilineo ortogonale | m | 12.21
ADESIVI EPOSSIDICI - SOLA FORNITURA
Adesivo epossidico bicomponente per uso strutturale per la realizzazione di giunzioni con inserti a scomparsa nelle strutture lignee o per l'incollaggio, previa pulitura e/o sabbiatura, degli elementi metallici di rinforzo nel cemento armato:
A07090 | tipo liquido in fusti da 3 l | l | 42.39
A07091 | tipo fluido:
A07091a | in cartucce da 400 ml | l | 84.72
A07091b | in fusti da 3 l | l | 38.04
A07092 | tipo denso, in cartucce da 400 ml | l | 92.38
A07093 | tipo molto, denso in fusti da 3 l | l | 42.25
FERRAMENTA - GIUNZIONI - SOLA FORNITURA
Giunzione a scomparsa in lega di alluminio per utilizzo in ambienti interni ed esterni (classe di servizio 2) per connessioni legno-legno e legno-cemento, utilizzabile sia per giunzioni ad angolo retto che inclinate sulla verticale, sia con spinotti lisci che autoforanti:
A07094 | spessore 6 mm, senza fori:
A07094a | H=65 mm, Lala=45 mm, Lanima=110 mm | cad | 6.34
A07094b | H=95 mm, Lala=45 mm, Lanima=110 mm | cad | 7.47
A07094c | H=125 mm, Lala=45 mm, Lanima=110 mm | cad | 8.6
A07094d | H=155 mm, Lala=45 mm, Lanima=110 mm | cad | 9.69
A07094e | H=185 mm, Lala=45 mm, Lanima=110 mm | cad | 10.67
A07094f | H=80 mm, Lala=80 mm, Lanima=110 mm | cad | 7.09
A07094g | H=120 mm, Lala=80 mm, Lanima=110 mm | cad | 9.93
A07094h | H=160 mm, Lala=80 mm, Lanima=110 mm | cad | 11.69
A07094i | H=200 mm, Lala=80 mm, Lanima=110 mm | cad | 13.76
A07094j | H=240 mm, Lala=80 mm, Lanima=110 mm | cad | 16.64
A07095 | spessore 6 mm, preforata:
A07095a | H=120 mm, Lala=80 mm, Lanima=110 mm, fori diametro 12 | cad | 10.1
A07095b | H=160 mm, Lala=80 mm, Lanima=110 mm, fori diametro 12 | cad | 11.91
A07095c | H=200 mm, Lala=80 mm, Lanima=110 mm, fori diametro 12 | cad | 13.97
A07095d | H=240 mm, Lala=80 mm, Lanima=110 mm, fori diametro 12 | cad | 16.43
A07095e | H=280 mm, Lala=80 mm, Lanima=110 mm, fori diametro 12 | cad | 18.87
A07095f | H=320 mm, Lala=80 mm, Lanima=110 mm, fori diametro 12 | cad | 21.45
A07095g | H=360 mm, Lala=80 mm, Lanima=110 mm, fori diametro 12 | cad | 22.61
A07096 | spessore 10 mm, preforata:
A07096a | H=384 mm, Lala=130 mm, Lanima=172 mm, fori diametro 16 | cad | 50.36
A07096b | H=512 mm, Lala=130 mm, Lanima=172 mm, fori diametro 16 | cad | 64.85
A07096c | H=640 mm, Lala=130 mm, Lanima=172 mm, fori diametro 16 | cad | 81.87
A07096d | H=768 mm, Lala=130 mm, Lanima=172 mm, fori diametro 16 | cad | 94.2
A07097 | Giunzione ad innesto in alluminio anodizzato per il fissaggio di travi secondarie, travi principali o montanti con sistema di incastro maschio femmina a scomparsa, installazione con viti svasate tutto filetto diametro 5 x 70, compresa di dima di montaggio ed escluso viteria da computarsi a parte:
A07097a | H=60 mm, L=45 mm, spess.=12 mm, 15 fori diametro 6 | cad | 0.49
A07097b | H=110 mm, L=55 mm, spess.=12 mm, 24 fori diametro 6 | cad | 0.54
A07097c | H=150 mm, L=55 mm, spess.=12 mm, 30 fori diametro 6 | cad | 0.6
A07097d | H=150 mm, L=75 mm, spess.=12 mm, 34 fori diametro 6 | cad | 0.62
A07098 | Giunzione pesante in acciaio ad innesto per il fissaggio di travi secondarie, travi principali o montanti con sistema di incastro maschio femmina a scomparsa, installazione con viti svasate tutto filetto diametro 10, compresa di dima di montaggio ed escluso viteria da computarsi a parte:
A07098a | H=120 mm, L=40 mm | cad | 22.4
A07098b | H=150 mm, L=40 mm | cad | 24.19
A07098c | H=180 mm, L=40 mm | cad | 27.77
A07099 | Giunzione leggera in acciaio ad innesto antisfilamento per il fissaggio di piccola orditura a travi principali o montanti con sistema di incastro semplice, installazione con viti svasate tutto filetto diametro 5, compresa di dima di montaggio ed escluso viteria da computarsi a parte:
A07099a | semplice H=60 mm, L=40 mm | cad | 9.6
A07099b | semplice H=80 mm, L=40 mm | cad | 11.52
A07099c | semplice H=100 mm, L=40 mm | cad | 14.08
A07099d | semplice H=120 mm, L=40 mm | cad | 16
A07099e | semplice H=140 mm, L=40 mm | cad | 19.84
A07099f | semplice H=160 mm, L=40 mm | cad | 17.93
A07099g | doppia H=60 mm, L=40 mm | cad | 23.67
A07099h | doppia H=80 mm, L=40 mm | cad | 26.24
A07099i | doppia H=100 mm, L=40 mm | cad | 31.37
A07099j | doppia H=120 mm, L=40 mm | cad | 33.92
A07099k | doppia H=140 mm, L=40 mm | cad | 41.6
A07099l | doppia H=160 mm, L=40 mm | cad | 37.77
A07100 | Connettore metallico di superficie ad anello liscio secondo la norma DIN 1052, utilizzato nelle unioni a due piani di taglio in unioni legno-legno, da posare in alloggiamenti fresati nel vivo del legno, con blocco a bullone o dentato, escluso fresatura ed eventuale viteria da computarsi a parte:
A07100a | tipo A - bilaterale diametro 65 | cad | 2.18
A07100b | tipo A - bilaterale diametro 80 | cad | 2.79
A07100c | tipo A - bilaterale diametro 95 | cad | 2.94
A07100d | tipo A - bilaterale diametro 126 | cad | 4.74
A07100e | tipo A - bilaterale diametro 128 | cad | 8.41
A07100f | tipo A - bilaterale diametro 160 | cad | 9.94
A07100g | tipo A - bilaterale diametro 190 | cad | 12.8
A07100h | tipo A - monolaterale diametro 65 Barra M12 | cad | 2.52
A07100i | tipo A - monolaterale diametro 80 Barra M12 | cad | 3.52
A07100j | tipo A - monolaterale diametro 95 Barra M12 | cad | 4.13
A07100k | tipo A - monolaterale diametro 126 Barra M12 | cad | 8.76
A07100l | tipo A - monolaterale diametro 128 Barra M12 | cad | 8.91
A07100m | tipo A - monolaterale diametro 160 Barra M16 | cad | 11.33
A07100n | tipo A - monolaterale diametro 190 Barra M16 | cad | 13.42
A07101 | Connettore metallico di superficie a caviglia secondo la norma DIN 1052, utilizzato nelle unioni a due piani di taglio sia in unioni legno-legno che in unioni acciaio-legno, da posare in alloggiamenti fresati nel vivo del legno, con blocco a bullone o dentato, escluso fresatura ed eventuale viteria da computarsi a parte:
A07101a | dentata tipo C - bilaterale diametro 48 Barra M12 | cad | 0.65
A07101b | dentata tipo C - bilaterale diametro 62 Barra M12 | cad | 0.97
A07101c | dentata tipo C - bilaterale diametro 75 Barra M16 | cad | 1.31
A07101d | dentata tipo C - bilaterale diametro 95 Barra M16 | cad | 2.62
A07101e | dentata tipo C - bilaterale diametro 117 Barra M20 | cad | 4.35
A07101f | dentata tipo C - monolaterale diametro 48 Barra M12 | cad | 0.71
A07101g | dentata tipo C - monolaterale diametro 62 Barra M12 | cad | 1.14
A07101h | dentata tipo C - monolaterale diametro 75 Barra M16 | cad | 1.4
A07101i | dentata tipo C - monolaterale diametro 95 Barra M16 | cad | 2.53
A07101j | dentata tipo C - monolaterale diametro 117 Barra M20 | cad | 4.53
A07101k | dentata tipo D - bilaterale diametro 50 | cad | 0.69
A07101l | dentata tipo D - bilaterale diametro 65 | cad | 1.26
A07101m | dentata tipo D - bilaterale diametro 80 | cad | 1.82
A07101n | dentata tipo D - bilaterale diametro 95 | cad | 2.4
A07101o | dentata tipo D - bilaterale diametro 115 | cad | 3.61
A07101p | dentata tipo D - monolaterale diametro 50 Barra M12 | cad | 0.7
A07101q | dentata tipo D - monolaterale diametro 50 Barra M16 | cad | 1.26
A07101r | dentata tipo D - monolaterale diametro 50 Barra M20 | cad | 1.9
A07101s | dentata tipo D - monolaterale diametro 50 Barra M24 | cad | 2.68
A07101t | dentata tipo D - monolaterale diametro 50 Barra M24 | cad | 4.01
FERRAMENTA - PIASTRE FORATE - SOLA FORNITURA
A07102 | Piastra angolare forata resistente a taglio in acciaio S250GD secondo la norma EN 10327:2004 con zincatura Z275 (spessore minimo 20 µm) per applicazioni legno-legno e legno-calcestruzzo, installazione con viti svasate tutto filetto diametro 5 o con chiodi aderenza migliorata diametro 4 al legno e con ancorante avvitabile, barra filettata con ancorante chimico o bullone meccanico al calcestruzzo, escluse viteria e bulloneria da computarsi a parte:
A07102a | 70 x 70 mm, larghezza 55 mm, spessore 2 mm | cad | 0.59
A07102b | 80 x 60 mm, larghezza 55 mm, spessore 2 mm | cad | 0.83
A07102c | 90 x 60 mm, larghezza 55 mm, spessore 2,5 mm | cad | 0.86
A07102d | 90 x 90 mm, larghezza 55 mm, spessore 2,5 mm | cad | 0.93
A07102e | 100 x 100 mm, larghezza 55 mm, spessore 3 mm | cad | 0.99
A07102f | 120 x 60 mm, larghezza 55 mm, spessore 2 mm | cad | 1.91
A07102g | 170 x 110 mm, larghezza 95mm, spessore 3 mm | cad | 5.27
A07102h | 90 x 90 mm, larghezza 65 mm, spessore 2,5 mm a=135° | cad | 0.66
A07102i | 100 x 100 mm, larghezza 90 mm, spessore 2,5 mm a=135° | cad | 1.32
A07102j | 90 x 50 mm, larghezza 110 mm, spessore 3 mm | cad | 1.97
A07103 | Piastra angolare forata resistente a taglio in acciaio S250GD secondo la norma EN 10327:2004 con zincatura Z275 (spessore minimo 20 µm) per applicazioni legno-legno, installazione con viti svasate tutto filetto diametro 5 o con chiodi ad aderenza migliorata diametro 4 al legno, esclusa viteria da computarsi a parte:
A07103a | 40 x 40 mm, larghezza 40 mm, spessore 2 mm | cad | 0.68
A07103b | 40 x 40 mm, larghezza 60 mm, spessore 2 mm | cad | 0.74
A07103c | 60 x 60 mm, larghezza 40 mm, spessore 2 mm | cad | 0.63
A07103d | 200 x 100 mm, larghezza 100 mm, spessore 2,5 mm | cad | 5.78
A07103e | 40 x 40 mm, larghezza 20 mm, spessore 3 mm | cad | 1.17
A07103f | 60 x 60 mm, larghezza 20 mm, spessore 3 mm | cad | 1.44
A07103g | 120 x 95 mm, larghezza 40 mm, spessore 3 mm | cad | 1.95
A07103h | 160 x 80 mm, larghezza 60 mm, spessore 4 mm | cad | 4.34
A07103i | 160 x 80 mm, larghezza 80 mm, spessore 4 mm | cad | 5.88
A07103j | 160 x 80 mm, larghezza 100 mm, spessore 4 mm | cad | 7
A07104 | Piastra forata sagomata resistente a ribaltamento (hold down) in acciaio S250GD secondo la norma EN 10327:2004 con zincatura Z275 (spessore minimo 20 µm) per applicazioni legno-legno e legno-calcestruzzo, installazione con viti svasate tutto filetto diametro 5 o con chiodi ad aderenza migliorata diametro 4 al legno e con ancorante avvitabile, barra filettata con ancorante chimico o bullone meccanico al calcestruzzo, escluse viteria e bulloneria da computarsi a parte:
A07104a | 95 x 88 mm, larghezza 65 mm, spessore 4 mm | cad | 3.92
A07104b | 135 x 88 mm, larghezza 65 mm, spessore 4 mm | cad | 4.59
A07104c | 285 x 88 mm, larghezza 65 mm, spessore 4 mm | cad | 6.86
A07104d | 340 x 63 mm, larghezza 60 mm, spessore 3 mm | cad | 18.13
A07104e | 440 x 63 mm, larghezza 60 mm, spessore 3 mm | cad | 23.06
A07104f | 540 x 63 mm, larghezza 60 mm, spessore 3 mm | cad | 23.97
A07104g | 620 x 83 mm, larghezza 60 mm, spessore 3 mm | cad | 28.38
A07105 | Piastra forata sagomata resistente a ribaltamento (tie down) in acciaio S250GD secondo la norma EN 10327:2004 con zincatura Z275 (spessore minimo 20 µm) per applicazioni legno-legno e legno-calcestruzzo, installazione con viti svasate tutto filetto diametro 5 o con chiodi ad aderenza migliorata diametro 4 al legno e con ancorante avvitabile, barra filettata con ancorante chimico o bullone meccanico al calcestruzzo, escluse viteria e bulloneria da computarsi a parte:
A07105a | 600 mm, larghezza 60 mm, spessore 1,5 mm | cad | 2.86
A07105b | 800 mm, larghezza 60 mm, spessore 1,5 mm | cad | 3.37
A07105c | 600 mm, larghezza 80 mm, spessore 1,5 mm | cad | 3.12
A07105d | 800 mm, larghezza 80 mm, spessore 1,5 mm | cad | 4.04
A07105e | 800 mm, larghezza 100 mm, spessore 1,5 mm | cad | 5.19
A07105f | 1000 mm, larghezza 100 mm, spessore 1,5 mm | cad | 6.22
A07105g | 120 mm, larghezza 40 mm, spessore 2 mm | cad | 0.38
A07105h | 160 mm, larghezza 40 mm, spessore 2 mm | cad | 0.53
A07105i | 140 mm, larghezza 60 mm, spessore 2 mm | cad | 0.64
A07105j | 200 mm, larghezza 60 mm, spessore 2 mm | cad | 0.9
A07105k | 240 mm, larghezza 60 mm, spessore 2 mm | cad | 1.06
A07105l | 200 mm, larghezza 80 mm, spessore 2 mm | cad | 1.1
A07105m | 240 mm, larghezza 80 mm, spessore 2 mm | cad | 1.44
A07105n | 300 mm, larghezza 80 mm, spessore 2 mm | cad | 1.82
A07105o | 140 mm, larghezza 100 mm, spessore 2 mm | cad | 1.2
A07105p | 200 mm, larghezza 100 mm, spessore 2 mm | cad | 1.48
A07105q | 240 mm, larghezza 100 mm, spessore 2 mm | cad | 1.82
A07105r | 300 mm, larghezza 100 mm, spessore 2 mm | cad | 2.24
A07105s | 400 mm, larghezza 100 mm, spessore 2 mm | cad | 3.18
A07105t | 500 mm, larghezza 100 mm, spessore 2 mm | cad | 5.08
A07105u | 200 mm, larghezza 120 mm, spessore 2 mm | cad | 2.15
A07105v | 240 mm, larghezza 120 mm, spessore 2 mm | cad | 2.09
A07105w | 300 mm, larghezza 120 mm, spessore 2 mm | cad | 2.53
A07105x | 400 mm, larghezza 140 mm, spessore 2 mm | cad | 5.42
A07105y | 400 mm, larghezza 160 mm, spessore 2 mm | cad | 5
A07105z | 300 mm, larghezza 200 mm, spessore 2 mm | cad | 4.35
A07106 | Nastri e strisce forate in acciaio S350GD secondo la norma EN 10327:2004 con zincatura Z275 (spessore minimo 20 µm) per applicazioni legno-legno, installazione con viti svasate tutto filetto diametro 5 o con chiodi ad aderenza migliorata diametro 4 al legno, esclusa viteria da computarsi a parte:
A07106a | nastro 40 mm, lunghezza 50 m, spessore 1,5 mm | cad | 78.85
A07106b | nastro 60 mm, lunghezza 50 m, spessore 1,5 mm | cad | 150.17
A07106c | nastro 80 mm, lunghezza 25 m, spessore 1,5 mm | cad | 159.71
A07106d | striscia 40 mm, lunghezza 1200 mm, spessore 2 mm | cad | 5.09
A07106e | striscia 60 mm, lunghezza 1200 mm, spessore 2 mm | cad | 6.84
A07106f | striscia 80 mm, lunghezza 1200 mm, spessore 2 mm | cad | 7.95
A07106g | striscia 100 mm, lunghezza 1200 mm, spessore 2 mm | cad | 9.73
FERRAMENTA - SCARPE ESTERNE - SOLA FORNITURA
A07107 | Scarpa liscia con ali esterne in acciaio S250GD secondo la norma EN 10327:2004 con zincatura Z275 (spessore minimo 20 µm) per applicazioni legno-legno, installazione con viti svasate tutto filetto diametro 5, con chiodi ad aderenza migliorata diametro 4 e bulloni passanti diametro 8, esclusa viteria e bulloneria da computarsi a parte:
A07107a | 40 x 110 mm, ala 42 mm, seggiola 80 mm, spessore 2 mm | cad | 2.25
A07107b | 50 x 70 mm, ala 42 mm, seggiola 80 mm, spessore 2 mm | cad | 2.76
A07107c | 50 x 100 mm, ala 42 mm, seggiola 80 mm, spessore 2 mm | cad | 2.76
A07107d | 50 x 135 mm, ala 42 mm, seggiola 80 mm, spessore 2 mm | cad | 2.67
A07107e | 60 x 100 mm, ala 42 mm, seggiola 80 mm, spessore 2 mm | cad | 3.31
A07107f | 60 x 160 mm, ala 42 mm, seggiola 80 mm, spessore 2 mm | cad | 2.39
A07107g | 65 x 70 mm, ala 42 mm, seggiola 80 mm, spessore 2 mm | cad | 2.21
A07107h | 65 x 100 mm, ala 42 mm, seggiola 80 mm, spessore 2 mm | cad | 2.62
A07107i | 70 x 125 mm, ala 42 mm, seggiola 80 mm, spessore 2 mm | cad | 3.37
A07107j | 75 x 90 mm, ala 42 mm, seggiola 80 mm, spessore 2 mm | cad | 2.69
A07107k | 75 x 120 mm, ala 42 mm, seggiola 80 mm, spessore 2 mm | cad | 2.74
A07107l | 75 x 150 mm, ala 42 mm, seggiola 80 mm, spessore 2 mm | cad | 3.03
A07107m | 80 x 120 mm, ala 42 mm, seggiola 80 mm, spessore 2 mm | cad | 3.03
A07107n | 80 x 140 mm, ala 42 mm, seggiola 80 mm, spessore 2 mm | cad | 1.27
A07107o | 80 x 210 mm, ala 42 mm, seggiola 80 mm, spessore 2 mm | cad | 3.11
A07107p | 90 x 145 mm, ala 42 mm, seggiola 80 mm, spessore 2 mm | cad | 3.44
A07107q | 100 x 90 mm, ala 42 mm, seggiola 80 mm, spessore 2 mm | cad | 2.22
A07107r | 100 x 140 mm, ala 42 mm, seggiola 80 mm, spessore 2 mm | cad | 4.19
A07107s | 100 x 160 mm, ala 42 mm, seggiola 80 mm, spessore 2 mm | cad | 4.09
A07107t | 100 x 200 mm, ala 42 mm, seggiola 80 mm, spessore 2 mm | cad | 3.44
A07107u | 120 x 120 mm, ala 42 mm, seggiola 80 mm, spessore 2 mm | cad | 3.35
A07107v | 120 x 160 mm, ala 42 mm, seggiola 80 mm, spessore 2 mm | cad | 2.44
A07107w | 120 x 190 mm, ala 42 mm, seggiola 80 mm, spessore 2 mm | cad | 4.42
A07107x | 140 x 140 mm, ala 42 mm, seggiola 80 mm, spessore 2 mm | cad | 4.17
A07107y | 140 x 160 mm, ala 42 mm, seggiola 80 mm, spessore 2 mm | cad | 5.86
A07107z | 140 x 180 mm, ala 42 mm, seggiola 80 mm, spessore 2 mm | cad | 2.71
A07108 | Scarpa liscia con ali interne in acciaio S250GD secondo la norma EN 10327:2004 con zincatura Z275 (spessore minimo 20 µm) per applicazioni legno-legno, installazione con viti svasate tutto filetto diametro 5, con chiodi ad aderenza migliorata diametro 4 e bulloni passanti diametro 8, escluse viteria e bulloneria da computarsi a parte:
A07108a | 40 x 110 mm, ala 42 mm, seggiola 80 mm, spessore 2 mm | cad | 2.86
A07108b | 60 x 100 mm, ala 42 mm, seggiola 80 mm, spessore 2 mm | cad | 1.63
A07108c | 60 x 160 mm, ala 42 mm, seggiola 80 mm, spessore 2 mm | cad | 3.92
A07108d | 70 x 125 mm, ala 42 mm, seggiola 80 mm, spessore 2 mm | cad | 3.13
A07108e | 80 x 120 mm, ala 42 mm, seggiola 80 mm, spessore 2 mm | cad | 1.79
A07108f | 80 x 140 mm, ala 42 mm, seggiola 80 mm, spessore 2 mm | cad | 2.93
A07108g | 80 x 180 mm, ala 42 mm, seggiola 80 mm, spessore 2 mm | cad | 2.11
A07108h | 90 x 145 mm, ala 42 mm, seggiola 80 mm, spessore 2 mm | cad | 3.93
A07108i | 100 x 90 mm, ala 42 mm, seggiola 80 mm, spessore 2 mm | cad | 2.46
A07108j | 100 x 140 mm, ala 42 mm, seggiola 80 mm, spessore 2 mm | cad | 2.11
A07108k | 100 x 170 mm, ala 42 mm, seggiola 80 mm, spessore 2 mm | cad | 3.27
A07108l | 100 x 200 mm, ala 42 mm, seggiola 80 mm, spessore 2 mm | cad | 3.59
A07108m | 120 x 120 mm, ala 42 mm, seggiola 80 mm, spessore 2 mm | cad | 3.44
A07108n | 120 x 160 mm, ala 42 mm, seggiola 80 mm, spessore 2 mm | cad | 2.43
A07108o | 120 x 190 mm, ala 42 mm, seggiola 80 mm, spessore 2 mm | cad | 3.59
A07108p | 140 x 140 mm, ala 42 mm, seggiola 80 mm, spessore 2 mm | cad | 4.19
A07108q | 140 x 180 mm, ala 42 mm, seggiola 80 mm, spessore 2 mm | cad | 2.75
A07109 | Scarpa in due pezzi con ali esterne in acciaio S250GD secondo la norma EN 10327:2004 con zincatura Z275 (spessore minimo 20 µm) per applicazioni legno-legno, installazione con viti svasate tutto filetto diametro 5, con chiodi ad aderenza migliorata diametro 4 e bulloni passanti diametro 8, escluse viteria e bulloneria da computarsi a parte:
A07109a | 25 x 100 mm, ala 42 mm, seggiola 80 mm, spessore 2 mm | cad | 4.32
A07109b | 25 x 140 mm, ala 42 mm, seggiola 80 mm, spessore 2 mm | cad | 5.7
A07109c | 25 x 180 mm, ala 42 mm, seggiola 80 mm, spessore 2 mm | cad | 6.94
A07110 | Scarpa liscia grande con ali esterne in acciaio S250GD secondo la norma EN 10327:2004 con zincatura Z275 (spessore minimo 20 µm) per applicazioni legno-legno, installazione con viti svasate tutto filetto diametro 5, con chiodi ad aderenza migliorata diametro 4 e bulloni passanti diametro 12, escluse viteria e bulloneria da computarsi a parte:
A07110a | 100 x 240 mm, ala 42 mm, seggiola 61 mm, spessore 2,5 mm | cad | 13.27
A07110b | 100 x 280 mm, ala 42 mm, seggiola 61 mm, spessore 2,5 mm | cad | 15.07
A07110c | 120 x 240 mm, ala 42 mm, seggiola 61 mm, spessore 2,5 mm | cad | 12.59
A07110d | 120 x 280 mm, ala 42 mm, seggiola 61 mm, spessore 2,5 mm | cad | 15.55
A07110e | 140 x 240 mm, ala 42 mm, seggiola 61 mm, spessore 2,5 mm | cad | 13.27
A07110f | 140 x 280 mm, ala 42 mm, seggiola 61 mm, spessore 2,5 mm | cad | 17.01
A07110g | 160 x 160 mm, ala 42 mm, seggiola 61 mm, spessore 2,5 mm | cad | 10.81
A07110h | 160 x 200 mm, ala 42 mm, seggiola 61 mm, spessore 2,5 mm | cad | 8.43
A07110i | 160 x 240 mm, ala 42 mm, seggiola 61 mm, spessore 2,5 mm | cad | 15.98
A07110j | 160 x 280 mm, ala 42 mm, seggiola 61 mm, spessore 2,5 mm | cad | 16.21
A07110k | 160 x 320 mm, ala 42 mm, seggiola 61 mm, spessore 2,5 mm | cad | 17.68
A07110l | 180 x 220 mm, ala 42 mm, seggiola 61 mm, spessore 2,5 mm | cad | 9.45
A07110m | 180 x 280 mm, ala 42 mm, seggiola 61 mm, spessore 2,5 mm | cad | 18.03
A07110n | 200 x 200 mm, ala 42 mm, seggiola 61 mm, spessore 2,5 mm | cad | 14.59
A07110o | 200 x 240 mm, ala 42 mm, seggiola 61 mm, spessore 2,5 mm | cad | 17.93
A07111 | Scarpa liscia grande con ali interne in acciaio S250GD secondo la norma EN 10327:2004 con zincatura Z275 (spessore minimo 20 µm) per applicazioni legno-legno, installazione con viti svasate tutto filetto diametro 5, con chiodi ad aderenza migliorata diametro 4 e bulloni passanti diametro 12, escluse viteria e bulloneria da computarsi a parte:
A07111a | 120 x 240 mm, ala 42 mm, seggiola 61 mm, spessore 2,5 mm | cad | 14.79
A07111b | 140 x 240 mm, ala 42 mm, seggiola 61 mm, spessore 2,5 mm | cad | 15.34
A07111c | 160 x 160 mm, ala 42 mm, seggiola 61 mm, spessore 2,5 mm | cad | 9.87
A07111d | 160 x 200 mm, ala 42 mm, seggiola 61 mm, spessore 2,5 mm | cad | 9.18
A07111e | 180 x 220 mm, ala 42 mm, seggiola 61 mm, spessore 2,5 mm | cad | 11.22
A07111f | 200 x 200 mm, ala 42 mm, seggiola 61 mm, spessore 2,5 mm | cad | 14.94
A07111g | 200 x 240 mm, ala 42 mm, seggiola 61 mm, spessore 2,5 mm | cad | 19.15
FERRAMENTA - ANCORAGGI SPECIALI E GIUNTI PLANARI - SOLA FORNITURA
A07112 | Ancoraggi speciali e giunti piatti in acciaio S250GD secondo la norma EN 10327:2004 con zincatura Z275 (spessore minimo 20 µm) per applicazioni legno-legno, installazione con viti svasate tutto filetto diametro 5, con chiodi ad aderenza migliorata diametro 4 e bulloni passanti diametro 12, escluse viteria e bulloneria da computarsi a parte:
A07112a | staffa a sospensione per travi ortogonali sfalsate, larghezza 32 mm, altezza 290 mm, spessore 2 mm | cad | 1.37
A07112b | staffa a sospensione per travi ortogonali sfalsate, larghezza 32 mm, altezza 330 mm, spessore 2 mm | cad | 3.16
A07112c | staffa a sospensione per travi ortogonali sfalsate, larghezza 32 mm, altezza 370 mm, spessore 2 mm | cad | 3.91
A07112d | staffa a sospensione per travi ortogonali sfalsate, larghezza 36 mm, altezza 170 mm, spessore 2 mm | cad | 0.61
A07112e | staffa a sospensione per travi ortogonali sfalsate, larghezza 36 mm, altezza 210 mm, spessore 2 mm | cad | 0.8
A07112f | staffa a sospensione per travi ortogonali sfalsate, larghezza 36 mm, altezza 250 mm, spessore 2 mm | cad | 1.09
A07112g | staffa a sospensione per travi ortogonali complanari, larghezza 45 mm, altezza 190 mm, spessore 2 mm | cad | 2.71
A07112h | cuneo di raccordo per travi ortogonali sfalsate, larghezza 45 mm, altezza 90 mm, spessore 2 mm | cad | 2.93
A07112i | cuneo di raccordo per travi ortogonali sfalsate, larghezza 75 mm, altezza 130 mm, spessore 2 mm | cad | 5.19
A07112j | cuneo di raccordo per travi ortogonali sfalsate, larghezza 95 mm, altezza 170 mm, spessore 2 mm | cad | 7.83
A07112k | cuneo di raccordo per travi ortogonali sfalsate, larghezza 130 mm, altezza 210 mm, spessore 2 mm | cad | 10.45
A07112l | giunto complanare a T, 70 x 50 x 16 mm, spessore 3 mm | cad | 0.53
A07112m | giunto complanare, 100 x 35 mm, spessore 3 mm | cad | 0.61
A07112n | giunto complanare, 135 x 55 mm, spessore 3 mm | cad | 1.3
A07112o | giunto complanare, 180 x 40 mm, spessore 3 mm | cad | 1.42
FERRAMENTA - GIUNTI IN ACCIAIO INOSSIDABILE - SOLA FORNITURA
A07113 | Giunti in acciaio inossidabile classe AISI 304/A2 per applicazioni legno-legno e legno-calcestruzzo, installazione con viti svasate tutto filetto diametro 5 o con chiodi ad aderenza migliorata diametro 4 al legno e con ancorante avvitabile, barra filettata con ancorante chimico o bullone meccanico al calcestruzzo, escluse viteria e bulloneria da computarsi a parte:
A07113a | angolare 70 x 70 mm, larghezza 55 mm, spessore 2 | cad | 2.49
A07113b | angolare 90 x 90 mm, larghezza 65 mm, spessore 2,5 mm | cad | 4.78
A07113c | angolare con rinforzo 90 x 90 mm, larghezza 65 mm, spessore 2,5 mm | cad | 4.5
A07113d | angolare 100 x 100 mm, larghezza 90 mm, spessore 2,5 mm | cad | 6.36
A07113e | angolare con rinforzo 100 x 100 mm, larghezza 90 mm, spessore 2,5 mm | cad | 6.66
A07113f | scarpa liscia con ali esterne 80 x 120 mm, spessore 2 mm | cad | 7.3
A07113g | scarpa liscia con ali esterne 100 x 140 mm, spessore 2 mm | cad | 8.53
FERRAMENTA - PORTAPILASTRI - SOLA FORNITURA
Portapilastro in acciaio S250GD o S235JR secondo la norma EN 10327:2004 con zincatura Z275 (spessore minimo 20 µm), installazione con viti svasate tutto filetto diametro 8, bulloni o spinotti lisci diametro 10 al legno e con ancorante avvitabile, barra filettata con ancorante chimico o bullone meccanico al calcestruzzo, escluse viteria e bulloneria da computarsi a parte:
A07114 | ad altezza regolabile, piastra superiore fissa:
A07114a | piastra inferiore 120 x 120 x 6 mm, piastra superiore 80 x 80 x 6 mm, altezza 130 ÷ 165 mm | cad | 17.77
A07114b | piastra inferiore 160 x 160 x 6 mm, piastra superiore 100 x 100 x 6 mm, altezza 165 ÷ 205 mm | cad | 27.33
A07114c | piastra inferiore 200 x 200 x 8 mm, piastra superiore 140 x 140 x 8 mm, altezza 190 ÷ 250 mm | cad | 48.28
A07115 | ad altezza regolabile, piastra superiore con barra passante:
A07115a | piastra inferiore 120 x 120 x 6 mm, piastra superiore 80 x 80 x 6 mm, altezza 130 ÷ 165 mm, barra diametro 16, lunghezza 80 mm | cad | 18.71
A07115b | piastra inferiore 160 x 160 x 6 mm, piastra superiore 100 x 100 x 6 mm, altezza 165 ÷ 205 mm, barra diametro 20, lunghezza 120 mm | cad | 29.56
A07115c | piastra inferiore 200 x 200 x 8 mm, piastra superiore 140 x 140 x 8 mm, altezza 190 ÷ 250 mm, barra diametro 24, lunghezza 150 mm | cad | 50.77
A07116 | fisso, piastra superiore con barra passante:
A07116a | piastra inferiore 100 x 100 x 6 mm, piastra superiore 70 x 70 x 6 mm, barra diametro 16, lunghezza 100 mm | cad | 8.44
A07116b | piastra inferiore 100 x 100 x 6 mm, piastra superiore 80 x 80 x 6 mm, barra diametro 20, lunghezza 100 mm | cad | 10.06
A07116c | piastra inferiore 160 x 100 x 6 mm, piastra superiore 100 x 100 x 6 mm, barra diametro 20, lunghezza 150 mm | cad | 12.47
A07116d | piastra inferiore 160 x 100 x 6 mm, piastra superiore 100 x 100 x 6 mm, barra diametro 24, lunghezza 250 mm | cad | 16.29
A07117 | affogato nel getto:
A07117a | piastra 100 x 100 x 8 mm, barra diametro 20, lunghezza 350 mm | cad | 8.57
A07117b | piastra 140 x 140 x 8 mm, barra diametro 24, lunghezza 450 mm | cad | 17.13
A07118 | a vite, piastra 100 x 100 x 5 mm, vite mordente diametro 16, lunghezza 90 mm | cad | 10.06
A07119 | tubolare con barra passante:
A07119a | piastra diametro 140 x 8 mm, altezza 125, barra diametro 24, lunghezza 110 mm | cad | 16.24
A07119b | piastra diametro 140 x 8 mm, altezza 160, barra diametro 24, lunghezza 110 mm | cad | 18.99
A07119c | piastra 160 x 100 x 8 mm, altezza 125, barra diametro 24, lunghezza 110 mm | cad | 13.02
A07119d | piastra 160 x 100 x 8 mm, altezza 160, barra diametro 24, lunghezza 110 mm | cad | 15.03
A07120 | inclinabile:
A07120a | piastra inferiore 100 x 100 x 8 mm, piastre laterali 60 x 100 mm, passo 70 mm | cad | 16.31
A07120b | piastra inferiore 100 x 100 x 8 mm, piastre laterali 60 x 100 mm, passo 90 mm | cad | 16.43
A07121 | a bicchiere:
A07121a | piastra di base 150 x 150 mm, bicchiere 70 x 70 mm, altezza 150 mm, spessore 2 mm | cad | 4.99
A07121b | piastra di base 150 x 150 mm, bicchiere 90 x 90 mm, altezza 150 mm, spessore 2 mm | cad | 5.84
A07121c | piastra di base 150 x 150 mm, bicchiere 100 x 100 mm, altezza 150 mm, spessore 2 mm | cad | 5.05
A07121d | piastra di base 200 x 200 mm, bicchiere 120 x 120 mm, altezza 150 mm, spessore 2,5 mm | cad | 5.92
A07121e | piastra di base 200 x 200 mm, bicchiere 140 x 140 mm, altezza 150 mm, spessore 2,5 mm | cad | 7.04
A07121f | piastra di base 240 x 240 mm, bicchiere 160 x 160 mm, altezza 200 mm, spessore 2,5 mm | cad | 9.81
A07121g | piastra di base 280 x 280 mm, bicchiere 180 x 180 mm, altezza 200 mm, spessore 2,5 mm | cad | 9.36
A07121h | piastra di base 300 x 300 mm, bicchiere 200 x 200 mm, altezza 200 mm, spessore 2,5 mm | cad | 12.29
A07121i | piastra di base 160 x 160 mm, bicchiere diametro 80 mm, altezza 150 mm, spessore 2 mm | cad | 13.9
A07121j | piastra di base 160 x 160 mm, bicchiere diametro 100 mm, altezza 150 mm, spessore 2 mm | cad | 18.62
A07121k | piastra di base 180 x 180 mm, bicchiere diametro 120 mm, altezza 150 mm, spessore 2 mm | cad | 24.41
A07121l | piastra di base 200 x 200 mm, bicchiere diametro 140 mm, altezza 150 mm, spessore 2 mm | cad | 27.44
A07122 | a bicchiere per pilastro d'angolo:
A07122a | piastra di base 115 x 115 mm, bicchiere 70 x 70 mm, altezza 150 mm, spessore 2 mm | cad | 14.75
A07122b | piastra di base 135 x 135 mm, bicchiere 90 x 90 mm, altezza 150 mm, spessore 2 mm | cad | 18.47
A07123 | a bicchiere per pilastro laterale:
A07123a | piastra di base 145 x 115 mm, bicchiere 70 x 70 mm, altezza 150 mm, spessore 2 mm | cad | 21.33
A07123b | piastra di base 165 x 135 mm, bicchiere 90 x 90 mm, altezza 150 mm, spessore 2 mm | cad | 21.39
A07124 | a bicchiere in due pezzi:
A07124a | piastra di base 200 x 95 mm, bicchiere 120 x 55 mm, altezza 200 mm, spessore 2,5 mm | cad | 15.67
A07124b | piastra di base 220 x 105 mm, bicchiere 140 x 65 mm, altezza 200 mm, spessore 2,5 mm | cad | 19.07
A07124c | piastra di base 240 x 115 mm, bicchiere 160 x 75 mm, altezza 200 mm, spessore 2,5 mm | cad | 21.33
A07124d | piastra di base 260 x 125 mm, bicchiere 180 x 85 mm, altezza 200 mm, spessore 2,5 mm | cad | 21.39
A07124e | piastra di base 280 x 135 mm, bicchiere 200 x 95 mm, altezza 200 mm, spessore 2,5 mm | cad | 25.18
A07124f | piastra di base 200 x 80 mm, bicchiere 120 x 40 mm, altezza 200 mm, spessore 4 mm | cad | 20.53
A07124g | piastra di base 220 x 85 mm, bicchiere 140 x 45 mm, altezza 200 mm, spessore 4 mm | cad | 22.51
A07124h | piastra di base 240 x 90 mm, bicchiere 160 x 55 mm, altezza 200 mm, spessore 4 mm | cad | 28.4
A07124i | piastra di base 280 x 105 mm, bicchiere 200 x 65 mm, altezza 200 mm, spessore 4 mm | cad | 36.18
A07125 | laterale in due pezzi, normale o rialzato:
A07125a | base 60 x 50 mm, altezza 180 mm, spessore 4 mm | cad | 3.99
A07125b | base 80 x 50 mm, altezza 240 mm, spessore 4 mm | cad | 6.76
A07126 | d'angolo in due pezzi, ali interne od esterne:
A07126a | base 45 x 45 mm, altezza 185 mm, spessore 4 mm | cad | 8.77
A07126b | base 75 x 75 mm, altezza 220 mm, spessore 4 mm | cad | 14.66
A07127 | a muro:
A07127a | larghezza 150 mm, bicchiere 70 x 70 mm, altezza 150 mm, spessore 2 mm | cad | 10.63
A07127b | larghezza 175 mm, bicchiere 90 x 90 mm, altezza 150 mm, spessore 2 mm | cad | 12.44
A07128 | a staffa:
A07128a | piastra 160 x 60 mm, interasse 70 mm, altezza 200 mm, spessore 5 mm | cad | 6.3
A07128b | piastra 170 x 60 mm, interasse 80 mm, altezza 200 mm, spessore 5 mm | cad | 6.38
A07128c | piastra 180 x 60 mm, interasse 90 mm, altezza 200 mm, spessore 5 mm | cad | 6.46
A07128d | piastra 190 x 60 mm, interasse 100 mm, altezza 200 mm, spessore 5 mm | cad | 6.76
A07128e | piastra 210 x 60 mm, interasse 120 mm, altezza 200 mm, spessore 5 mm | cad | 5.5
A07129 | a staffa a U:
A07129a | base 70 x 60 mm, altezza 150 mm, spessore 5 mm | cad | 4.2
A07129b | base 90 x 60 mm, altezza 150 mm, spessore 5 mm | cad | 4.43
A07129c | base 100 x 60 mm, altezza 150 mm, spessore 5 mm | cad | 4.51
A07129d | base 120 x 60 mm, altezza 150 mm, spessore 5 mm | cad | 4.73
A07130 | a staffa, affogato nel getto:
A07130a | base 70 x 60 mm, altezza 150 mm, spessore 5 mm, barra diametro 20 mm, lunghezza 200 mm | cad | 6.3
A07130b | base 90 x 60 mm, altezza 150 mm, spessore 5 mm, barra diametro 20 mm, lunghezza 200 mm | cad | 6.61
A07130c | base 100 x 60 mm, altezza 150 mm, spessore 5 mm, barra diametro 20 mm, lunghezza 200 mm | cad | 6.59
A07130d | base 120 x 60 mm, altezza 150 mm, spessore 5 mm, barra diametro 20 mm, lunghezza 200 mm | cad | 6.77
A07131 | a lama, affogato nel getto, base 80 x 80 mm, altezza lama 130 mm, spessore 8 mm, barra diametro 20 mm, lunghezza 250 mm | cad | 9.95
Portapilastri in acciaio inossidabile classe AISI 304/A2, installazione con viti svasate tutto filetto, bulloni o spinotti lisci diametro 10 al legno e con ancorante avvitabile, barra filettata con ancorante chimico o bullone meccanico al calcestruzzo, escluse viteria e bulloneria da computarsi a parte:
A07132 | a bicchiere:
A07132a | piastra di base 150 x 150 mm, bicchiere 70 x 70 mm, altezza 150 mm, spessore 2 mm | cad | 13.18
A07132b | piastra di base 150 x 150 mm, bicchiere 90 x 90 mm, altezza 150 mm, spessore 2 mm | cad | 14.52
A07132c | piastra di base 150 x 150 mm, bicchiere 100 x 100 mm, altezza 150 mm, spessore 2 mm | cad | 21.47
A07132d | piastra di base 200 x 200 mm, bicchiere 120 x 120 mm, altezza 150 mm, spessore 2,5 mm | cad | 27.97
A07132e | piastra di base 200 x 200 mm, bicchiere 140 x 140 mm, altezza 150 mm, spessore 2,5 mm | cad | 30.61
A07132f | piastra di base 240 x 240 mm, bicchiere 160 x 160 mm, altezza 200 mm, spessore 2,5 mm | cad | 44.25
A07132g | piastra di base 280 x 280 mm, bicchiere 180 x 180 mm, altezza 200 mm, spessore 2,5 mm | cad | 51.65
A07132h | piastra di base 300 x 300 mm, bicchiere 200 x 200 mm, altezza 200 mm, spessore 2,5 mm | cad | 58.43
A07133 | fisso, piastra superiore con barra passante:
A07133a | piastra inferiore 160 x 100 x 6 mm, piastra superiore 100 x 100 x 6 mm, barra diametro 20, lunghezza 150 mm | cad | 28.57
A07133b | piastra inferiore 160 x 100 x 6 mm, piastra superiore 100 x 100 x 6 mm, barra diametro 24, lunghezza 250 mm | cad | 37.99
A07134 | a staffa a U:
A07134a | base 70 x 60 mm, altezza 150 mm, spessore 5 mm | cad | 9.64
A07134b | base 90 x 60 mm, altezza 150 mm, spessore 5 mm | cad | 10.15
A07134c | base 100 x 60 mm, altezza 150 mm, spessore 5 mm | cad | 10.35
A07134d | base 120 x 60 mm, altezza 150 mm, spessore 5 mm | cad | 10.86
FERRAMENTA - VITI STRUTTURALI - SOLA FORNITURA
A07135 | Vite per legno a testa conica, punta autoforante, fresa a fine filetto, zincata bianca, con rivestimento in cromo esavalente, filetto a passo veloce, sottotesta piatto, idonea al fissaggio dei pannelli di irrigidimento in multistrato/obs alla struttura, utilizzabile senza preforatura:
A07135a | diametro 4, lunghezza 40 mm | cad | 0.03
A07135b | diametro 4, lunghezza 45 mm | cad | 0.03
A07135c | diametro 4, lunghezza 50 mm | cad | 0.03
A07135d | diametro 4,5, lunghezza 50 mm | cad | 0.04
A07135e | diametro 4,5, lunghezza 55 mm | cad | 0.04
A07135f | diametro 5, lunghezza 40 mm | cad | 0.04
A07135g | diametro 5, lunghezza 45 mm | cad | 0.04
A07135h | diametro 5, lunghezza 50 mm | cad | 0.04
A07135i | diametro 5, lunghezza 60 mm | cad | 0.05
A07135j | diametro 5, lunghezza 65 mm | cad | 0.06
A07135k | diametro 5, lunghezza 70 mm | cad | 0.06
A07135l | diametro 5, lunghezza 80 mm | cad | 0.07
Vite per legno a testa svasata con punta autoforante, fresa a fine filetto, zincata bianca, con rivestimento in cromo esavalente, filetto a passo veloce, utilizzabile senza preforatura:
A07136 | diametro 3, lunghezza 16 ÷ 30 mm | cad | 0.01
A07137 | diametro 3,5, lunghezza 20 ÷ 50 | cad | 0.02
A07138 | diametro 4, lunghezza 40 ÷ 80 | cad | 0.02
A07139 | diametro 4,5, lunghezza 40 ÷ 80 | cad | 0.04
A07140 | diametro 5, lunghezza 45 ÷ 120 | cad | 0.07
A07141 | diametro 6, lunghezza:
A07141a | 60 mm | cad | 0.04
A07141b | 70 mm | cad | 0.05
A07141c | 80 mm | cad | 0.06
A07141d | 90 mm | cad | 0.07
A07141e | 100 mm | cad | 0.1
A07141f | 110 mm | cad | 0.12
A07141g | 120 mm | cad | 0.12
A07141h | 130 mm | cad | 0.14
A07141i | 140 mm | cad | 0.15
A07141j | 150 mm | cad | 0.19
A07141k | 160 mm | cad | 0.2
A07141l | 180 mm | cad | 0.23
A07141m | 200 mm | cad | 0.28
A07141n | 220 mm | cad | 0.36
A07141o | 240 mm | cad | 0.43
A07141p | 260 mm | cad | 0.49
A07141q | 280 mm | cad | 0.56
A07141r | 300 mm | cad | 0.6
A07142 | diametro 8, lunghezza :
A07142a | 80 mm | cad | 0.13
A07142b | 100 mm | cad | 0.19
A07142c | 120 mm | cad | 0.21
A07142d | 140 mm | cad | 0.24
A07142e | 160 mm | cad | 0.27
A07142f | 180 mm | cad | 0.35
A07142g | 200 mm | cad | 0.41
A07142h | 220 mm | cad | 0.52
A07142i | 240 mm | cad | 0.6
A07142j | 260 mm | cad | 0.66
A07142k | 280 mm | cad | 0.73
A07142l | 300 mm | cad | 0.82
A07142m | 320 mm | cad | 0.93
A07142n | 340 mm | cad | 0.99
A07142o | 360 mm | cad | 1.1
A07142p | 380 mm | cad | 1.21
A07142q | 400 mm | cad | 1.28
A07142r | 440 mm | cad | 1.72
A07142s | 500 mm | cad | 2.14
A07143 | diametro 10, lunghezza:
A07143a | 80 mm | cad | 0.21
A07143b | 100 mm | cad | 0.25
A07143c | 120 mm | cad | 0.3
A07143d | 140 mm | cad | 0.38
A07143e | 160 mm | cad | 0.5
A07143f | 180 mm | cad | 0.56
A07143g | 200 mm | cad | 0.67
A07143h | 220 mm | cad | 0.81
A07143i | 240 mm | cad | 0.91
A07143j | 260 mm | cad | 1.02
A07143k | 280 mm | cad | 1.11
A07143l | 300 mm | cad | 1.23
A07143m | 320 mm | cad | 1.34
A07143n | 340 mm | cad | 1.49
A07143o | 360 mm | cad | 1.56
A07143p | 380 mm | cad | 1.69
A07143q | 400 mm | cad | 1.73
A07144 | diametro 12, lunghezza:
A07144a | 160 mm | cad | 0.86
A07144b | 200 mm | cad | 1.03
A07144c | 240 mm | cad | 1.35
A07144d | 280 mm | cad | 1.68
A07144e | 320 mm | cad | 1.94
A07144f | 360 mm | cad | 2.36
A07144g | 400 mm | cad | 2.8
A07144h | 440 mm | cad | 3.44
A07144i | 480 mm | cad | 4.11
A07144j | 520 mm | cad | 4.83
A07144k | 560 mm | cad | 5.58
A07144l | 600 mm | cad | 6.26
Vite per legno a testa tonda larga, punta autoforante, fresa a fine filetto, zincatura galvanica priva di cromo esavalente, filetto a passo veloce:
A07145 | diametro 6, lunghezza:
A07145a | 80 mm | cad | 0.12
A07145b | 100 mm | cad | 0.13
A07145c | 120 mm | cad | 0.15
A07145d | 140 mm | cad | 0.17
A07145e | 160 mm | cad | 0.23
A07145f | 180 mm | cad | 0.27
A07145g | 200 mm | cad | 0.35
A07146 | diametro 8, lunghezza:
A07146a | 100 mm | cad | 0.2
A07146b | 120 mm | cad | 0.24
A07146c | 140 mm | cad | 0.28
A07146d | 160 mm | cad | 0.36
A07146e | 180 mm | cad | 0.42
A07146f | 200 mm | cad | 0.48
A07146g | 220 mm | cad | 0.56
A07146h | 240 mm | cad | 0.64
A07146i | 260 mm | cad | 0.73
A07146j | 280 mm | cad | 0.83
A07146k | 300 mm | cad | 0.92
A07146l | 320 mm | cad | 1.03
A07146m | 340 mm | cad | 1.15
A07146n | 360 mm | cad | 1.24
A07146o | 380 mm | cad | 1.34
A07146p | 400 mm | cad | 1.44
A07147 | diametro 10, lunghezza:
A07147a | 160 mm | cad | 0.5
A07147b | 180 mm | cad | 0.59
A07147c | 200 mm | cad | 0.71
A07147d | 220 mm | cad | 0.86
A07147e | 240 mm | cad | 0.99
A07147f | 260 mm | cad | 1.09
A07147g | 280 mm | cad | 1.19
A07147h | 300 mm | cad | 1.33
A07147i | 320 mm | cad | 1.48
A07147j | 340 mm | cad | 1.6
A07147k | 360 mm | cad | 1.7
A07147l | 380 mm | cad | 1.81
A07147m | 400 mm | cad | 1.91
A07148 | Vite per piastre o per giunzioni angolari a testa tonda e sottotesta cilindrico in acciaio al carbonio, giunzione a taglio legno-acciaio, diametro 5, lunghezza:
A07148a | 20 mm | cad | 0.02
A07148b | 40 mm | cad | 0.02
A07148c | 50 mm | cad | 0.02
A07148d | 60 mm | cad | 0.02
A07148e | 70 mm | cad | 0.02
Vite per legno a testa piana svasata con punta autoforante, fresa a fine filetto, in acciaio austenitico AISI 304/A2, filetto a passo veloce, utilizzabile senza preforatura:
A07149 | diametro 3,5, lunghezza 35 ÷ 40 mm | cad | 0.06
A07150 | diametro 4, lunghezza 20 ÷ 50 mm | cad | 0.07
A07151 | diametro 4,5, lunghezza 20 ÷ 60 mm | cad | 0.09
A07152 | diametro 5, lunghezza:
A07152a | 50 mm | cad | 0.12
A07152b | 60 mm | cad | 0.14
A07152c | 70 mm | cad | 0.16
A07152d | 80 mm | cad | 0.2
A07153 | diametro 6, lunghezza:
A07153a | 60 mm | cad | 0.35
A07153b | 80 mm | cad | 0.4
A07153c | 100 mm | cad | 0.48
A07153d | 120 mm | cad | 0.2
A07153e | 140 mm | cad | 0.26
A07154 | diametro 8, lunghezza:
A07154a | 160 mm | cad | 0.97
A07154b | 200 mm | cad | 1.92
A07154c | 240 mm | cad | 2.2
A07154d | 280 mm | cad | 2.43
FERRAMENTA - GIUNTI A GAMBO CILINDRICO PER GIUNZIONI IBRIDE/SPECIALI - SOLA FORNITURA
Tirafondo zincato in classe d'acciaio 4,8 con fu,k = 400 N/mmq con parte filettata in proporzione < 0,6 della lunghezza, testa esagonale, comprensivo dell'operazione di foratura passante, della pulizia del foro tramite soffiaggio, dell'operazione di iniezione di resina adesiva bicomponente, del posizionamento e della battitura e, successivamente all'indurimento della resina, di posizionamento della rondella e del serraggio:
A07155 | diametro 8, lunghezza:
A07155a | 50 mm | cad | 0.06
A07155b | 60 mm | cad | 0.06
A07155c | 70 mm | cad | 0.12
A07155d | 80 mm | cad | 0.09
A07155e | 100 mm | cad | 0.1
A07155f | 120 mm | cad | 0.14
A07155g | 140 mm | cad | 0.15
A07155h | 160 mm | cad | 0.16
A07155i | 180 mm | cad | 0.17
A07155j | 200 mm | cad | 0.18
A07156 | diametro 10, lunghezza:
A07156a | 50 mm | cad | 0.13
A07156b | 60 mm | cad | 0.13
A07156c | 70 mm | cad | 0.16
A07156d | 80 mm | cad | 0.16
A07156e | 100 mm | cad | 0.21
A07156f | 120 mm | cad | 0.23
A07156g | 140 mm | cad | 0.25
A07156h | 160 mm | cad | 0.27
A07156i | 180 mm | cad | 0.28
A07156j | 200 mm | cad | 0.36
A07156k | 220 mm | cad | 0.39
A07156l | 240 mm | cad | 0.46
A07156m | 260 mm | cad | 0.47
A07156n | 280 mm | cad | 0.49
A07156o | 300 mm | cad | 0.52
A07157 | diametro 12, lunghezza:
A07157a | 100 mm | cad | 0.27
A07157b | 120 mm | cad | 0.3
A07157c | 140 mm | cad | 0.32
A07157d | 150 mm | cad | 0.38
A07157e | 160 mm | cad | 0.4
A07157f | 180 mm | cad | 0.48
A07157g | 200 mm | cad | 0.51
A07157h | 220 mm | cad | 0.61
A07157i | 240 mm | cad | 0.64
A07157j | 260 mm | cad | 0.73
A07157k | 280 mm | cad | 0.77
A07157l | 300 mm | cad | 0.81
A07157m | 320 mm | cad | 0.86
A07157n | 340 mm | cad | 0.91
A07157o | 360 mm | cad | 0.95
A07157p | 380 mm | cad | 1.56
A07157q | 400 mm | cad | 1.63
Tirafondo in acciaio ino x austenitico AISI 304/A2 con parte filettata in proporzione < 0,6 della lunghezza, testa esagonale:
A07158 | diametro 8, lunghezza:
A07158a | 50 mm | cad | 0.22
A07158b | 60 mm | cad | 0.26
A07158c | 70 mm | cad | 0.3
A07158d | 80 mm | cad | 0.34
A07158e | 100 mm | cad | 0.41
A07158f | 120 mm | cad | 0.48
A07159 | diametro 10, lunghezza:
A07159a | 50 mm | cad | 0.35
A07159b | 60 mm | cad | 0.39
A07159c | 80 mm | cad | 0.51
A07159d | 100 mm | cad | 0.6
A07159e | 120 mm | cad | 0.7
A07159f | 140 mm | cad | 0.83
A07159g | 150 mm | cad | 0.86
A07159h | 160 mm | cad | 1.34
A07159i | 180 mm | cad | 1.67
A07159j | 200 mm | cad | 1.86
A07159k | 220 mm | cad | 2.98
A07159l | 240 mm | cad | 3.26
A07159m | 260 mm | cad | 3.47
A07160 | diametro 12, lunghezza:
A07160a | 60 mm | cad | 0.63
A07160b | 70 mm | cad | 0.72
A07160c | 80 mm | cad | 0.81
A07160d | 100 mm | cad | 0.84
A07160e | 120 mm | cad | 1.04
A07160f | 140 mm | cad | 1.19
A07160g | 150 mm | cad | 1.38
A07160h | 160 mm | cad | 2.15
A07160i | 180 mm | cad | 2.39
A07160j | 200 mm | cad | 2.65
A07160k | 220 mm | cad | 4.29
A07160l | 240 mm | cad | 4.74
A07160m | 260 mm | cad | 5.04
A07161 | Spinotto autoforante con filetto sottotesta per fissaggio e smontaggio, inserto diametro 7, spina liscia in acciaio al carbonio secondo norma EN 1995:2004 e in accordo alla ETA 09/0361, con punta perforante, idoneo all'uso con piastre metalliche nello spessore di elementi strutturali lignei, avvitamento meccanico > 1500 g/min o tramite dispositivi pneumativi di inserimento, lunghezza:
A07161a | 73 mm | cad | 1.5
A07161b | 93 mm | cad | 1.58
A07161c | 113 mm | cad | 1.84
A07161d | 133 mm | cad | 1.98
A07161e | 153 mm | cad | 2.12
A07161f | 173 mm | cad | 1.68
A07161g | 193 mm | cad | 1.77
A07161h | 213 mm | cad | 2.45
A07161i | 233 mm | cad | 2.66
Spinotto liscio, calibrato e rettificato, con bordi all'estremità smussati, in acciaio S235 JR con resistenza caratteristica fu,k = 360 N/mm, rispondente a norma DIN 1052:2008:
A07162 | diametro 8, lunghezza:
A07162a | 60 mm | cad | 0.18
A07162b | 70 mm | cad | 0.2
A07162c | 80 mm | cad | 0.22
A07162d | 90 mm | cad | 0.24
A07162e | 100 mm | cad | 0.26
A07162f | 110 mm | cad | 0.28
A07162g | 120 mm | cad | 0.31
A07162h | 140 mm | cad | 0.35
A07163 | diametro 12, lunghezza:
A07163a | 50 mm | cad | 0.33
A07163b | 60 mm | cad | 0.38
A07163c | 70 mm | cad | 0.42
A07163d | 80 mm | cad | 0.47
A07163e | 90 mm | cad | 0.52
A07163f | 100 mm | cad | 0.56
A07163g | 110 mm | cad | 0.61
A07163h | 120 mm | cad | 0.65
A07163i | 130 mm | cad | 0.7
A07163j | 140 mm | cad | 0.75
A07163k | 150 mm | cad | 0.77
A07163l | 160 mm | cad | 0.82
A07163m | 170 mm | cad | 0.85
A07163n | 180 mm | cad | 0.92
A07163o | 200 mm | cad | 1.01
A07163p | 220 mm | cad | 1.19
A07163q | 240 mm | cad | 1.31
A07163r | 260 mm | cad | 1.4
A07163s | 280 mm | cad | 1.52
A07163t | 300 mm | cad | 1.62
A07163u | 320 mm | cad | 1.71
A07163v | 340 mm | cad | 1.83
A07163w | 360 mm | cad | 2.03
A07163x | 400 mm | cad | 2.24
A07163y | 1000 mm | cad | 5.89
Spinotto liscio, calibrato e rettificato, con bordi all'estremità smussati, in acciaio S335 JR con resistenza caratteristica fu,k = 600 N/mm, rispondente a norma DIN 1052:2008:
A07164 | diametro 16, lunghezza:
A07164a | 120 mm | cad | 1.25
A07164b | 140 mm | cad | 1.45
A07164c | 150 mm | cad | 1.54
A07164d | 160 mm | cad | 1.65
A07164e | 170 mm | cad | 1.73
A07164f | 180 mm | cad | 1.83
A07164g | 190 mm | cad | 1.92
A07164h | 200 mm | cad | 2.01
A07164i | 220 mm | cad | 2.29
A07164j | 240 mm | cad | 2.35
A07164k | 260 mm | cad | 2.53
A07164l | 280 mm | cad | 2.75
A07164m | 300 mm | cad | 2.93
A07164n | 320 mm | cad | 3.1
A07164o | 340 mm | cad | 3.29
A07164p | 360 mm | cad | 3.64
A07164q | 380 mm | cad | 3.83
A07164r | 400 mm | cad | 4.02
A07164s | 420 mm | cad | 4.26
A07164t | 440 mm | cad | 4.46
A07164u | 460 mm | cad | 4.65
A07164v | 480 mm | cad | 4.84
A07164w | 500 mm | cad | 5.04
A07164x | 1000 mm | cad | 8.99
A07165 | diametro 20, lunghezza:
A07165a | 120 mm | cad | 1.93
A07165b | 140 mm | cad | 2.28
A07165c | 150 mm | cad | 2.42
A07165d | 160 mm | cad | 2.55
A07165e | 170 mm | cad | 2.73
A07165f | 180 mm | cad | 2.87
A07165g | 190 mm | cad | 3
A07165h | 200 mm | cad | 3.18
A07165i | 220 mm | cad | 3.63
A07165j | 240 mm | cad | 3.94
A07165k | 260 mm | cad | 4.26
A07165l | 280 mm | cad | 4.57
A07165m | 300 mm | cad | 4.89
A07165n | 320 mm | cad | 5.19
A07165o | 340 mm | cad | 5.48
A07165p | 360 mm | cad | 6.1
A07165q | 380 mm | cad | 6.42
A07165r | 400 mm | cad | 6.75
A07165s | 420 mm | cad | 7.08
A07165t | 440 mm | cad | 7.39
A07165u | 460 mm | cad | 7.73
A07165v | 480 mm | cad | 8.05
A07165w | 500 mm | cad | 8.46
A07165x | 1000 mm | cad | 12.32
A07166 | Vite per piastre con testa tonda e sottotesta cilindrico, in acciaio con valori caratteristici calcolati secondo normativa EN1995:2004, diametro 5, lunghezza:
A07166a | 25 mm | cad | 0.09
A07166b | 40 mm | cad | 0.1
A07166c | 50 mm | cad | 0.13
A07166d | 60 mm | cad | 0.14
A07166e | 70 mm | cad | 0.17
| A08. SOLAI |  | € | € m.m.
SOLAI IN LATERO CEMENTO
A08001 | Solaio piano o inclinato, gettato in opera a struttura mista in calcestruzzo di cemento armato e laterizio, a nervature parallele, realizzato interamente in opera e con l'ausilio di tralicci in armatura presagomati con base in laterizio, per un sovraccarico accidentale di 200 kg/m² ed un carico permanente pari a 200 kg/m², oltre al peso proprio del solaio. Sono compresi: le eventuali casseforme, le armature e puntellature provvisorie di sostegno di qualunque tipo, natura, forma e specie fino ad una altezza di 3,50 m dal piano di appoggio, non finalizzate alla sicurezza dei lavoratori; gli elementi in laterizio o forati o pignatte ed i relativi pezzi speciali, ove occorrono; il calcestruzzo che dovrà essere di classe compresa tra C 20/25 e C 28/35; il ferro di armatura e di ripartizione; la soletta superiore in calcestruzzo la cui altezza può variare da 4 cm a 6 cm; le nervature trasversali di ripartizione se necessarie. È inoltre compreso quanto altro occorre per dare l’opera finita. Misurato per la superficie effettiva al netto degli appoggi:
A08001a | per luci nette fino a m 5,00. | mq | 75.9 | 23.7
A08001b | per luci nette da m 5,01 a m 5,50. | mq | 78.4 | 25.3
A08001c | per luci nette da m 5,51 a m 6,00. | mq | 82.84 | 27.2
A08001d | per luci nette da m 6,01 a m 6,50. | mq | 86.32 | 30.1
A08001e | per luci nette da m 6,51 a m 7,00. | mq | 87 | 31.2
A08002 | Solaio piano o inclinato, gettato in opera, a struttura mista in calcestruzzo di cemento armato e laterizio, a nervature parallele, realizzato con travetti precompressi prefabbricati per un sovraccarico accidentale di 200 kg/m² ed un carico permanente pari a 200 kg/m², oltre al peso proprio del solaio. Sono compresi: le eventuali casseforme; le armature e puntellature provvisorie di sostegno di qualunque tipo, natura, forma e specie fino ad una altezza di 3,50 m dal piano di appoggio, non finalizzate alla sicurezza dei lavoratori; gli elementi in laterizio o forati o pignatte ed i relativi pezzi speciali ove occorrono; il calcestruzzo che dovrà essere di classe compresa tra C 20/25 e C 28/35; il ferro di armatura e di ripartizione; la soletta superiore in calcestruzzo la cui altezza può variare da 4 cm a 6 cm; le nervature trasversali di ripartizione se necessarie. È inoltre compreso quanto altro occorre per dare l'opera finita. Misurato per la superficie effettiva al netto degli appoggi:
A08002a | per luci nette fino a m 5,00. | mq | 65.55 | 20.7
A08002b | per luci nette da m 5,01 a m 5,50. | mq | 69.3 | 22.6
A08002c | per luci nette da m 5,51 a m 6,00. | mq | 72.6 | 23.7
A08002d | per luci nette da m 6,01 a m 6,50. | mq | 77 | 25.3
A08002e | per luci nette da m 6,51 a m 7,00. | mq | 78.1 | 25.7
A08003 | Solaio piano o inclinato a struttura mista in calcestruzzo di cemento armato e laterizio, a nervature parallele, realizzato in pannelli prefabbricati preintonacati di cls armato e laterizio, per un sovraccarico accidentale di 200 kg/m² ed un carico permanente pari a 200 kg/m², oltre al peso proprio del solaio. Sono compresi: le eventuali casseforme; le armature e puntellature provvisorie di sostegno di qualunque tipo, natura, forma e specie fino ad una altezza di 3,50 m dal piano di appoggio, non finalizzate alla sicurezza dei lavoratori; gli elementi in laterizio o forati o pignatte ed i relativi pezzi speciali ove occorrono; il calcestruzzo che dovrà essere di classe compresa tra C 20/25 e C 28/35; il ferro di armatura e di ripartizione; la soletta superiore in calcestruzzo la cui altezza può variare da 4 cm a 6 cm; le nervature trasversali di ripartizione se necessarie. È inoltre compreso quanto altro occorre per dare l'opera finita. Misurato per la superficie effettiva al netto degli appoggi.
A08003a | per luci nette fino a m 5,00. | mq | 71 | 25.7
A08003b | per luci nette da m 5,01 a m 5,50. | mq | 77 | 27.6
A08003c | per luci nette da m 5,51 a m 6,00. | mq | 83 | 30.1
A08003d | per luci nette da m 6,01 a m 6,50. | mq | 87 | 31.2
A08003e | per luci nette da m 6,51 a m 7,00. | mq | 89 | 32
SOLAI ALLEGGERITI
A08004 | Solaio piano o inclinato in lastre prefabbricate di cls armato e blocchi di alleggerimento in polistirolo, a nervature parallele, per un sovraccarico accidentale di 200 kg/m² ed un carico permanente pari a 200 kg/m², oltre al peso proprio del solaio. Sono compresi: le eventuali casseforme; le armature e puntellature provvisorie di sostegno di qualunque tipo, natura, forma e specie fino ad una altezza di 3,50 m dal piano di appoggio, non finalizzate alla sicurezza dei lavoratori; la fornitura dei pannelli in opera compresi i relativi pezzi speciali ove occorrono; il calcestruzzo per il getto di completamento che dovrà essere di classe compresa tra C 20/25 e C 28/35; il ferro di armatura e di ripartizione; la soletta superiore in calcestruzzo la cui altezza può variare da 4 cm a 6 cm; le nervature trasversali di ripartizione se necessarie. È inoltre compreso quanto altro occorre per dare l'opera finita. Misurato per la superficie effettiva al netto degli appoggi.
A08004a | per luci nette fino a m 5,00. | mq | 65 | 15.3
A08004b | per luci nette da m 5,01 a m 5,50. | mq | 68 | 16.1
A08004c | per luci nette da m 5,51 a m 6,00. | mq | 73 | 17.1
A08004d | per luci nette da m 6,01 a m 6,50. | mq | 77 | 18.1
A08004e | per luci nette da m 6,51 a m 7,00. | mq | 79 | 18.6
A08026 | Compenso (da voce A08004a a voce A08004e) rispondente ai C.A.M.: Gli elementi prefabbricati in calcestruzzo utilizzati nell'opera devono avere un contenuto totale di almeno il 5% in peso di materie riciclate, e/o recuperate, e/o di sottoprodotti. (p.2.4.2.2 del D.M. 11/10/2017). - Il calcestruzzo in opera deve essere prodotto con un contenuto di materiale riciclato (sul secco) di almeno il 5% sul peso finale del prodotto (inteso come somma delle singole componenti) (p.2.4.2.1 del D.M. 11/10/2017). - l'acciaio utilizzato dovrà essere prodotto con un contenuto minimo di materiale riciclato come di seguito specificato in base al tipo di processo industriale (acciaio da forno elettrico: contenuto minimo di materiale riciclato pari al 70%; acciaio da ciclo integrale: contenuto minimo di materiale riciclato pari al 10%.) (punto 2.4.2.5 del D.M. 11/10/2017). - Gli isolanti utilizzati devono rispettare i seguenti criteri: a. non devono essere prodotti utilizzando ritardanti di fiamma che siano oggetto di restrizioni o proibizioni previste da normative nazionali o comunitarie applicabili; b. non devono essere prodotti con agenti espandenti con un potenziale di riduzione dell'ozono superiore a zero; c. non devono essere prodotti o formulati utilizzando catalizzatori al piombo quando spruzzati o nel corso della formazione della schiuma di plastica; d. se prodotti da una resina di polistirene espandibile gli agenti espandenti devono essere inferiori al 6% del peso del prodotto finito; e. se il prodotto finito contiene uno o più dei componenti elencati, questi devono essere costituiti da materiale riciclato e/o recuperato secondo le quantità minime indicate, misurato sul peso del prodotto finito. Vedi tabella (p.2.4.2.9 del D.M. 11/10/2017.) - Nei componenti, parti o materiali usati, non devono essere aggiunti intenzionalmente additivi e sostanze di cui al p.2.4.1.3 del D.M.11/10/2017 (sostanze pericolose). | mq | 0.1
A08005 | Solaio piano o inclinato in piastre prefabbricate autoportanti di tipo alveolare in calcestruzzo armato precompresso a fili aderenti realizzato in stabilimento con procedimento di estrusione, aventi una larghezza modulare di 120 cm, ad intradosso finito come da getto contro cassero metallico. Sono compresi: la rasatura all'intradosso; le armature integrative; i getti di completamento in calcestruzzo; l'esecuzione di fori agli estremi degli alveoli della lastra. È inoltre compreso quanto altro occorre per dare l'opera finita. Misurato per la superficie effettiva al netto degli appoggi.
A08005a | spessore da cm 18-22 (sovraccarico totale massimo 700 kg/m²). | mq | 77 | 16.5
A08005b | spessore da cm 25-28 (sovraccarico totale massimo 600 kg/m²). | mq | 88 | 18.9
A08005c | spessore da cm 31-35 (sovraccarico totale massimo 500kg/m²). | mq | 99 | 21.2
A08005d | spessore cm 38-40 (sovraccarico totale massimo 450 kg/m²). | mq | 110 | 23.6
A08006 | Compenso per variazione in aumento dei sovraccarichi accidentali o dei carichi permanenti su solai. Per ogni 50 kg/m² in più. | mq | 1.01
A08007 | Riduzione per variazione in diminuzione dei sovraccarichi accidentali o dei carichi permanenti su solai. Per ogni 50 kg/m² in meno. | mq | 1.01
A08008 | Solaio monodirezionale o bidirezionale in pannelli cassero a rimanere sagomati a travetti e pignatte in EPS-RF pieno (polistirene espanso sinterizzato autoestinguente) 80 kPa, con profilo grecato all'intradosso passo 40 mm e rete elettrosaldata zincata premontata per favorire l'aderenza dell'intonaco, isolamento termico variabile in funzione dello spessore complessivo della struttura; larghezza pannelli 112 cm, per solai monodirezionali e bidirezionali con cls gettato in opera, esclusa l'armatura longitudinale d'integrazione nei travetti e la rete per la soletta superiore di altezza 4 cm, delle seguenti altezze:
A08008a | 4 + 16 + 4 cm | mq | 64.31 | 10.98
A08008b | 4 + 20 + 4 cm | mq | 68.38 | 11.24
A08008c | 4 + 24 + 4 cm | mq | 72.45 | 11.45
A08008e | 6 + 20 + 4 cm | mq | 69.64 | 11.01
A08008h | 4 + 28 + 4 cm | mq | 76.52 | 11.61
A08008i | 6 + 24 + 4 cm | mq | 73.71 | 11.65
A08008j | 10+ 20 + 4 cm | mq | 72.17 | 10.95
SOLAI IN TAVELLONI
A08009 | Solaio per controsoffitti costituito da profilati di ferro a T (esclusa la fornitura del ferro che verrà compensata a parte) tavelle laterizie da 80-100 cm e soletta superiore in calcestruzzo magro da 2 cm. Sono compresi: i tagli dei ferri e delle tavelle; la sagomatura. È inoltre compreso quanto altro occorre per dare l'opera finita | mq | 28 | 10.4
A08010 | Solaio in tavellonato su muretti di mattoni ad una testa dell'altezza media di 50 cm posti ad interasse di 90 cm, poggianti in basso su una piccola fondazione o su un piano esistente, per la quale l'eventuale scavo è compensato a parte, delle dimensioni di 25x15 cm in calcestruzzo classe esposizione XC1, classe consistenza S4, Rck 30. Sono compresi: il sovrastante massetto dello spessore compreso tra i 4 cm e i 6 cm in calcestruzzo classe esposizione XC1, classe consistenza S4, Rck 30 armato con rete elettrosaldata cm 20x20 di diametro minimo di 5 mm; la realizzazione di appositi fori, in corrispondenza di ogni muretto per la necessaria aerazione con l'esterno. È esclusa la guaina di impermeabilizzazione in corrispondenza dei muricci.È inoltre compreso quanto altro occorre per dare l'opera finita.
A08010a | compresa la fondazione dei muretti. | mq | 85 | 31.5
A08010b | poggiante su piano esistente. | mq | 63 | 23.2
SOLAI AERATI
A08011 | Pavimento aerato da eseguire con casseri modulari in polipropilene riciclato, fornito e posto in opera. Sono compresi: i tagli, gli sfridi ed eventuale formazione di fori per il passaggio di tubazioni sia di impianti sia di aerazione; la rete metallica elettrosaldata da 20x20 cm, del diametro di 6 mm per l’armatura della soletta; il calcestruzzo tipo RcK 300 per il riempimento fino alla sommità dei casseri modulari e per la formazione della soletta che deve avere uno spessore minimo di 4 cm; la staggiatura del piano. La posa in opera degli elementi modulari è eseguita su sottofondo piano già predisposto. È inoltre compreso quanto altro occorre per dare l’opera finita. Sono esclusi: la predisposizione del sottofondo piano:
A08011a | elementi modulari altezza cm 12 - 13 | mq | 38.1 | 10.8
A08011b | elementi modulari altezza cm 16 | mq | 40.1 | 11.4
A08011c | elementi modulari altezza cm 27 | mq | 43.8 | 12.4
A08011d | elementi modulari altezza cm 40 | mq | 46.8 | 13.3
A08011e | elementi modulari altezza cm 45 - 50 | mq | 49.9 | 14.2
A08012 | Casseforme a perdere in polipropilene per la realizzazione del pavimento aerato da porre in corrispondenza delle travi o cordoli di fondazione, fornite e poste in opera. Sono compresi: i tagli, gli sfridi, la piegatura per 5-7 cm per l’appoggio ed il fissaggio al sottofondo piano predisposto; la sistemazione del pannello sugli angoli e sulle variazioni di linearità, i fori per il passaggio delle tubazioni di impianti e di aerazione. È inoltre compreso quanto altro occorre per dare l’opera finita. Sono esclusi: la predisposizione del sottofondo piano:
A08012a | casseforme a perdere altezza cm 14 per casseri altezza cm 16 | m | 4.18 | 1.47
A08012b | casseforme a perdere altezza cm 25 per casseri altezza cm 27 | m | 4.87 | 1.71
A08012c | casseforme a perdere altezza cm 38 per casseri altezza cm 40 | m | 6.6 | 2.3
A08012d | casseforme a perdere altezza cm 43-48 per casseri altezza cm 45-50 | m | 8 | 2.8
FORMAZIONE FALDE DI TETTO
A08013 | Formazione di falde di tetto realizzate con tavellonato su muricci grigliati realizzati con mattoni forati dello spessore di una testa (12-13 cm), disposti ad interasse max di 120 cm controventati, in senso ortogonale, con muricci grigliati realizzati con mattoni forati dello spessore di una testa (12-13 cm) disposti ad interasse max di 3 m. È compreso l'onere per la sovrastante soletta in calcestruzzo di classe tra C 20/25 e C 28/35, dello spessore compreso tra i 4 cm e i 6 cm, armata con rete elettrosaldata cm 20x20 del diametro minimo di 5 mm. È inoltre compreso quanto altro occorre per dare l'opera finita | mq | 63 | 23.2
SOLAI IN LEGNO
A08014 | Solaio in legno interpiano composto da: travi principali in legno di sezione adeguata, con le opportune protezioni delle testate, la preparazione degli appoggi sulle murature e relativi ancoraggi al cordolo perimetrale; travi secondarie in legno e soprastante pianellato nuovo o tavellonato o tavolame di almeno 3 cm di spessore, piallato, maschiato ed inchiodato; la soprastante soletta in calcestruzzo alleggerito con inerti di argilla espansa, armatura minima di ripartizione realizzata con rete elettrosaldata con maglie 20x20 cm e diametro minimo di 5 mm. La soletta sarà collegata ai cordoli di collegamento che verranno computati e pagati a parte. Sono inoltre compresi nel prezzo tutti gli oneri per i necessari ponteggi ed il tiro in alto dei materiali, fino alla luce netta di 6 m, fino ad un'altezza, dal piano di appoggio, di 3,50 m e per un sovraccarico accidentale di 200 kg/m² ed un carico permanente pari a 200 kg/m². È inoltre compreso quanto altro occorre per dare l'opera finita:
A08014a | orditura principale e secondaria in legno abete e tavellonato. | mq | 159 | 74
A08014b | orditura principale e secondaria in legno castagno e tavellonato. | mq | 197 | 92
A08014c | orditura principale, secondaria e tavolato in legno abete, oppure pianellato nuovo. | mq | 171 | 80
A08014d | orditura principale, secondaria e tavolato in legno castagno oppure pianellato nuovo. | mq | 209 | 98
A08015 | Solaio in legno interpiano composto da: travi principali in legno di sezione adeguata, con protezioni delle testate costituite da cuffia in telo di juta, la preparazione degli appoggi sulle murature e relativi ancoraggi al cordolo perimetrale; travi secondarie in legno e soprastante pianellato nuovo o tavolato di almeno 3 cm di spessore, piallato, maschiettato ed inchiodato; guaina di cellulosa oleata da porre prima della soletta; la soprastante soletta in calcestruzzo a base di cemento bianco o calce idraulica naturale, alleggerita con inerti di argilla espansa, armatura minima di ripartizione realizzata con rete in polipropilene riciclata passo 34x27 mm. La soletta sarà opportunamente collegata ai cordoli perimetrali che saranno computati e pagati a parte. Sono inoltre compresi: i necessari ponteggi ed il tiro in alto dei materiali, fino alla luce netta di 6 m e per un sovraccarico accidentale di 200 kg/m² ed un carico permanente pari a 200 kg/m², il trattamento di tutte le parti in legno con una mano di impregnante protettivo ai sali di boro ed a base di oli e resine vegetali naturali con funzioni antitarlo ed antimuffa. È inoltre compreso quanto altro occorre per dare l’opera finita. Sono esclusi: la guaina di cellulosa oleata da porre prima della soletta:
A08015a | orditura principale e secondaria in legno abete e tavolato, soletta con cemento bianco | mq | 160 | 75
A08015b | orditura principale e secondaria in legno castagno e tavolato, soletta con cemento bianco | mq | 200 | 94
A08015c | orditura principale e secondaria in legno abete e tavolato, soletta con calce idraulica naturale | mq | 155 | 72
A08015d | orditura principale e secondaria in legno castagno e tavolato, soletta con calce idraulica naturale | mq | 196 | 92
A08015e | orditura principale e secondaria in legno abete e pianellato nuovo, soletta con cemento bianco | mq | 173 | 81
A08015f | orditura principale e secondaria in legno castagno e pianellato nuovo, soletta con cemento bianco | mq | 211 | 99
A08015g | orditura principale e secondaria in legno abete e pianellato nuovo, soletta con calce idraulica naturale | mq | 170 | 79
A08015h | orditura principale e secondaria in legno castagno e pianellato nuovo, soletta con calce idraulica naturale | mq | 207 | 97
A08016 | Solaio in legno interpiano composto da: travi principali in legno di sezione adeguata, con protezioni delle testate costituite da cuffia in telo di juta, la preparazione degli appoggi sulle murature e relativi ancoraggi al cordolo perimetrale; travi secondarie in legno e soprastante tavolato di almeno 3 cm di spessore, piallato, maschiato ed inchiodato; secondo tavolato superiore di almeno 2,5 cm di spessore con orditura perpendicolare al tavolato sottostante. Sono inoltre compresi: i necessari ponteggi ed il tiro in alto dei materiali, fino alla luce netta di 6 m e per un sovraccarico accidentale di 200 kg/m² ed un carico permanente pari a 200 kg/m², il trattamento di tutte le parti in legno con una mano di impregnante protettivo ai sali di boro ed a base di oli e resine vegetali naturali con funzioni antitarlo ed antimuffa. È inoltre compreso quanto altro occorre per dare l’opera finita:
A08016a | orditura principale, secondaria e tavolato di abete | mq | 140 | 66
A08016b | orditura principale, secondaria e tavolato di castagno | mq | 177 | 83
A08017 | Solaio piano o inclinato gettato in opera a struttura mista di cemento armato e pannelli preassemblati in elementi in legno-cemento con fresature orizzontali e verticali, della larghezza di 1,00 m, ad eliminazione dei ponti termici ed acustici realizzato interamente in opera e con l'ausilio di armatura metallica, per un sovraccarico accidentale di 200 kg/m² ed un carico permanente pari a 200 kg/m², oltre al peso proprio del solaio. Sono compresi: le eventuali casseforme, le armature e puntellature provvisorie di sostegno di qualunque tipo, natura, forma e specie fino ad una altezza di 3,50 m dal piano di appoggio; gli elementi in laterizio o forati o pignatte ed i relativi pezzi speciali, ove occorrono; il calcestruzzo che dovrà essere di classe compresa tra C 20/25 e C 28/35; il ferro di armatura e di ripartizione; la soletta superiore in calcestruzzo la cui altezza può variare da cm 4 a cm 6; le nervature trasversali di ripartizione se necessarie. È inoltre compreso quanto altro occorre per dare l’opera finita. Misurato per la superficie effettiva al netto degli appoggi:
A08017a | per luci fino da m 3,00 a m 5,00, spessore pannello cm 20 | mq | 70 | 13.3
A08017b | per luci fino da m 4,00 a m 6,00, spessore pannello cm 25 | mq | 75 | 14.2
A08017c | per luci fino da m 4,00 a m 6,00, spessore pannello cm 30 | mq | 83 | 15.8
A08018 | Compenso per solai posti ad altezza superiore a m 3,50 dal piano di appoggio, per ogni metro o frazione | mq | 5 | 1.8
SOLAI MISTI CALCESTRUZZO E ACCIAIO
A08019 | Solaio coibentato a struttura mista in calcestruzzo ed elementi monodirezionali composto da lastre prefabbricate in EPS (peso massimo finito al grezzo a partire da 194 kg/mq) autoportanti, di spessore minimo pari a 200 mm, dotati di scanalature longitudinali atte ad alloggiare l'armatura metallica pre-assemblata composta da traversi saldati a tralicci longitudinali in acciaio ad aderenza migliorata B450C elettrosaldati con 2 correnti superiori, uno inferiore e staffe continue sinusoidali di passo 200 mm, posti ad un interasse fisso; in opera in orizzontale o inclinato, gettato in opera con conglomerato cementizio di classe C20/25 o superiori in modo da realizzare una cappa minima di 60 mm superiore al pannello, previa posa delle eventuali armature aggiuntive all'appoggio e armature di ripartizione (da contabilizzare a parte), resistenza termica del solaio al grezzo (altezza 200 + 60 mm) pari a 4,18 mqK/W; incluso nolo mezzo di sollevamento, escluso il conglomerato cementizio per la realizzazione del getto collaborante da contabilizzare a parte:
A08019a | per luci fino a 6,00 m, per altezza totale di 26 cm (20+6), calcolati per un carico utile a da 4.000 a 10.000 N/mq | mq | 69.41 | 0.88
A08019b | sovrapprezzo per sola fornitura di predisposizioni all'aggancio del cartongesso o rasatura dell'intradosso con maglia 600 x 600 mm | mq | 1.51
A08020 | Sovrapprezzo per fornitura e posa di armatura in acciaio ad aderenza migliorata B450C aggiuntiva in appoggio (1 Ø 8 mm, lunghezza 150 mm interasse 300 mm) e di ripartizione superiore (1 Ø 8 mm, ogni 300 mm ortogonale alla direzione dei tralicci); compreso l'onere delle piegature, il filo della legatura, le eventuali saldature per giunzioni, lo sfrido e tutto quanto altro occorre per dare il lavoro eseguito a perfetta regola d'arte, per solai di:
A08020a | luce fino a 2 m | mq | 8.21 | 1.51
A08020b | luce fino a 3 m | mq | 6.81 | 1.29
A08020c | luce fino a 4 m | mq | 5.95 | 1.05
A08020d | luce fino a 5 m | mq | 5.45 | 0.97
A08020e | luce fino a 6 m | mq | 5.25 | 0.96
A08021 | Solaio in struttura mista acciaio-calcestruzzo, costituito da lamiera grecata zincata a caldo collaborante ad altezza e spessore variabile (da 55 a 150 mm), e da fornitura e posa di soletta collaborante in calcestruzzo di classe C20/25 o superiori da quotare a parte, inclusa posa in opera a qualunque altezza di imposta, compreso la saldatura o la chiodatura alle travi portanti in ferro, l'eventuale puntellazione provvisoria, la posa di scossaline in lamiera per il contenimento del getto in prossimità di fori e bordi liberi, con la sola esclusione del calcestruzzo fornito e posato e del ferro aggiuntivo e di ripartizione in barre o reti e delle travi portanti compensate a parte
A08021a | lamiera spessore 10/10 altezza 55 mm | mq | 38.53 | 0.97
A08021b | lamiera spessore 10/10 altezza 75 mm | mq | 40.46 | 1.02
SOLAIO COLLABORANTE ANTISISMICO
Solaio misto legno-calcestruzzo composto da travetti in legno lamellare fresati ed armati con traliccio metallico elettrosaldato preinserito meccanicamente a pressione, protetto nei correnti inferiori con malta a stabilità volumetrica; travetti normalmente posizionati ad interassi di 56/66 cm con vari interposti; atti a sopportare carichi permanenti di 250 daN/mq e accidentali di 200 daN/mq oltre il peso proprio; compresi e compensati nel prezzo le armature di unione delle testate dei travetti alle travi, i monconi in acciaio, posizionati superiormente per nervatura, a copertura del taglio e dei momenti negativi e l'armatura di ripartizione nella soletta superiore, nonché le armature dell'eventuale nervatura di ripartizione trasversale, tutti in acciaio del tipo B450C; compreso l'onere della posa in opera, l'eventuale ulteriore puntellatura provvisoria, le casseforme e le armature di sostegno di qualunque tipo, natura, forma e specie, fino ad una altezza di 4,0 m dal piano di appoggio; i getti di solidarizzazione in opera, con calcestruzzo di classe non inferiore a C 20/25 (secondo UNI EN 206-1:2006 e UNI 11104:2004), della soletta superiore di spessore 5,0 cm; esclusi gli oneri delle opere murarie e/o carpenterie per l'alloggiamento delle travi, opere provvisionali, eventuali tinteggiature e trasporto:
A08022 | con interposti pannelli in polistirene e malta cementizia rasabile:
A08022a | per travetto tipo 10 x 12 cm, luci di calcolo fino a 3,80 m | mq | 132.85 | 21
A08022b | per travetto tipo 10 x 16 cm, luci di calcolo fino a 4,80 m | mq | 153.73 | 24.31
A08022c | per travetto tipo 10 x 20 cm, luci di calcolo fino a 5,80 m | mq | 171.28 | 29.25
A08022d | per travetto tipo 12 x 20 cm, luci di calcolo fino a 6,10 m | mq | 186.6 | 33.04
A08022e | per travetto tipo 12 x 24 cm, luci di calcolo fino a 6,80 m | mq | 202.21 | 33.25
A08023 | con interposte tavelle in cotto a vista lisce o rasate bianche:
A08023a | per travetto tipo 10 x 12 cm, luci di calcolo fino a 3,80 m | mq | 138.3 | 36.73
A08023b | per travetto tipo 10 x 16 cm, luci di calcolo fino a 4,80 m | mq | 159.18 | 41.27
A08023c | per travetto tipo 10 x 20 cm, luci di calcolo fino a 5,80 m | mq | 173.53 | 42.8
A08023d | per travetto tipo 12 x 20 cm, luci di calcolo fino a 6,10 m | mq | 159.18 | 41.27
A08023e | per travetto tipo 12 x 24 cm, luci di calcolo fino a 6,80 m | mq | 173.53 | 42.8
A08024 | con interposti perlinati in legno o pannelli multistrato dogati:
A08024a | per travetto tipo 10 x 12 cm, luci di calcolo fino a 3,80 m | mq | 142.03 | 36.83
A08024b | per travetto tipo 10 x 16 cm, luci di calcolo fino a 4,80 m | mq | 162.91 | 41.21
A08024c | per travetto tipo 10 x 20 cm, luci di calcolo fino a 5,80 m | mq | 177.26 | 42.6
A08024d | per travetto tipo 12 x 20 cm, luci di calcolo fino a 6,10 m | mq | 193.22 | 47.66
A08024e | per travetto tipo 12 x 24 cm, luci di calcolo fino a 6,80 m | mq | 208.82 | 47.54
A08025 | con interposte volterrane in laterizio di altezza 12 cm:
A08025a | per travetto tipo 10 x 12 cm, luci di calcolo fino a 3,80 m | mq | 153.93 | 36.99
A08025b | per travetto tipo 10 x 16 cm, luci di calcolo fino a 4,80 m | mq | 174.81 | 40.9
A08025c | per travetto tipo 10 x 20 cm, luci di calcolo fino a 5,80 m | mq | 189.16 | 43.07
A08025d | per travetto tipo 12 x 20 cm, luci di calcolo fino a 6,10 m | mq | 205.12 | 48
A08025e | per travetto tipo 12 x 24 cm, luci di calcolo fino a 6,80 m | mq | 220.72 | 47.46
| A09. OPERE MURARIE |  | € | € m.m.
MURATURE IN PIETRAME
A09001 | Muratura di fondazione retta o curva formata da scheggioni di pietrame e malta, di qualsiasi spessore, assestati a mano:
A09001a | con pietrame di recupero, compresa la cernita | mc | 132.61 | 66.25
A09001b | con fornitura del pietrame | mc | 149.03 | 62.2
A09002 | Muratura in elevazione formata da pietrame calcareo in scaglioni sbozzati al martellone e malta, di qualsiasi genere e spessore, eseguita a qualsiasi altezza, compreso ogni magistero per fornitura del materiale, immorsature, spigoli, riseghe, ecc.: | mc | 285.46 | 128.17
A09003 | Sovrapprezzo alle murature in pietrame per l'esecuzione faccia a vista comprendente la lavorazione dei blocchi presi a seconda delle necessità della tessitura muraria, l'allineamento in fase di realizzazione e la stuccatura rasata delle connessure: | mq | 30.66 | 14.15
MURATURE IN TUFO
A09004 | Muratura di tufo in blocchetti scelti e squadrati, 11 x 27 x 37 cm, eseguita con malta bastarda a qualsiasi altezza o profondità compreso l'onere di immorsature, spigoli, riseghe, ecc.:
A09004a | spessore 11 cm | mq | 29.19 | 9.23
A09004b | spessore 27 cm | mq | 61.82 | 18.77
A09004c | spessore 37 cm | mq | 88.12 | 23.41
A09004d | spessore oltre 37 cm | mc | 233.17 | 64.88
A09005 | Sovrapprezzo alla muratura di tufo in blocchetti se eseguita con paramento a faccia vista, compreso l'onere della cernita del materiale, pulitura, stuccatura e stilatura dei giunti con malta cementizia | mq | 25.34 | 13.46
MURATURE IN LATERIZIO
A09006 | Muratura in mattoni dello spessore superiore ad una testa, retta o curva ed a qualsiasi altezza, compresi oneri e magisteri per l'esecuzione di ammorsature, spigoli, riseghe, ecc., e quanto altro si renda necessario a realizzare l'opera a perfetta regola d'arte:
A09006a | con mattoni pieni comuni: | mc | 421.81 | 152.05
A09006b | con mattoni semipieni doppio UNI (12 x 12 x 25 cm): | mc | 254.15 | 88.4
A09007 | Muratura in mattoni dello spessore di una testa, retta o curva ed a qualsiasi, altezza compresi oneri e magisteri per l'esecuzione di ammorsature e quanto altro si renda necessario a realizzare l'opera a perfetta regola d'arte:
A09007a | con mattoni pieni comuni: | mq | 58.61 | 20.39
A09007b | con mattoni a tre fori (5 x 14 x 28 cm): | mq | 51.92 | 1.97
A09007c | con mattoni semipieni doppio UNI (12 x 12 x 25 cm): | mq | 41.31 | 16.98
A09008 | Muratura in mattoni posti in foglio e malta, retta o curva ed a qualsiasi altezza, compresi oneri e magisteri per l'esecuzione di ammorsature e quanto altro si renda necessario a realizzare l'opera a perfetta regola d'arte:
A09008a | con mattoni pieni comuni: | mq | 37.13 | 16.2
A09008b | con mattoni a tre fori (5 x 14 x 28 cm): | mq | 35 | 16.16
A09008c | con mattoni a sei fori (10 x 14 x 28 cm): | mq | 35.61 | 16.21
A09008d | con foratelle a dieci fori (8 x 25 x 25 cm): | mq | 35.35 | 15.43
A09008e | con foratelle a 15 fori (12 x 25 x 25 cm): | mq | 34.2 | 14.71
A09008f | con mattoni forati pesanti (8 x 25 x 25 cm) del peso di 3,60 kg/cad: | mq | 39.38 | 17.93
A09008g | con mattoni forati pesanti (12 x 25 x 25 cm), del peso di 6,55 kg/cad: | mq | 46.5 | 20
A09009 | Muratura faccia a vista, spessore pari ad una testa, eseguita con mattoni pieni e malta bastarda, retta o curva ed a qualsiasi altezza, compreso l'onere della pulitura, stuccatura e stilatura dei giunti e quanto altro si renda necessario a realizzare l'opera a perfetta regola d'arte:
A09009a | mattoni industriali tipo ''a mano'' sabbiati, tonalità rossa (25 x 12 x 5,5 cm) | mq | 84.68 | 33.2
A09009b | con mattoni semiartigianali tipo ''antico'' (25 x 12 x 5,5 cm) | mq | 100.38 | 33.01
A09010 | Sovrapprezzo per la realizzazione di muratura a cassa vuota per chiusura di pareti esterne, di vani porte, finestre od altre aperture, costituita da doppie pareti di laterizi con malta mezzana di calce e pozzolana con interposta camera d'aria per uno spessore complessivo non superiore a 55 cm, compresa la formazione di mazzette, stipiti, sguinci, voltine, parapetti, collegamenti trasversali, ecc.; da applicarsi alle murature realizzate, misurate a superficie effettiva senza sguinci e vuoti | % | 10
Muratura in elevazione realizzata con blocchi di laterizio alleggerito in pasta di cui alla norma UNI EN 771, retta o curva ed a qualsiasi altezza, compresi oneri e magisteri per l'esecuzione di ammorsature e quanto altro si renda necessario a realizzare l'opera a perfetta regola d'arte:
A09011 | con blocchi 25 x 25 cm, aventi giacitura dei fori orizzontali e percentuale di foratura pari al 60 ÷ 70%, per murature di tamponamento, contropareti e divisori:
A09011a | spessore 12,5 cm | mq | 49.16 | 22.7
A09011b | spessore 15 cm | mq | 53.88 | 2.39
A09011c | spessore 20 cm | mq | 59.99 | 25.04
A09011d | spessore 30 cm | mq | 68.43 | 26.4
Muratura in elevazione realizzata con blocchi di laterizio alleggerito in pasta di cui alla norma UNI EN 771, retta o curva ed a qualsiasi altezza, compresi oneri e magisteri per l'esecuzione di ammorsature e quanto altro si renda necessario a realizzare l'opera a perfetta regola d'arte, esclusi eventuali oneri di tiro in alto:
A09012 | con blocchi a facce lisce aventi giacitura dei fori verticali e percentuale di foratura ≤ 55%, per costruzioni di murature di tamponamento:
A09012a | spessore 20 cm | mq | 38.4 | 12.63
A09012b | spessore 25 cm | mq | 50.64 | 16.97
A09012c | spessore 30 cm | mq | 57.91 | 19.04
A09012d | spessore 35 cm | mq | 69.24 | 23.21
A09013 | con blocchi a facce lisce aventi giacitura dei fori verticali e percentuale di foratura ≤ 45%, per costruzioni di murature portanti simiche:
A09013a | spessore 20 cm | mq | 43.49 | 15.95
A09013b | spessore 25 cm | mq | 53 | 18.77
A09013c | spessore 30 cm | mq | 62.27 | 21.66
A09013d | spessore 35 cm | mq | 73.48 | 26.02
A09013e | spessore 40 cm | mq | 89.46 | 21.5
A09013f | spessore 45 cm | mq | 91.55 | 32.42
A09014 | con blocchi a incastro maschio-femmina aventi giacitura dei fori verticali e percentuale di foratura ≤ 60%, per costruzioni di murature di tamponamento:
A09014a | spessore 20 cm | mq | 39.12 | 12.62
A09014b | spessore 25 cm | mq | 49.74 | 15.41
A09014c | spessore 30 cm | mq | 57.27 | 18.11
A09014d | spessore 35 cm | mq | 67.21 | 20.83
A09014e | spessore 38 cm | mq | 72.29 | 22.4
A09014f | spessore 40 cm | mq | 77.04 | 24.36
A09015 | con blocchi in laterizio alveolato con incastri maschio-femmina semipieni con percentuale di foratura ≤ 45%, per costruzioni di murature portanti sismiche:
A09015a | spessore 25 cm | mq | 50.27 | 16.21
A09015b | spessore 30 cm | mq | 59.31 | 18.75
A09015c | spessore 35 cm | mq | 70.59 | 22.77
A09015d | spessore 38 cm | mq | 75.16 | 24.24
A09015e | spessore 40 cm | mq | 81.84 | 25.36
A09015g | spessore 42,5 cm | mq | 85.46 | 27.56
A09016 | con blocchi in laterizio alveolato con incastri verticali maschio-femmina forati e rettificati con percentuale di foratura ≤ 55%, per costruzioni di murature di tamponamento o portanti in zona sismica 4, in opera con malta speciale o schiuma poliuretanica:
A09016a | spessore 25 cm | mq | 45.07 | 7.7
A09016b | spessore 30 cm | mq | 67.26 | 11.48
A09016c | spessore 35 cm | mq | 78.81 | 13.46
A09016d | spessore 38 cm | mq | 85.54 | 14.61
A09016e | spessore 40 cm | mq | 88.99 | 15.2
A09016f | spessore 45 cm | mq | 101.01 | 17.25
A09017 | con blocchi a incastro maschio-femmina rettificati aventi giacitura dei fori verticali e percentuale di foratura ≤ 45%, per costruzioni di murature portanti sismiche, in opera con malta speciale:
A09017a | spessore 25 cm | mq | 47.63 | 9.34
A09017b | spessore 30 cm | mq | 71.75 | 14.07
A09017c | spessore 35 cm | mq | 84.58 | 17.12
A09017d | spessore 38 cm | mq | 91.31 | 18.48
A09017e | spessore 40 cm | mq | 96.51 | 19.53
A09017g | spessore 45 cm | mq | 108.06 | 21.18
A09018 | con blocchi a incastro maschio-femmina rettificati a setti sottili aventi giacitura dei fori verticali e percentuale di foratura ≤ 55%, per costruzioni di murature di tamponamento in opera con malta speciale o schiuma poliuretanica:
A09018a | spessore 38 cm | mq | 95.78 | 15.14
A09018b | spessore 42,5 cm | mq | 107.4 | 16.98
A09020 | Muratura portante armoconfinata faccia a vista dello spessore di due teste eseguita con mattoni in klinker semipieni estrusi (foratura 30/45%) e calandri fiduciari in acciaio tralicciato posti nei nodi di intersezione delle pareti portanti, con micro armature verticali realizzate con 100 spinotti al mq in acciaio Ø 6 mm x 120 mm oltre barre integrative orizzontali in acciaio Ø 6 mm disposte ad interasse verticale di 60 cm, con malta a resistenza media > 10 N/mmq, retta o curva, compreso l'uso del distanziatore, l'onere della pulitura, stuccatura e stilatura dei giunti e quanto altro si renda necessario a realizzare l'opera a perfetta regola d'arte:
A09020a | con mattoni tipo Bolognese 5,2 x 13,5 x 28 cm | mq | 231.28 | 40.95
A09020b | con mattoni tipo Terzetto 7,2 x 13,5 x 28 cm | mq | 205.16 | 37.63
A09020c | con mattoni tipo Lidio 7,2 x 14,2 x 29,6 cm | mq | 209.69 | 38.46
FODERE
A09021 | Fodera in tavelline di laterizio, 3 x 25 x 50 ÷ 60 cm poste in opera con malta idraulica, compreso quanto occorre a dare l'opera finita a perfetta regola d'arte | mq | 20.25 | 7.94
A09022 | Fodera in tavelloni di laterizio posti in opera con malta fina bastarda, compreso quanto occorre a dare l'opera finita a perfetta regola d'arte | mq | 17.34 | 6.58
TRAMEZZATURE IN PANNELLI DI GESSO E LATERO-GESSO
A09023 | Tramezzature di gesso in pannelli, rispondenti ai CAM (Criteri Ambientali Minimi), con superficie liscia, delle dimensioni di 50 x 65 cm, con incastri laterali maschio-femmina, comprese tracce alle testate ed immorsature, stuccatura dei giunti, tagli a misura ed ogni altro onere e magistero per fornire l'opera a perfetta regola d'arte:
A09023a | spessore 8 cm | mq | 34.98 | 13.05
A09023b | spessore 10 cm | mq | 36.3 | 13.09
A09024 | Tramezzature di latero-gesso in pannelli preintonacati, rispondenti ai CAM (Criteri Ambientali Minimi), delle dimensioni di 33 x 100 cm, con incastri laterali maschio-femmina, euroclasse di reazione al fuoco A1, comprese tracce alle testate ed ammorsature, stuccatura dei giunti, tagli a misura ed ogni altro onere e magistero per fornire l'opera eseguita a perfetta regola d'arte:
A09024a | spessore 8 cm, E.I. 90 | mq | 49.31 | 13.72
A09024b | spessore 10 cm, E.I. 120 | mq | 50.6 | 13.76
A09024c | spessore 12 cm, E.I. 180 | mq | 52.86 | 13.71
MURATURE IN BLOCCHI DI CALCESTRUZZO
A09025 | Muratura in blocchi pieni in calcestruzzo, rispondenti ai CAM (Criteri Ambientali Minimi), 15 x 20 x 40 cm, retta o centinata, eseguita con malta bastarda, a qualsiasi altezza, compreso ogni onere e magistero per fornire l'opera eseguita a perfetta regola d'arte:
A09025a | spessore 15 cm | mq | 44 | 13.63
A09025b | spessore 20 cm | mq | 87.09 | 23.13
A09025c | spessore 40 cm | mq | 115.46 | 29.94
A09025d | spessore oltre 40 cm | mc | 325.04 | 90.45
A09026 | Muratura in blocchi forati in calcestruzzo, rispondenti ai CAM (Criteri Ambientali Minimi), 20 x 50 cm, a superficie piana, eseguita con malta bastarda, a qualsiasi altezza, compreso ogni onere e magistero per fornire l'opera eseguita a perfetta regola d'arte:
A09026a | spessore 8 cm | mq | 30.26 | 12.25
A09026b | spessore 12 cm | mq | 35.49 | 13.69
A09026c | spessore 15 cm | mq | 39.27 | 14.16
A09026d | spessore 20 cm | mq | 45.57 | 15.85
A09026e | spessore 25 cm | mq | 51.04 | 16.46
A09027 | Muratura faccia a vista in blocchi forati idrorepellenti in calcestruzzo, rispondenti ai CAM (Criteri Ambientali Minimi), 20 x 50 cm, con malta bastarda, a qualsiasi altezza, compreso ogni onere e magistero per fornire l'opera eseguita a perfetta regola d'arte:
A09027a | spessore 8 cm | mq | 41.19 | 18.49
A09027b | spessore 12 cm | mq | 52 | 19.73
A09027c | spessore 15 cm | mq | 56.59 | 20.76
A09027d | spessore 20 cm | mq | 65.19 | 22.26
A09027e | spessore 25 cm | mq | 69.51 | 22.86
Muratura faccia a vista in blocchi di cemento splittati, con finitura bugnata, rispondenti ai CAM (Criteri Ambientali Minimi), con malta bastarda, a qualsiasi altezza, compreso ogni onere e magistero per fornire l'opera eseguita a perfetta regola d'arte:
A09028 | di colore grigio:
A09028a | 7 x 20 x 50 cm | mq | 56.5 | 18.58
A09028b | 12 x 20 x 50 cm | mq | 63.64 | 19.72
A09028d | 20 x 20 x 50 cm | mq | 79.23 | 22.05
A09030 | colorati su base grigia:
A09030a | 7 x 20 x 50 cm | mq | 61.18 | 18.57
A09030b | 12 x 20 x 50 cm | mq | 67.3 | 20
A09030d | 20 x 20 x 50 cm | mq | 84.67 | 21.95
A09032 | marmorizzati bianchi:
A09032a | 7 x 20 x 50 cm | mq | 68.27 | 18.57
A09032b | 12 x 20 x 50 cm | mq | 76.03 | 19.71
A09032d | 20 x 20 x 50 cm | mq | 95.17 | 22.27
A09034 | marmorizzati colorati:
A09034a | 7 x 20 x 50 cm | mq | 72.19 | 18.72
A09034b | 12 x 20 x 50 cm | mq | 79.83 | 19.69
A09034d | 20 x 20 x 50 cm | mq | 96.94 | 22.07
MURATURE IN BLOCCHI FORATI DI CONGLOMERATO DI ARGILLA ESPANSA
A09036 | Muratura in blocchi forati in conglomerato di argilla espansa, rispondenti ai CAM (Criteri Ambientali Minimi), 20 x 50 cm, a superficie piana, eseguita con malta bastarda, a qualsiasi altezza, compreso ogni onere e magistero per fornire l'opera eseguita a perfetta regola d'arte:
A09036a | spessore 8 cm | mq | 35 | 12.17
A09036b | spessore 12 cm | mq | 43.02 | 13.33
A09036c | spessore 15 cm | mq | 49.13 | 14.29
A09036d | spessore 20 cm | mq | 63.04 | 15.55
A09036e | spessore 25 cm | mq | 67.48 | 16.64
A09036f | spessore 30 cm | mq | 74.07 | 16.86
A09037 | Muratura faccia a vista in blocchi forati idrorepellenti in conglomerato di argilla espansa, rispondenti ai CAM (Criteri Ambientali Minimi), 20 x 50 cm, con malta bastarda, a qualsiasi altezza, compreso ogni onere e magistero per fornire l'opera eseguita a perfetta regola d'arte:
A09037a | spessore 8 cm | mq | 50.55 | 18.54
A09037b | spessore 12 cm | mq | 57.06 | 19.85
A09037c | spessore 15 cm | mq | 65.07 | 20.58
A09037d | spessore 20 cm | mq | 76.96 | 21.9
A09037e | spessore 25 cm | mq | 84.56 | 22.99
A09037f | spessore 30 cm | mq | 93.18 | 23.57
MURATURE IN BLOCCHI DI CALCESTRUZZO AERATO AUTOCLAVATO
Muratura per tramezzi e divisori non portanti realizzata con blocchi pieni di calcestruzzo aerato autoclavato, densità da 500 a 550 kg/mc, conducibilità termica lambda da 0,12 a 0,14 W/mK, posti in opera con malta collante classe M10 ad alta resistenza ai solfati nello spessore di 2 mm circa, esclusi intonaci, pezzi speciali, eventuali calcestruzzi armati di riempimento, architravi e sollevamento ai piani:
A09038 | lisci, spessore 8 cm, resistenza al fuoco EI 120 | mq | 33.68 | 11.29
A09039 | lisci o con incastro maschio/femmina:
A09039a | spessore 10 cm, resistenza al fuoco EI 180 | mq | 38.98 | 12.57
A09039b | spessore 12 cm, resistenza al fuoco EI 180 | mq | 42.62 | 12.67
A09039c | spessore 15 cm, resistenza al fuoco EI 240 | mq | 50.16 | 13.64
A09040 | Muratura di tamponamento realizzata con blocchi pieni in calcestruzzo aerato autoclavato, conformi alla norma EN 771-4 e ai requisiti di bioedilizia, densità da 300 a 350 kg/mc, lambda da 0,08 a 0,09 W/mK, resistenza al fuoco EI 240, lisci o con incastro maschio/femmina e tasche di sollevamento, posti in opera con malta collante classe M10 ad alta resistenza ai solfati nello spessore di 2 mm circa, esclusi intonaci, pezzi speciali, eventuali calcestruzzi armati di riempimento, architravi e sollevamento ai piani:
A09040a | spessore 24 cm | mq | 75.36 | 16.2
A09040b | spessore 30 cm | mq | 87.71 | 16.09
A09040d | spessore 40 cm | mq | 110.99 | 16.85
A09040g | spessore 45 cm | mq | 121.46 | 16.9
A09040f | spessore 48 cm | mq | 129.69 | 18.04
A09041 | Muratura portante realizzata con blocchi pieni in calcestruzzo aerato autoclavato, conformi alla norma EN 771-4 e ai requisiti di bioedilizia, densità da 350 a 500 kg/mc, lambda da 0,09 a 0,12 W/mK, lisci o con incastro maschio/femmina e tasche di sollevamento, posti in opera con malta collante classe M10 ad alta resistenza ai solfati nello spessore di 2 mm circa, esclusi intonaci, pezzi speciali, eventuali calcestruzzi armati di riempimento, architravi e sollevamento ai piani:
A09041a | spessore 20 cm, resistenza al fuoco EI 120 | mq | 61.51 | 15.17
A09041b | spessore 24 cm, resistenza al fuoco EI 180 | mq | 72.03 | 16.4
A09041c | spessore 30 cm, resistenza al fuoco EI 240 | mq | 83.68 | 16.41
A09041d | spessore 36 cm, resistenza al fuoco EI 240 | mq | 94.73 | 16.18
A09041e | spessore 40 cm, resistenza al fuoco EI 240 | mq | 103.72 | 17.05
A09042 | Muratura portante in zona sismica realizzata con blocchi pieni in calcestruzzo aerato autoclavato, marcati CE secondo EN 771-4, conformi ai requisiti di bioedilizia, densità da 575 a 600 kg/mc, lambda da 0,16 a 0,17 W/mK, lisci sui 4 i lati e con tasche di sollevamento, resistenza a compressione 5 Mpa, posti in opera con malta collante classe M10 ad alta resistenza ai solfati nello spessore di 2 mm circa, esclusi intonaci, pezzi speciali, eventuali calcestruzzi armati di riempimento, architravi e sollevamento ai piani:
A09042a | spessore 24 cm, resistenza al fuoco EI 180 | mq | 76.38 | 16.42
A09042b | spessore 30 cm, resistenza al fuoco EI 240 | mq | 89.13 | 16.35
MURATURE IN CALCESTRUZZO CON PANNELLI E BLOCCHI ISOLANTI
A09056 | Muratura in calcestruzzo armato C 25/30 (Rck 30 N/mmq), classe di consistenza S4 e Ø massimo dell'aggregato di 15 mm, a coibentazione termica incorporata, realizzata utilizzando pannelli cassero a rimanere marcati CE, termoisolanti in polistirene espanso sinterizzato EPS 150, classe E, lambdaD 0,031 W/mK (UNI EN 13163) prearmati con barre d'acciaio verticali Ø 8 mm, di larghezza 120 cm e di altezza variabile 40 ÷ 450 cm, composti da un pannello interno di spessore 5 cm e da un pannello esterno di spessore 5 ÷ 25 cm, con sede per il getto del calcestruzzo di spessore 15 cm, escluso l'acciaio di armatura orizzontale ed integrativo, compresi gli oneri per la formazione di spalle, architravi, utilizzo di puntelli, armature di collegamento e ripresa, getto e disarmo per altezze fino a 4,00 m, con pannello esterno dello spessore di:
A09056a | 5 cm, per uno spessore totale della muratura di 25 cm, trasmittanza termica U ≤ 0,32 W/mqK | mq | 118.41 | 9.73
A09056b | 10 cm, per uno spessore totale della muratura di 30 cm, trasmittanza termica U ≤ 0,24 W/mqK | mq | 126.82 | 9.62
A09056c | 15 cm, per uno spessore totale della muratura di 35 cm, trasmittanza termica U ≤ 0,20 W/mqK | mq | 135.23 | 9.41
A09044 | Sovrapprezzo alle murature in calcestruzzo e pannelli isolanti:
A09044a | per 5 cm in più di spessore di calcestruzzo | mq | 6.35 | 0.44
A09044b | per 10 cm in più di spessore di calcestruzzo | mq | 12.7 | 0.88
A09045 | Muratura in calcestruzzo armato C20/25 (Rck 25 N/mmq) a coibentazione termica incorporata, realizzata utilizzando su entrambi i lati pannelli cassero a perdere termoisolanti in lana di legno mineralizzata delle dimensioni di 60 x 200 cm, con la formazione della sede per il getto del calcestruzzo di spessore 18 cm, escluso l'acciaio di armatura, compresi gli oneri per la formazione di spalle, architravi, utilizzo di puntelli, armature di collegamento e ripresa, getto e disarmo per altezze fino a 4,00 m:
A09045a | con pannelli interni ed esterni di spessore 3,5 cm, per uno spessore totale della muratura di 25 cm | mq | 64.05 | 10.53
A09045b | con pannello interno di spessore 3,5 cm ed esterno di spessore 5 cm, per uno spessore totale di muratura di 26,5 cm | mq | 67.63 | 10.26
A09045c | con pannello interno di spessore 3,5 cm ed esterno di spessore 7,5 cm, per uno spessore totale di muratura di 29 cm | mq | 74.55 | 10.37
A09045d | con pannelli interni ed esterni di spessore 5 cm, per uno spessore totale di muratura di 28 cm | mq | 71.21 | 10.36
A09045e | con pannelli interni ed esterni di spessore 7,5 cm, per uno spessore totale di muratura di 33 cm | mq | 85.05 | 10.22
Muratura armata realizzata da pannello cassero a rimanere pre-armato, costituito da una singola lastra a profilo ondulato in EPS-RF (Polistirene Espanso Sinterizzato Autoestinguente) 80 kPa, rispondente ai requisiti CAM (Criteri Ambientali Minimi), con reti di acciaio zincato strutturale (Ø 2,5 mm e maglia 50 x 50 mm) su entrambe le facce della stessa agganciate tramite connettori passanti in acciaio, spruzzate con betoncino strutturale di spessore 4 cm per lato, compreso l'allineamento e la messa a piombo dei pannelli opportunamente controventati, esclusa la fornitura dell'acciaio di armatura integrativo ed il betoncino strutturale:
A09046 | per pareti portanti:
A09046a | spessore EPS 10 cm, trasmittanza termica 0,33 W/mqK | mq | 46.98 | 6.54
A09046b | spessore EPS 12 cm, trasmittanza termica 0,28 W/mqK | mq | 48.34 | 6.42
A09046c | spessore EPS 14 cm, trasmittanza termica 0,24 W/mqK | mq | 50.35 | 6.69
A09046d | spessore EPS 16 cm, trasmittanza termica 0,21 W/mqK | mq | 51.8 | 6.55
A09047 | per pareti di tamponamento anche in zona sismica:
A09047a | spessore EPS 16 cm, trasmittanza termica 0,21 W/mqK | mq | 53.01 | 6.7
A09047b | spessore EPS 20 cm, trasmittanza termica 0,17 W/mqK | mq | 54.72 | 6.92
A09047c | spessore EPS 25 cm, trasmittanza termica 0,14 W/mqK | mq | 57.63 | 7.29
A09047d | spessore EPS 30 cm, trasmittanza termica 0,12 W/mqK | mq | 61.49 | 7.39
Muratura armata realizzata con pannello cassero a rimanere pre-armato per pareti portanti coibentate in cemento armato, costituito da una doppia lastra in EPS-RF (Polistirene Espanso Sinterizzato Autoestinguente) 150 kPa, a profilo grecato, con interposta rete in acciaio strutturale e reti portaintonaco sulle facce esterne agganciate tramite connettori passanti in acciaio, compreso l'allineamento e la messa a piombo dei pannelli opportunamente controventati, il getto del calcestruzzo C28/35 S4 XC2, esclusi l'acciaio di armatura integrativo ed eventuali additivi per il calcestruzzo:
A09048 | con lastre preassemblate:
A09048a | spessori EPS 5 cm, spessore cls 15 cm | mq | 98.67 | 9.36
A09048b | spessori EPS 7 cm, spessore cls 15 cm | mq | 99.88 | 9.47
A09048c | spessori EPS 7 cm, spessore cls 20 cm | mq | 111.8 | 9.19
A09048d | spessori EPS 9 cm, spessore cls 15 cm | mq | 109.96 | 9.04
A09049 | con lastre assemblate in cantiere a mezzo di apposite staffe, incluse nel prezzo:
A09049a | spessori EPS 13 + 9 cm, spessore cls 15 cm | mq | 115.9 | 16.13
A09049b | spessori EPS 9 + 9 cm, spessore cls 20 cm | mq | 120.46 | 16
A09049c | spessori EPS 13 + 6 cm, spessore cls 20 cm | mq | 119.7 | 15.9
Muratura portante esterna ed interna realizzata con blocchi cassero in conglomerato di legno cemento aventi conformazione ad H, di densità 510 ±10% kg/mc, posati a secco, sfalsati di mezzo blocco, da gettarsi in opera ogni 5-6 corsi con cls armato, con giunti ad incastro verticali ed orizzontali, ad eliminazione completa di ponti termici, con un solo incavo di collegamento per il cls e fresature verticali, ad elevato isolamento termoacustico, marcati CE in conformità a BTE e norma armonizzata europea UNI EN 15498, rispondenti ai CAM (Criteri Ambientali Minimi), caratteristiche termiche dinamiche e igrometriche come previste dal DM 26/06/2015, classi di resistenza al fuoco secondo EN 1365-1 con pareti caricate, conformi alle Linee Guida Ministeriali luglio 2011 e ai requisiti per la bioedilizia, delle dimensioni di 25 x 50 cm (8 blocchi/mq):
A09050 | per pareti esterne con una parte della cavità interna rivestita di materiale isolante:
A09050a | spessore totale 30 cm, spessore grafite 7 cm | mq | 111.27 | 11.96
A09050b | spessore totale 33 cm, spessore grafite 10 cm | mq | 117.31 | 11.87
A09050c | spessore totale 38 cm, spessore grafite 14 cm | mq | 127.47 | 12.09
A09050d | spessore totale 44 cm, spessore grafite 20 cm | mq | 138.91 | 12.3
A09051 | per pareti interne divisorie, senza isolante:
A09051a | spessore totale 25 cm | mq | 87.69 | 12.2
A09051b | spessore totale 30 cm | mq | 96.29 | 12.18
A09051c | spessore totale 44 cm | mq | 118.05 | 11.94
MURATURE IN BLOCCHI DI LATERIZIO ALVEOLATO ACCOPPIATI CON ISOLANTE
A09052 | Muratura realizzata con laterizio con incastri verticali maschio-femmina, costituiti da due blocchi semipieni con percentuale di foratura <= 45%, con interposto un pannello in sughero naturale dello spessore di 5 cm, di larghezza totale 23,5 cm, altezza 19 cm:
A09052a | per murature di tamponamento, spessore 35 cm | mq | 109.86 | 18.06
A09052b | per murature portanti in zona non sismica, spessore 40 cm | mq | 126.9 | 20.87
A09053 | Muratura realizzata con laterizi con incastri verticali maschio-femmina, costituiti da due blocchi semipieni con percentuale di foratura <= 45%, con interposto un pannello in polistirene traspirante dello spessore di 5 cm, di larghezza totale 23,5 cm e altezza 19 cm:
A09053a | per murature di tamponamento, spessore 35 cm | mq | 96.21 | 17.64
A09053b | per murature portanti in zona non sismica, spessore 40 cm | mq | 112.22 | 20.58
A09054 | Muratura realizzata con laterizi con incastri verticali maschio-femmina, costituiti da un blocco semipieno con percentuale di foratura <= 45% con fori centrali iniettati di polistirene ad alta densità espanso a vapore, di larghezza totale 23,5 cm, altezza 19 cm:
A09054a | per murature portanti in zona non sismica, spessore 30 cm | mq | 89.03 | 16.33
A09054b | per murature portanti in zona sismica, spessore 24 cm | mq | 72.99 | 12.92
A09057 | Muratura realizzata con laterizi con incastri verticali maschio-femmina, costituiti da blocchi semipieni rettificati, rispondente ai CAM (Criteri Ambientali Minimi), con fori verticali saturati di perlite, percentuale di foratura 55-60 %, a norma UNI EN 771, in opera con schiuma adesiva, di lunghezza 50 cm, altezza 24,9 cm:
A09057a | spessore 8 cm, conducibilità termica ʎ 0,080 W/mK, densità 630 kg/mc | mq | 143.75 | 20
A09057b | spessore 12 cm, conducibilità termica ʎ 0,075 W/mK, densità 480 kg/mc | mq | 193.59 | 19.59
A09057c | spessore 18 cm, conducibilità termica ʎ 0,070 W/mK, densità 350 kg/mc | mq | 258.04 | 19.58
| A10. TETTI, COPERTURE E TAMPONATURE METALLICHE, OPERE DA LATTONIERE |  | € | € m.m.
ORDITURE DI TETTI IN LEGNO
A10001 | Sostituzione di travetti di piccola orditura su tetto posto a qualsiasi altezza e per qualsiasi pendenza, forniti e posti in opera nuovi o di recupero se ritenuti idonei dalla D.L.. Sono compresi: la rimozione del manto; la sostituzione dei travetti, forniti e posti in opera, con altri di uguale dimensione, essenza e caratteristiche; il raccordo con l'orditura esistente; il ripristino del manto. E' inoltre compreso quanto altro occorre per dare l'opera finita | mq | 55 | 20.3
A10002 | Rimontaggio in opera di grossa orditura di tetto per puntoni, arcarecci, terzere. Sono compresi: la provvista e la lavorazione dei gattelli; la ferramenta; la spalmatura sulle testate di carbolineum o altro idoneo materiale; le necessarie opere murarie, con parziale recupero del materiale riutilizzabile. E' inoltre compreso quanto altro occorre per dare l'opera finita | mq | 24.4 | 8.9
A10003 | Piccola orditura di tetti alla romana o alla marsigliese con morali di abete o castagno di prima scelta da 8x8 cm con testate smensolate o no, e correntini di stessa essenza da 3,5x3,5 cm, fornita e posta in opera. Sono compresi: i chiodi; gli sfridi. È inoltre compreso quanto altro occorre per dare l'opera finita:
A10003a | in legno di abete | mq | 37.8 | 19.3
A10003b | in legno di castagno | mq | 45.9 | 19.4
A10004 | Travicelli, listelli e correntini di abete o castagno di qualunque lunghezza e sezione fino a 100 cm², forniti e posti in opera, per la formazione della piccola e media armatura di tetti. Sono compresi: la chiodatura; i tagli a misura; gli eventuali fori nella muratura e la relativa suggellatura; il tiro in alto del materiale; il montaggio a qualsiasi altezza. È inoltre compreso quanto altro occorre per dare l'opera finita:
A10004a | in legno di abete. | mc | 1750 | 893
A10004b | in legno di castagno. | mc | 2110 | 893
A10005 | Grossa orditura di tetti in travi squadrate di qualunque lunghezza e sezione di abete o castagno uso Trieste forniti e posti in opera per puntoni, terzere o arcarecci, diagonali, colmi, etc. Sono compresi: i gattelli; la ferramenta; i chiodi; la spalmatura delle testate con idoneo protettivo; le eventuali opere murarie; i tagli a misura; gli eventuali fori nella muratura e la relativa suggellatura; il tiro in alto del materiale; il montaggio a qualsiasi altezza. È inoltre compreso quanto altro occorre per dare l'opera finita:
A10005a | in legno di abete | mc | 1581.53 | 494
A10005b | in legno di castagno | mc | 1897.95 | 598
A10086 | Compenso per lavorazione (voce A10005 e voce A10005b) rispondente ai C.A.M.: - Per materiali e i prodotti costituiti di legno o in materiale a base di legno, o contenenti elementi di origine legnosa, il materiale deve provenire da boschi/foreste gestiti in maniera sostenibile/responsabile o essere costituito da legno riciclato o un insieme dei due. (p.2.4.2.4 del D.M.11/10/2017) - I prodotti vernicianti devono essere conformi ai criteri ecologici e prestazionali previsti dalla decisione 2014/312/UE (30) e s.m.i. relativa all'assegnazione del marchio comunitario di qualità ecologica (p.2.4.2.11 del D.M.11/10/2017). - Il materiale deve rispettare i limiti di emissione della tabella di cui al p.2.3.5.5 del D.M.11/10/2017. - Nei componenti, parti o materiali usati, non devono essere aggiunti intenzionalmente additivi e sostanze di cui al p.2.4.1.3 del D.M.11/10/2017 (sostanze pericolose), - Eventuali opere murarie dovranno comunque ottemperare a quanto prescritto per i laterizi al p.2.4.2.3 del D.M.11/10/2017. | mc | 0.1
A10006 | Travi squadrate per esecuzione di capriate in legno realizzate su disegno della D.L. con legno di abete o castagno di prima scelta, fornite e poste in opera. Sono compresi: lo sfrido; la piallatura e verniciatura con olio di lino cotto; i puntoni; le catene e saettoni contro catena etc.; il calcolo per luci fino a 12 m poste ad un interasse massimo di 4 m l'una dall'altra; il montaggio a qualunque altezza; il trattamento per la protezione del legno con idoneo protettivo e catramatura sugli appoggi. È inoltre compreso quanto altro occorre per dare l'opera finita. Dette capriate non devono produrre spinte sulle murature al fine di non gravare sui muri perimetrali di appoggio
A10006a | in legno di abete | mc | 2111 | 702
A10006b | in legno di castagno | mc | 2505 | 833
A10007 | Spalmatura di idoneo prodotto impregnante avente proprietà antitarlo ed antimuffa, a due passate per la protezione di strutture lignee quali capriate, arcarecci, tavolati e simili, da eseguire a qualunque altezza. È compreso quanto occorre per dare l'opera finita | mq | 11.4 | 6.2
A10008 | Spalmatura di idoneo prodotto impregnante preventivo, per elementi in legno posti all’interno, a base di oli e resine vegetali avente funzione antitarlo ed antimuffa e contro gli insetti xilofagi, con sali di boro (concentrazione minima 6%) emulsionati con oli vegetali con funzione ignifuga, esenti da sostanze di origine petrolchimica e biocidi. Ciclo di applicazione costituito di due mani del prodotto da dare a pennello o a spruzzo o per immersione. È compreso quanto occorre per dare l'opera finita | mq | 8.9 | 4.78
A10009 | Spalmatura di idoneo prodotto impregnante protettivo ed impermeabilizzante, per elementi in legno posti all’esterno, a base di oli e resine vegetali, esente da sostanze di origine petrolchimica e biocidi. Ciclo di applicazione costituito di due mani del prodotto da dare a pennello o a spruzzo o per immersione. È compreso quanto occorre per dare l'opera finita | mq | 9.5 | 5.1
A10010 | Spalmatura di soluzione acquosa ai sali di boro, per elementi di legno all’interno, avente funzioni antimuffa, antitarlo e fungicida, da diluire in acqua tiepida negli opportuni dosaggi in funzione delle temperature esterne. Ciclo di applicazione costituito da due mani della soluzione da dare a pennello o a spruzzo o per immersione. È compreso quanto occorre per dare l'opera finita | mq | 8.9 | 4.78
A10011 | Spalmatura di idoneo prodotto impregnante ignifugo, per elementi in legno, a base di oli e resine vegetali con sali di boro con funzione ignifuga certificata Classe 2, esenti da sostanze di origine petrolchimica e biocidi. Assorbimento del prodotto nella concentrazione necessaria per l’ottenimento dell’ignifugazione secondo quanto riportato nelle schede tecniche delle ditte produttrici. Ciclo di applicazione costituito di due mani del prodotto da dare a pennello, a spruzzo o per immersione. È compreso quanto occorre per dare l'opera finita. | mq | 10.2 | 5.5
A10012 | Zampini in legno di recupero, posati in opera. Sono compresi: il precedente smontaggio; l'adattamento; la pulitura; i collegamenti e gli ancoraggi alle murature perimetrali; il trattamento preventivo con idoneo prodotto impregnante avente proprietà antitarlo ed antimuffa e mordente a due mani; il montaggio a qualunque altezza. È inoltre compreso quanto altro occorre per dare l'opera finita | cad | 10.9 | 6.4
A10013 | Zampini in legno di castagno, forniti e posti in opera, sagomati secondo le prescrizioni della D.L. Sono compresi: i collegamenti e gli ancoraggi alle murature perimetrali; il trattamento preventivo con idoneo prodotto impregnante avente proprietà antitarlo ed antimuffa e mordente a due mani; il montaggio a qualunque altezza. È inoltre compreso quanto altro occorre per dare l'opera finita:
A10013a | per sporto di gronda fino a 50 cm | cad | 19 | 11.2
A10013b | per sporto di gronda da cm 51 a cm 75 | cad | 22.5 | 13.2
A10014 | Gronda costituita da vergoli in legno di pino nazionale o castagno, trattati con idoneo prodotto protettivo, o da zampini prefabbricati in cemento, verniciati color legno, disposti ad interasse di circa 30 cm, ancorati al cordolo di calcestruzzo o incassati nelle murature. Sono compresi: il sovrastante tavolato in pianelle nuove o tavelle lisce con il rinfianco in calcestruzzo per la formazione delle pendenze; le tracce nel muro; l'ancoraggio al cordolo; il montaggio a qualsiasi altezza da terra. È inoltre compreso quanto altro occorre per dare l'opera finita. Sono esclusi: il manto di copertura; il secondo zampino, più corto del soprastante, denominato "gattello", misurata dal filo esterno del muro perimetrale, aggetto massimo della gronda dal filo esterno del fabbricato 65 cm:
A10014a | con zampini in legno di pino nazionale | mq | 202 | 86
A10014b | con zampini in legno di castagno | mq | 219 | 93
A10014c | con zampini in calcestruzzo | mq | 160 | 68
A10015 | Costruzione della struttura portante del tetto, realizzato con legno di abete rosso lamellare, incollato con colle resorciniche secondo le norme "DIN" ed impregnate con una mano di idoneo prodotto protettivo, fornita e posta in opera. Sono compresi: la coloritura scelta dalla D.L.; il calcolo per i carichi e sovraccarichi di cui al DM 12/02/82 e comunque secondo le norme vigenti; la ferramenta per il fissaggio di tutti i componenti in acciaio zincato a bagno dopo la lavorazione; le piastre di ancoraggio delle capriate ai cordoli o alle murature, il tutto secondo la vigente normativa antisismica. È inoltre compreso quanto altro occorre per dare l'opera finita:
A10015a | con schema statico semplice (travi semplicemente appoggiate, e simili) | mc | 1859 | 498
A10015b | con schema statico complesso (travi reticolari, strutture curvilinee, telai spaziali e simili). | mc | 2645 | 709
A10016 | Pannelli modulari in legno tipo sandwich con sporto di gronda incorporato per solai piani e inclinati, composti da un primo strato di legno a vista dello spessore di 15 mm, isolamento in polistirene sinterizzato dello spessore di 80 mm e sovrastante strato in legno OSB dello spessore di 10 mm. Sono compresi: lo sporto di gronda incorporato costituito da zampini in legno lamellare d’abete con pianelle o tavolato, il trattamento del legno con apposito prodotto impregnante, il telo traspirante, l'isolante termico in poliuretano da mm 50, la ferramenta per il fissaggio dei pannelli alla struttura, la posa in opera. Sono escluse le opere murarie. È inoltre compreso quanto altro occorre per dare l'opera finita:
A10016a | pannelli con spessore mm 105, peso 28 kg/m² e trasmittanza termica di 0,282 W/m²°K | mq | 180 | 16
A10016b | pannelli monolitici strutturali con spessore mm 130 aventi strato di legno multistrato a vista dello spessore di mm 15, isolamento in polistirene sinterizzato dello spessore di mm 100 e sovrastante strato in legno OSB dello spessore di mm 15, peso 38 kg/m², portanti fino a luci di m 5,00 e trasmittanza termica di 0,248 W/m²°K | mq | 188 | 16
A10017 | Compenso per isolamento ecologico con pannelli in sughero biondo. | mq | 37 | 8.4
A10018 | Pannelli modulari in legno tipo sandwich con sporto di gronda incorporato per solai inclinati e tetti ventilati, composti da un primo strato di legno multistrato massiccio a vista dello spessore di mm 15, isolamento in polistirene sinterizzato dello spessore di mm 100, sovrastante strato in legno OSB dello spessore di mm 15, telo traspirante, isolante termico in EPS 100 da mm 80, camera di ventilazione da mm 40 e sovrastante strato in legno OSB dello spessore di mm 12. Trasmittanza termica di 0,222 W/m²°K. Sono compresi: lo sporto di gronda incorporato costituito da zampini in legno lamellare d’abete con pianelle o tavolato, il trattamento del legno con apposito prodotto impregnante, la ferramenta per il fissaggio dei pannelli alla struttura, la posa in opera. Sono escluse le opere murarie, le griglie di ventilazione e i colmi ventilati. È inoltre compreso quanto altro occorre per dare l'opera finita | mq | 193 | 18
A10019 | Pannelli modulari in legno tipo sandwich per solai interpiano, composti da un primo strato di legno multistrato massiccio a vista dello spessore di mm 15, isolamento in polistirene sinterizzato dello spessore di mm 10 e sovrastante strato in legno OSB dello spessore di mm 15. Sono compresi: il trattamento del legno con apposito prodotto impregnante, la ferramenta per il fissaggio dei pannelli alla struttura, la posa in opera. Sono escluse le opere murarie e la struttura portante. Pannelli monolitici strutturali con spessore di mm 130, peso 38 kg/m², con una portata di 350 kg/m² fino a 5 metri di luce. È inoltre compreso quanto altro occorre per dare l'opera finita | mq | 160 | 18
A10020 | Compenso per pannelli modulari in legno tipo sandwich con sporto di gronda incorporato per solai piani e inclinati ad effetto pianellato | mq | 40 | 8
A10021 | Tavolame di abete di spessore mm 20-60, fornito e posto in opera, per appoggio del manto di tegole. È compresa la necessaria chiodatura e gli sfridi. È inoltre compreso quanto altro occorre per dare l'opera finita. | mc | 1052 | 475
A10022 | Pianellato o tavellonato sottostante il manto di copertura di tetto con orditura in legno, forniti e posti in opera. Sono compresi: la fornitura di malta per il fissaggio delle pianelle o dei tavelloni; le opere provvisionali, di protezione e di sostegno, non finalizzate alla sicurezza dei lavoratori. È inoltre compreso quanto altro occorre per dare l'opera finita:
A10022a | Realizzato con pianelle di recupero comunque reperibili in cantiere | mq | 35.4 | 4.5
A10022b | Realizzato con tavelloni | mq | 19.3 | 2.45
A10022c | Realizzato con pianelle di recupero comunque non reperibili in cantiere | mq | 47.2 | 6
A10087 | Pannelli modulari in legno tipo sandwich ad incastro per pareti, composti da uno strato di legno OSB dello spessore di mm. 18, morali 8x14 in legno lamellare d'abete posti ad interasse 58 cm con interposto isolamento in polistirene sintetizzato dello spessore di mm. 140 e strato in legno OSB dello spessore di mm. 18. Sono comprese: le lavorazioni per la formazione degli incastri con la carpenteria metallica, l'apertura di porte e finestre, la posa in opera e la ferramenta per il montaggio. | mq | 219 | 18.80
A10088 | Compenso per isolamento ecologico con pannelli in fibra di legno, con morali 8x14 posti ad interasse 68 cm. | mq | 25
A10089 | Compenso per isolamento ecologico con pannell in sughero biondo naturale ad elevata densità. | mq | 40
COPERTURE CON MANTI IMPERMEABILI
Copertura realizzata con membrana impermeabile prodotta per successive spalmature di miscela polimerica, con particelle di metallo inglobate nelle superfici a vista, posta in opera mediante termofusione ad aria calda dei sormonti su struttura portante esistente, resistente agli agenti atmosferici e ai raggi U.V., spessore 18/10 mm, con effetto lamiera aggraffata ottenuto tramite posa con termosaldatura ad aria calda di profili piramidali decorativi dello stesso materiale:
A10023 | con finitura in rame:
A10023a | armata in rete in poliestere, mediante fissaggio meccanico lineare (con barra preforata) o puntuale (con appositi tasselli e/o viti completi di placchette di ripartizione), previa posa di elemento di separazione/regolarizzazione in geotessile non tessuto termotrattato, da computare a parte | mq | 68.17 | 7.76
A10023b | stabilizzata dimensionalmente con inserto di velo di vetro da 50 g/mq ed accoppiato sulla faccia inferiore con un feltro non tessuto di poliestere da 200 g/mq, in totale aderenza al supporto mediante incollaggio | mq | 72.02 | 7.74
A10023c | sovrapprezzo per profili piramidali decorativi | mq | 14.78 | 2.62
A10024 | con finitura in alluminio:
A10024a | armata in rete di poliestere mediante fissaggio meccanico lineare (con barra preforata) o puntuale (con appositi tasselli e/o viti completi di placchette di ripartizione), previa posa di elemento di separazione/regolarizzazione in geotessile non tessuto termotrattato, da computare a parte | mq | 70.43 | 8.02
A10024b | stabilizzata dimensionalmente con inserto di velo di vetro da 50 g/mq ed accoppiato sulla faccia inferiore con un feltro non tessuto di poliestere da 200 g/mq, in totale aderenza al supporto mediante incollaggio | mq | 72.02 | 7.74
A10024c | sovrapprezzo per profili piramidali decorativi | mq | 14.78 | 2.62
COPERTURE IN TEGOLE
A10025 | Manto di copertura a tegole in laterizio, disposto su piani predisposti, compreso murature accessorie di colmi, diagonali, filari saltuari e rasatura perimetrale:
A10025a | alla romana con tegola piana e coppo | mq | 54.16 | 2.06
A10025b | con canale e coppo | mq | 47.83 | 20.57
A10025c | con tegole marsigliesi, portoghesi o olandesi | mq | 36.86 | 16.55
Manto di copertura con tegole in cemento colorato, superficie trattata con cariche minerali, disposte su piani predisposti, compreso murature accessorie di colmi, diagonali, filari saltuari e rasatura perimetrale:
A10090 | coppo (7,5 pz/mq):
A10090a | liscio | mq | 37.29 | 10.14
A10090b | antichizzato | mq | 42.7 | 9.99
A10091 | coppo di Grecia o di Francia (10 pz/mq):
A10091a | liscio | mq | 35.37 | 10.96
A10091b | antichizzato | mq | 39.68 | 11.04
A10092 | doppia romana (10 pz/mq):
A10092a | liscia | mq | 36.26 | 11.01
A10092b | granulata | mq | 38.53 | 10.97
A10093 | liscia effetto ardesia (10 pz/mq) | mq | 42.58 | 11.04
TETTI VENTILATI
A10027 | TETTO A DOPPIA VENTILAZIONE COMPLETO PER COPPI. Tetto a doppia ventilazione, da montare sopra il solaio di copertura (in latero cemento, orditura in legno e pianelle con soletta, orditura in legno e tavolato) da compensare a parte, costituito da pannelli di coibentazione bioecologici da porre sopra il solaio, creazione spazio di prima ventilazione con correnti di abete cm 4 x 4 posti perpendicolarmente alla linea di gronda con interasse di cm 40-50, superiore tavolato di legno di abete composto con sottomisure spessore mm 25, telo impermeabile traspirante; seconda ventilazione con doppia orditura incrociata di listelli in abete da cm 5 x 2,5 quale supporto per il successivo montaggio degli elementi di laterizio del manto, .con il primo strato di listelli posti perpendicolarmente alla linea di gronda passo cm 30-40, mentre il secondo strato di listelli è posto a passo di tegola parallelamente alla linea di gronda. Sono compresi: i correnti in legno di abete sezione cm 4x4; le tavole sottomisure in legno di abete spessore mm 25; la doppia orditura incrociata con listelli in abete da cm 5 x 2,5 di sezione, la coibentazione con un primo strato di pannelli traspiranti in fibra di legno vergine da conifera (non riciclato) densità kg/mc 150, conduttività termica λ = 0,040 W/mK, permeabilità al vapore µ = 10, prodotti secondo norma DIN 68755 con certificazione per la bioedilizia; il secondo strato di pannelli traspiranti impermeabili all’acqua in fibra di legno vergine da conifera (non riciclato) impregnati con lattice densità kg/mc 240, conduttività termica λ = 0,050 W/mK, permeabilità al vapore µ = 7, prodotti secondo norma DIN 68755 con certificazione per la bioedilizia; il corrente di abete di cm 6x6 o 8x8 lungo la linea di gronda per battuta di appoggio pannelli isolanti; il fissaggio alla struttura portante dei correnti in legno con viti zincate autofilettanti di opportune dimensioni; i componenti per la ventilazione dei colmi con elementi in acciaio zincato di supporto al listello di colmo; il listello di colmo in abete di adeguata sezione, il rotolo in velo PP traspirante idrorepellente e gonnelline laterali con inserti di piombo ed adesivo butilico tali da aderire perfettamente alla sagoma della prima fila di tegole; il trattamento di tutte le parti in legno di abete con una mano di impregnante a base di sali di boro ed essenze vegetali naturali; il manto impermeabile con fogli di materiale bioecologico traspirante; la bandella in rame forata altezza cm 10 e spessore mm 6/10 a protezione dell’intercapedine e fissata in gronda su tutto il perimetro; la griglia antipassero in polipropilene. E’ inoltre compreso quanto altro occorre per avere l’opera finita. Sono esclusi: gli elementi di laterizio del manto di copertura (coppi, ecc.), per manto di copertura in coppi:
A10027a | Con guaina impermeabile costituita da fogli di cellulosa trattata ai sali di boro ed oli vegetali, con sovrapposizioni di almeno cm 20, fissati con nastri adesivi specifici all’uso. Sono inoltre comprese: le converse adesive adatte all’uso a tenuta stagna per risvolti passaggi tubazioni e lucernari; le guarnizioni a tenuta stagna dei fori per chiodi e viti; quanto occorre per dare il lavoro finito. | mq | 102 | 22.1
A10027b | Con guaina impermeabile traspirante costituita da fogli tessuto sintetico a base di poliolefine flessibili, resistenza minima allo strappo N = 140, resistenza al passaggio del vapore µ < 40, con sovrapposizioni di almeno cm 20, fissati con nastri adesivi specifici all’uso, compreso converse adesive adatte all’uso a tenuta stagna per risvolti passaggi tubazioni e lucernari, guarnizioni a tenuta stagna dei fori per chiodi e viti. | mq | 106 | 23
A10094 | Con guaina impermeabile costituita da fogli di cellulosa trattata ai sali di boro ed oli vegetali, con sovrapposizioni di almeno cm 20, fissati con nastri adesivi specifici all'uso. Sono inoltre comprese: le converse adesive adatte all'uso a tenuta stagna per risvolti passaggi tubazioni e lucernari; le guarnizioni a tenuta stagna dei fori per chiodi e viti; quanto occorre per dare il lavoro finito rispondente ai C.A.M.: - Per materiali e i prodotti costituiti di legno o in materiale a base di legno, o contenenti elementi di origine legnosa, il materiale deve provenire da boschi/foreste gestiti in maniera sostenibile/responsabile o essere costituito da legno riciclato o un insieme dei due. (p.2.4.2.4 del D.M.11/10/2017). - I prodotti vernicianti devono essere conformi ai criteri ecologici e prestazionali previsti dalla decisione 2014/312/UE (30) e s.m.i. relativa all'assegnazione del marchio comunitario di qualità ecologica (p.2.4.2.11 del D.M. 11/10/2017); Il materiale deve rispettare i limiti di emissione della tabella di cui al p.2.3.5.5 del D.M. 11/10/2017. - Gli isolanti utilizzati devono rispettare i seguenti criteri: a. non devono essere prodotti utilizzando ritardanti di fiamma che siano oggetto di restrizioni o proibizioni previste da normative nazionali o comunitarie applicabili; b. se costituiti da lane minerali, queste devono essere conformi alla nota Q o alla nota R di cui al regolamento (CE) n. 1272/2008 (CLP) e s.m.i. (29); c. se il prodotto finito contiene uno o più dei componenti, questi devono essere costituiti da materiale riciclato e/o recuperato secondo le quantità minime indicate, misurato sul peso del prodotto finito. Vedi tabella (p.2.4.2.9 del D.M. 11/10/2017.) - Nei componenti, parti o materiali usati, non devono essere aggiunti intenzionalmente additivi e sostanze di cui al p.2.4.1.3 del D.M. 11/10/2017 (sostanze pericolose). | mq | 102
A10028 | Tetto a doppia ventilazione per tegole tipo marsigliesi senza guaina, da montare sopra il solaio di copertura (in latero cemento, orditura in legno e pianelle con soletta, orditura in legno e tavolato) da compensare a parte, costituito da pannelli di coibentazione bioecologici da porre sopra il solaio, creazione spazio di prima ventilazione con correnti di abete cm 4x4 posti perpendicolarmente alla linea di gronda con interasse di cm 40-50, superiore tavolato di legno abete composto con sottomisure spessore mm 25, telo impermeabile traspirante, seconda ventilazione con doppia orditura incrociata di listelli in abete da cm 5 x 2,5 quale supporto per il successivo montaggio degli elementi di laterizio del manto, con il primo strato di listelli posti perpendicolarmente alla linea di gronda passo cm 30-40, mentre il secondo strato di listelli è posto a passo di tegola parallelamente alla linea di gronda. Sono compresi: i correnti in legno di abete sezione cm 4x4; le tavole sottomisure in legno di abete spessore mm 25; la doppia orditura incrociata con listelli in abete da cm 5 x 2,5; il corrente di abete di cm 6x6 o 8x8 lungo la linea di gronda per battuta di appoggio pannelli isolanti; il fissaggio alla struttura portante dei correnti in legno con viti zincate autofilettanti di opportune dimensioni; il trattamento delle parti in legno di abete con una mano di impregnante a base di sali di boro ed essenze vegetali naturali; la bandella in rame forata altezza cm 10 e spessore mm 6/10 a protezione dell’intercapedine e fissata in gronda su tutto il perimetro. E’ inoltre compreso quanto altro occorre per avere l’opera finita. Sono esclusi: la guaina impermeabile traspirante; i pannelli isolanti; gli elementi e componenti per l’aerazione del colmo; gli elementi di laterizio del manto di copertura (tegole, ecc.); la griglia antipassero specifica per coppi. | mq | 48.9 | 22.1
A10029 | Tetto a doppia ventilazione per tegole del tipo marsigliesi con guaina, da montare sopra solaio di copertura (in latero cemento, orditura in legno e pianelle con soletta, orditura in legno e tavolato) da compensare a parte, costituito da pannelli di coibentazione bioecologici da porre sopra il solaio, creazione spazio di prima ventilazione con correnti di abete cm 4x4 posti perpendicolarmente alla linea di gronda con interasse di cm 40-50, superiore tavolato di legno abete composto con sottomisure spessore mm 25, telo impermeabile traspirante, seconda ventilazione con doppia orditura incrociata di listelli in abete da cm 5 x 2,5 quale supporto per il successivo montaggio degli elementi di laterizio del manto, .con il primo strato di listelli posti perpendicolarmente alla linea di gronda passo cm 30-40, mentre il secondo strato di listelli è posto a passo di tegola parallelamente alla linea di gronda. Sono compresi: i correnti in legno di abete sezione cm 4x4; le tavole sottomisure in legno di abete spessore mm 25; la doppia orditura incrociata con listelli in abete da cm 5 x 2,5 di sezione, la coibentazione con un primo strato di pannelli traspiranti in fibra di legno vergine da conifera (non riciclato) densità kg/mc 150, conduttività termica λ = W/mK 0,040, permeabilità al vapore µ= 10, prodotti secondo norma DIN 68755 con certificazione per la bioedilizia; il secondo strato di pannelli traspiranti impermeabili all’acqua in fibra di legno vergine da conifera (non riciclato) impregnati con latice densità kg/mc 240, conduttività termica λ =W/mK 0,050, permeabilità al vapore µ = 7, prodotti secondo norma DIN 68755 con certificazione per la bioedilizia; il corrente di abete di cm 6x6 o 8x8 lungo la linea di gronda per battuta di appoggio pannelli isolanti; il fissaggio alla struttura portante dei correnti in legno con viti zincate autofilettanti di opportune dimensioni; i componenti per la ventilazione dei colmi con elementi in acciaio zincato di supporto al listello di colmo; listello di colmo in abete di adeguata sezione; il rotolo in velo PP traspirante idrorepellente e gonnelline laterali con inserti di piombo ed adesivo butilico tali da aderire perfettamente alla sagoma della prima fila di tegole; il trattamento di tutte le parti in legno di abete con una mano di impregnante a base di sali di boro ed essenze vegetali naturali; il manto impermeabile con fogli di materiale bioecologico traspirante; la bandella in rame forata altezza cm 10 e spessore mm 6/10 a protezione dell’intercapedine e fissata in gronda su tutto il perimetro. E’ inoltre compreso quanto altro occorre per avere l’opera finita. Per tegole tipo marsigliesi. Sono esclusi: gli elementi di laterizio del manto di copertura (coppi, tegole, ecc.); la griglia antipassero per coppi.
A10029a | Con guaina impermeabile costituita da fogli di cellulosa trattata ai sali di boro ed oli vegetali, con sovrapposizioni di almeno cm 20, fissati con nastri adesivi specifici all’uso, compreso converse adesive adatte all’uso a tenuta stagna per risvolti passaggi tubazioni e lucernari, guarnizioni a tenuta stagna dei fori per chiodi e viti. | mq | 97 | 21
A10029b | Con guaina impermeabile traspirante costituita da fogli tessuto sintetico a base di poliolefine flessibili, resistenza minima allo strappo N = 140, resistenza al passaggio del vapore λ < 40, con sovrapposizioni di almeno cm 20, fissati con nastri adesivi specifici all’uso, compreso converse adesive adatte all’uso a tenuta stagna per risvolti passaggi tubazioni e lucernari, guarnizioni a tenuta stagna dei fori per chiodi e viti. | mq | 101 | 21.9
A10030 | Tetto ad una intercapedine di ventilazione per coppi e tegolcoppi nuovi, da montare sopra il solaio di copertura (in latero cemento, orditura in legno e pianelle con soletta, orditura in legno e tavolato) da compensare a parte, costituito da pannelli di coibentazione bioecologici da porre sopra il solaio, la guaina impermeabile traspirante, con coppi fissati su listelli di legno sagomati a passo di coppo, trattati con impregnanti ai sali di boro ed essenze vegetali, rete antivolatile in polipropilene sulla linea di gronda fissata ai listelli, pettine antinido in polipropilene con listelli in legno trattato con impregnante naturale per compluvi. Pronto per il successivo montaggio degli elementi di laterizio del manto di copertura. Sono compresi: i correnti in legno di abete sagomato; il corrente di abete di cm 6x6 o 8x8 lungo la linea di gronda per battuta di appoggio pannelli isolanti; il fissaggio alla struttura portante dei correnti in legno con viti zincate autofilettanti di opportune dimensioni; il trattamento delle parti in legno di abete con una mano di impregnante a base di sali di boro ed essenze vegetali naturali; la griglia antivolatile in gronda su tutto il perimetro; gli elementi di colmo per la ventilazione e pettine antinido. E’ inoltre compreso quanto altro occorre per avere l’opera finita. Sono esclusi: la guaina impermeabile traspirante; i pannelli isolanti; i coppi per il manto di copertura. | mq | 31.4 | 6.8
A10031 | Tetto ad una intercapedine di ventilazione per coppi e tegolcoppi completo, da montare sopra il solaio di copertura (in latero cemento, orditura in legno e pianelle con soletta, orditura in legno e tavolato) da compensare a parte, costituito da pannelli di coibentazione bioecologici da porre sopra il solaio, la guaina impermeabile traspirante, con coppi fissati su listelli di legno sagomati a passo di coppo, trattati con impregnanti ai sali di boro ed essenze vegetali, rete antivolatile in polipropilene sulla linea di gronda fissata ai listelli, pettine antinido in polipropilene con listelli in legno trattato con impregnante naturale per compluvi. Pronto per il successivo montaggio degli elementi di laterizio del manto di copertura. Sono compresi: i correnti in legno di abete sagomato; il corrente di abete di cm 6x6 o 8x8 lungo la linea di gronda per battuta di appoggio pannelli isolanti; la coibentazione con un primo strato di pannelli traspiranti in fibra di legno vergine da conifera (non riciclato) densità kg/mc 150, conduttività termica λ = W/mK 0,040, permeabilità al vapore µ = 10, prodotti secondo norma DIN 68755 con certificazione per la bioedilizia; il secondo strato di pannelli traspiranti impermeabili all’acqua in fibra di legno vergine da conifera (non riciclato) impregnati con latice densità kg/mc 240, conduttività termica λ = W/mK 0,050, permeabilità al vapore µ = 7, prodotti secondo norma DIN 68755 con certificazione per la bioedilizia; il fissaggio alla struttura portante dei correnti in legno con viti zincate autofilettanti di opportune dimensioni; il trattamento delle parti in legno di abete con una mano di impregnante a base di sali di boro ed essenze vegetali naturali; la griglia antivolatile in gronda su tutto il perimetro; gli elementi di colmo per la ventilazione e pettine antivolatile; il manto impermeabile con fogli di materiale bioecologico traspirante. E’ inoltre compreso quanto altro occorre per avere l’opera finita. Sono esclusi: la guaina impermeabile traspirante; i pannelli isolanti; i coppi per il manto di copertura.
A10031a | Con guaina impermeabile costituita da fogli di cellulosa trattata ai sali di boro ed oli vegetali, con sovrapposizioni di almeno cm 20, fissati con nastri adesivi specifici all’uso, compreso converse adesive adatte all’uso a tenuta stagna per risvolti passaggi tubazioni e lucernari, guarnizioni a tenuta stagna dei fori per chiodi e viti. | mq | 73 | 15.8
A10031b | Con guaina impermeabile traspirante costituita da fogli tessuto sintetico a base di poliolefine flessibili, resistenza minima allo strappo N = 140, resistenza al passaggio del vapore µ < 40, con sovrapposizioni di almeno cm 20, fissati con nastri adesivi specifici all’uso, compreso converse adesive adatte all’uso a tenuta stagna per risvolti passaggi tubazioni, lucernari, guarnizioni a tenuta stagna dei fori per chiodi e viti. | mq | 81 | 17.5
A10032 | Tetto ad una ventilazione per impiego tegole e coppi di recupero, da montare sopra il solaio di copertura (in latero cemento, orditura in legno e pianelle con soletta, orditura in legno e tavolato) da compensare a parte, costituito da pannelli di coibentazione bioecologici da porre sopra il solaio, creazione spazio di ventilazione con correnti di abete cm 4x4 posti perpendicolarmente alla linea di gronda con interasse di cm 40-50, superiore tavolato di legno abete composto con sottomisure spessore mm 25, telo impermeabile traspirante. Pronto per il successivo montaggio degli elementi di laterizio del manto di copertura. Sono compresi: i correnti in legno di abete sezione cm 4x4; le tavole sottomisure in legno di abete spessore mm 25; il corrente di abete di cm 6x6 o 8x8 lungo la linea di gronda per battuta di appoggio pannelli isolanti; il fissaggio alla struttura portante dei correnti in legno con viti zincate autofilettanti di opportune dimensioni; il trattamento delle parti in legno di abete con una mano di impregnante a base di sali di boro ed essenze vegetali naturali; la bandella in rame forata altezza cm 10 e spessore mm 6/10 a protezione dell’intercapedine e fissata in gronda su tutto il perimetro. E’ inoltre compreso quanto altro occorre per avere l’opera finita. Sono esclusi: la guaina impermeabile traspirante; i pannelli isolanti; gli elementi e componenti per l’aerazione del colmo; gli elementi di laterizio del manto di copertura (coppi, tegole, ecc.). | mq | 35.1 | 7.6
A10033 | Tetto ad una ventilazione completo per impiego tegole e coppi di recupero, da montare sopra il solaio di copertura (in latero cemento, orditura in legno e pianelle con soletta, orditura in legno e tavolato) da compensare a parte, costituito da pannelli di coibentazione bioecologici da porre sopra il solaio, creazione spazio di ventilazione con correnti di abete cm 4x4 posti perpendicolarmente alla linea di gronda con interasse di cm 40-50, tavolato di legno abete composto con sottomisure spessore mm 25, telo impermeabile traspirante. Pronto per il successivo montaggio degli elementi di laterizio del manto di copertura. Sono compresi: i correnti in legno di abete sezione cm 4x4; le tavole sottomisure in legno di abete spessore mm 25; la coibentazione con primo strato di pannelli traspiranti in fibra di legno vergine da conifera (non riciclato) densità kg/mc 150, conduttività termica λ = W/mK 0,040, permeabilità al vapore µ = 10, prodotti secondo norma DIN 68755 con certificazione per la bioedilizia; il secondo strato di pannelli traspiranti impermeabili all’acqua in fibra di legno vergine da conifera (non riciclato) impregnati con latice densità kg/mc 240, conduttività termica λ = W/mK 0,050, permeabilità al vapore µ= 7, prodotti secondo norma DIN 68755 con certificazione per la bioedilizia; il corrente di abete di cm 6x6 o 8x8 lungo la linea di gronda per battuta di appoggio pannelli isolanti; il fissaggio alla struttura portante dei correnti in legno con viti zincate autofilettanti di opportune dimensioni; i componenti per la ventilazione dei colmi con elementi in acciaio zincato di supporto al listello di colmo; il listello di colmo in abete di adeguata sezione; il rotolo in velo polipropilene traspirante idrorepellente e gonnelline laterali con inserti di piombo ed adesivo butilico tali da aderire perfettamente alla sagoma della prima fila di tegole; il trattamento di tutte le parti in legno di abete con una mano di impregnante a base di sali di boro ed essenze vegetali naturali; il manto impermeabile con fogli di materiale bioecologico traspirante; la bandella in rame forata altezza cm 10 e spessore mm 6/10 a protezione dell’intercapedine e fissata in gronda su tutto il perimetro. E’ inoltre compreso quanto altro occorre per avere l’opera finita. Sono esclusi: gli elementi di laterizio del manto di copertura (coppi, tegole, ecc.).
A10033a | Con guaina impermeabile costituita da fogli di cellulosa trattata ai sali di boro ed oli vegetali, con sovrapposizioni di almeno cm 20, fissati con nastri adesivi specifici all’uso, compreso converse adesive adatte all’uso a tenuta stagna per risvolti passaggi tubazioni e lucernari, guarnizioni a tenuta stagna dei fori per chiodi e viti. | mq | 85 | 18.4
A10033b | Con guaina impermeabile traspirante costituita da fogli tessuto sintetico a base di poliolefine flessibili, resistenza minima allo strappo N = 140, resistenza al passaggio del vapore µ < 40, con sovrapposizioni di almeno cm 20, fissati con nastri adesivi specifici all’uso, compreso converse adesive adatte all’uso a tenuta stagna per risvolti passaggi tubazioni e lucernari, guarnizioni a tenuta stagna dei fori per chiodi e viti. | mq | 89 | 19.3
A10034 | Copertura a tetto ventilato ed ancorato a secco senza l'utilizzo di malta o schiume, secondo la norma UNI 9460, con camera di ventilazione pari a 600 cmq/m, costituita da elementi di sopralzo puntiformi per i coppi canale, mediante piedini distanziatori in polipropilene copolimero additivato ai raggi UVA, di forma trapezoidale con dimensioni di base 8 x 5,5 cm ed altezza 3,5 cm e con struttura ad alette interne per la continuità del passaggio d'aria, inseriti nel retro del coppo, muniti di staffa di aggancio per il coppo successivo e dentelli antiscivolo sulla loro base di appoggio e senza necessità di fissaggio meccanico su predisposto piano di posa da pagarsi a parte, supporto dei coppi sulla linea di gronda costituito da griglia di partenza parapasseri del passo di 19, 21 o 23 cm, in acciaio zincato verniciato a polveri epossidiche, di forma triangolare, spessore di 12/10, punzonata a fori quadri di 1,5 x 1,5 cm, con superficie d'ingresso d'aria pari a 400 cmq/m comprensiva di ganci in acciaio di lunghezza 12 e 13 cm rispettivamente per la prima fila di coppi e per la prima fila di canali, elemento di rompitratta in acciaio zincato, spessore di 15/10, per falde lunghe e/o molto pendenti, e ganci in acciaio di lunghezza 9 cm per l'ancoraggio dei coppi lungo lo sviluppo della falda:
A10034a | copertura a monofalda compresa fornitura e posa degli elementi in laterizio | mq | 67.06 | 20.36
A10034b | elemento di displuvio ventilato in acciaio zincato conformato ad Ω dello spessore di 10/10, punzonato a fori tondi di diametro 0,4 cm per coperture a padiglione, a piramide o a "L", comprensivo degli oneri per il taglio degli elementi in laterizio | m | 19.16 | 3.27
A10034c | colmo di ventilazione in acciaio zincato verniciato a polveri epossidiche, di forma trapezoidale dello spessore di 10/10, punzonato a fori quadri di 1,5 x 1,5 cm e fori tondi di diametro 0,4 cm, munito di bandelle protettive rigide, con superficie di espulsione d'aria pari a 600 cmq/m, per coperture a capanna, a padiglione o a "L" | m | 47.67 | 3.32
A10034d | supporto dei coppi sulla linea di compluvio costituito da griglia di partenza parapasseri passo 28 cm in acciaio zincato verniciato a polveri epossidiche avente forma ad "L", dello spessore di 15/10, punzonato a fori tondi di diametro 0,5 cm, con superficie di ingresso d'aria pari a 170 cmq/m, per coperture a "L", comprensivo di ganci in acciaio zincato per l'ancoraggio delle prime file di coppi e canali, lunghezza 23 cm e diametro 3 mm e degli oneri per il taglio degli elementi in laterizio | m | 22.84 | 3.47
A10035 | Copertura a tetto ventilato ed ancorato a secco senza l'utilizzo di malta e/o schiume, secondo la norma UNI 9460, con camera di ventilazione pari a 650 cmq/m, costituito da elementi di sopralzo puntiformi per le tegole portoghesi o similari di laterizio, mediante piedini distanziatori in polipropilene copolimero additivato ai raggi UVA, di forma rettangolare con dimensioni di base 12 x 6,5 cm ed altezza 4,5 cm e con struttura ad alette interne per la continuità del passaggio d'aria, inseriti lateralmente alla tegola, muniti di aggancio per la tegola e dentelli antiscivolo sulla loro base di appoggio e senza necessità di fissaggio meccanico su predisposto piano di posa da pagarsi a parte, supporto delle tegole sulla linea di gronda costituito da griglia di partenza parapasseri in acciaio zincato verniciato a polveri epossidiche, conformata ad Ω, spessore 12/10, punzonata ad "asole" di 0,5 x 5 cm, con superficie d'ingresso d'aria pari a 360 cmq/m, comprensiva di pettine parapasseri e ganci di lunghezza 10 cm, in acciaio zincato, di Ø 3,5 mm, per la prima fila di tegole, elemento di rompitratta in acciaio zincato, dello spessore di 15/10, per falde lunghe e/o molto pendenti:
A10035a | copertura a monofalda compresa fornitura e posa degli elementi in laterizio | mq | 49.76 | 16.05
A10035b | elemento di displuvio ventilato in acciaio zincato conformato ad Ω dello spessore di 10/10, punzonato a fori tondi di diametro 0,4 cm per coperture a padiglione, a piramide o a "L", comprensivo degli oneri per il taglio degli elementi in laterizio | m | 19.16 | 3.27
A10035c | colmo di ventilazione in acciaio zincato verniciato a polveri epossidiche, di forma trapezoidale dello spessore di 10/10, punzonato a fori quadri di 1,5 x 1,5 cm e fori tondi di diametro 0,4 cm, munito di bandelle protettive rigide, con superficie di espulsione d'aria pari a 330 cmq/m, per coperture a capanna, a padiglione o a "L" | m | 42.44 | 3.49
COPERTURE IN LASTRE E PANNELLI
A10036 | Copertura a tetto con lastre traslucide in poliestere rinforzato con fibra di vetro (PRFV), a spiovente o a padiglione, poste in opera su esistente struttura esclusi colmi:
A10036a | in lastre rette ondulate | mq | 20.87 | 5.15
A10036b | in lastre rette grecate | mq | 16.71 | 5.07
A10037 | Colmi e scossaline per coperture in poliestere:
A10037a | orizzontali | m | 14.22 | 1.44
A10037b | diagonali | m | 18.4 | 2.21
A10038 | Copertura isolata e ventilata posta su vecchia copertura in lamiera, pannelli coibentati, tegole bituminose o impermeabilizzazioni, costituita da pannello in EPS prestampato a misura secondo profilo superiore della copertura esistente (spessore minimo 7 cm, densità 25 kg/mc); piastra preforata per ancoraggio arcareccio; arcareccio di copertura costituito da profilato in acciaio zincato con sezione ad Ω altezza 60 mm, spessore acciaio 1,5 mm; copertura in lastre di acciaio a protezione multistrato marchiate CE (UNI EN 14782 appendice A, UNI EN 508-1 appendice B) costituite da una lamiera di acciaio zincato strutturale (EN 10346) protetta nella faccia superiore da un rivestimento termoplastico anticorrosivo insonorizzante dello spessore di 1,5 mm e da una lamina di alluminio, nella faccia inferiore da un primer bituminoso e da una lamina di alluminio, reazione al fuoco classe B-s1, d0, fonoisolamento 28 dB, attenuazione sonora dal rumore generato da pioggia battente 52 dB secondo UNI EN ISO 140:
A10038a | con lamiera di acciaio zincato dello spessore di 0,6 mm | mq | 97.12 | 18.43
A10038b | con lamiera di acciaio zincato dello spessore di 0,8 mm | mq | 103.65 | 18.35
A10038c | riduzione per copertura solo isolata e non ventilata | % | 12
A10038d | sovrapprezzo per rivestimento esterno in lamina di alluminio preverniciata | mq | 3.16
A10038e | sovrapprezzo per rivestimento esterno in lamina di rame elettrolitico | mq | 25.06
A10038f | sovrapprezzo per ogni cm in più di spessore di EPS | mq | 1.64
A10039 | Copertura isolata (strati coibenti esclusi) e ventilata a falde realizzata su strutture continue (non incluse), costituita da lastre metalliche multistrato a profilo grecato o ondulato, marchiate CE secondo UNI EN 14782 Appendice A; conformi a UNI EN 508-1 Appendice B, costituite da una lamiera di acciaio zincato strutturale (EN 10346) protetta nella faccia superiore da un rivestimento termoplastico anticorrosivo ed insonorizzante dello spessore di mm 1,5 e da una lamina metallica in alluminio con finitura naturale, e nella faccia inferiore da un primer termplastico anticorrosivo e da una lamina di alluminio con finitura naturale, montate su sottostruttura metallica per formazione delle pendenze non inferiori al 7%, costituita da sostegni telescopici in acciaio strutturale zincato e certificato ad altezza variabile e dotati di certificazione di resistenza ai sovraccarichi disposti in maglia pari a circa 1 x 2 m, sormontati da arcarecciatura in acciaio strutturale zincato e certificato con profilo ad Ω di spessore 1,5 mm, altezza minima 6 cm disposti parallelamente alla linea di gronda, avente i seguenti requisiti prestazionali: rispondente ai requisiti CAM (Criteri Ambientali Minimi), reazione al fuoco classe B-s1, d0 (UNI EN 13501-1; EN 13823; EN ISO 11925-2), comportamento al fuoco esterno classe BRoof T3 (UNI EN 13501-5; UNI CEN/TS 1187), resistenza alla corrosione e all'umidità in nebbia salina: 3000 ore (UNI EN 14782 - Appendice A; ISO 9227), resistenza all'anidride solforosa: 45 cicli (UNI EN 14782 - Appendice A; EN ISO 6988), potere fonoisolante: 28 dB (UNI EN ISO 140-3), potere di attenuazione sonora del rumore generato da pioggia battente: 52,3 dB (UNI EN ISO 10140-1; UNI EN ISO 10140-5), trasmittanza termica estiva: 1,07 W/mqK (ISO 6946) in caso di lamina di rivestimento inferiore in alluminio naturale, il tutto in opera comprese sovrapposizioni laterali e di testata e gruppi di fissaggio, costituiti da cappellotto metallico con guarnizione termoplastica e vite autofilettante per legno e metallo in acciaio inox; comprese lattonerie di copertura, esclusi canali di gronda e la relazione di calcolo relativa alla sottostruttura ai sensi delle Norme Tecniche per le costruzioni:
A10039f | con copertura in acciaio zincato da 0,5 mm | mq | 112.08 | 29.77
A10039a | con copertura in acciaio zincato da 0,6 mm | mq | 117.04 | 29.61
A10039g | sovrapprezzo per rivestimento superiore della copertura in lamina di alluminio preverniciato | mq | 3.16
A10039d | sovrapprezzo per rivestimento superiore della copertura in rame elettrolitico | mq | 30.99
A10039e | sovrapprezzo per sistema di ancoraggio pannelli fotovoltaici e/o solari | mq | 44.27
A10040 | Copertura realizzata su strutture discontinue e continue (non incluse) con lastre di acciaio a protezione multistrato marchiate CE (UNI EN 14782 Appendice A - conformi UNI EN 508-1 - Appendice B) costituite da una lamiera di acciaio zincato strutturale (EN 10346) protetta nella faccia superiore da un rivestimento termoplastico anticorrosivo insonorizzante dello spessore di 1,5 mm e da una lamina di alluminio, nella faccia inferiore da un primer termoplastico anticorrosivo e da una lamina di alluminio compresi i bordi laterali, aventi i seguenti requisiti: rispondente ai requisiti CAM (Criteri Ambientali Minimi), classe di reazione al fuoco B-s1, d0 (UNI EN 13501-1; EN 13823; EN ISO 11925-2), classe di comportamento al fuoco esterno BRoof T3 (UNI EN 13501-5; UNI CEN/TS 1187), resistenza alla corrosione in nebbia salina e all'umidità: 3000 ore (UNI EN 14782 - Appendice A; ISO 9227; EN ISO 6270-1), resistenza all'anidride solforosa: 45 cicli (UNI EN 14782 - Appendice A; EN ISO 6988), potere fonoisolante: 28 dB (UNI EN ISO 140-3); potere di attenuazione sonora del rumore generato da pioggia battente: 52,3 dB (UNI EN ISO 10140-1; UNI EN ISO 10140-5); trasmittanza termica estiva: 1,07 W/mqK (ISO 6946) in caso di rivestimento inferiore in alluminio naturale, in opera comprese sovrapposizioni laterali e di testata e gruppi di fissaggio, costituiti da cappellotto metallico con guarnizione termoplastica e vite autofilettante per legno e metallo in acciaio inox; comprese lattonerie di copertura e esclusi canali di gronda:
A10040a | con lamiera di acciaio zincato dello spessore di 0,5 mm | mq | 59.82 | 10.21
A10040b | con lamiera di acciaio zincato dello spessore di 0,6 mm | mq | 64.74 | 10.24
A10040c | con lamiera di acciaio zincato dello spessore di 0,8 mm | mq | 71.27 | 10.37
A10040d | sovrapprezzo per rivestimento esterno in lamina di alluminio preverniciata | mq | 3.16
A10040e | sovrapprezzo per rivestimento esterno in lamina di rame elettrolitico | mq | 30.99
A10040f | sovrapprezzo per lastre con raggio di curvatura su misura | % | 10
A10040g | sovrapprezzo per sistema di ancoraggio pannelli fotovoltaici e/o solari su copertura grecata o ondulata costituito da componenti in alluminio estruso che costituiscono al contempo elemento di fissaggio della copertura alla struttura portante e sede di aggancio. Il sistema deve realizzare uno strato di ventilazione oltre greca di circa 6 cm | mq | 44.27
A10041 | Copertura in pannelli isolati e ventilati, marchiati CE secondo UNI EN 14782, composta da strato esterno in lamiera di acciaio zincato strutturale (EN 10346) dello spessore di 0,40 mm protetta nella faccia superiore da un rivestimento termoplastico anticorrosivo e insonorizzante dello spessore di circa 1,5 mm e da una lamina di alluminio e nella faccia inferiore da un primer termoplastico anticorrosivo e da una lamina di alluminio; con aggetto in gronda per 5,00 cm rispetto al sottostante materiale isolante per evitare fenomeni di dilavamento e corrosione degli strati inferiori; elemento isolante in polistirene espanso sinterizzato a celle chiuse a ʎ migliorato contenente grafite (EPS 100 reazione al fuoco Euroclasse E) sagomato per consentire la formazione di canali di ventilazione per ridurre il carico termico gravante sulla copertura; lamiera inferiore micro nervata in acciaio preverniciato di spessore 0,4 mm, reazione al fuoco classe B-s2,d0 (EN 13823; EN ISO 11925), comportamento al fuoco esterno: classe BRoof T3 (UNI EN 13501-5; UNI CEN/TS 1187), potere fonoisolante: 26 dB (UNI EN ISO 140-3); potere di attenuazione sonora del rumore generato da pioggia battente 54,3 dB (UNI EN ISO 10140-1; UNI EN ISO 10140-5); rispondente ai requisiti CAM (Criteri Ambientali Minimi), il tutto in opera comprese sovrapposizioni laterali e di testata, mascherina asolata in acciaio preverniciato per protezione delle testate e gruppi di fissaggio, costituiti da cappellotto metallico con guarnizione termoplastica e vite autofilettante per legno e metallo in acciaio inox; comprese lattonerie di copertura e esclusi canali di gronda:
A10041m | spessore 40 mm, trasmittanza termica 0,81 W/mqK | mq | 88.67 | 12.33
A10041a | spessore 60 mm, trasmittanza termica 0,55 W/mqK | mq | 91.61 | 12.17
A10041c | spessore 100 mm, trasmittanza termica 0,32 W/mqK | mq | 99.84 | 12.63
A10041n | spessore 130 mm, trasmittanza termica 0,25 W/mqK | mq | 104.62 | 12.57
A10041h | spessore 160 mm, trasmittanza termica 0,20 W/mqK | mq | 109.49 | 12.46
A10041o | sovrapprezzo per rivestimento alluminio preverniciato | mq | 3.16
A10041j | riduzione prezzo per versioni monolamiera con rivestimento intradosso del pannello in tessuto non tessuto in polipropilene o in lamina d'alluminio centesimale o vetroresina: | mq | 10.12
A10041k | sovrapprezzo per impiego pannelli monolamiera curvabili | mq | 4.43
A10041l | sovrapprezzo per sistema di ancoraggio pannelli fotovoltaici e/o solari | mq | 44.27
A10041p | sovrapprezzo con lamiera di acciaio dello spessore di 0,5 mm | mq | 2.72
A10041q | sovrapprezzo con lamiera di acciaio dello spessore di 0,6 mm | mq | 6.06
Copertura termoisolante, pendenza minima 10 %, realizzata con pannelli prodotti con sistema in continuo costituiti da rivestimento esterno in lamiera di alluminio o acciaio preverniciato con greche interasse 250 mm ed altezza 40 mm, interposto strato di schiuma isolante in poliuretano espanso di densità 35 ÷ 40 kg/mc iniettato a bassa pressione di spessore variabile, rivestimento interno liscio con micronervature con interasse 50 mm; larghezza utile del pannello pari a 1000 mm, in opera compresi i necessari elementi di completamento:
A10095 | rivestimento esterno ed interno in acciaio preverniciato spessore 0,4 mm:
A10095a | spessore isolante 30 mm, trasmittanza termica 0,552 W/mqK | mq | 60.38 | 11.07
A10095b | spessore isolante 40 mm, trasmittanza termica 0,435 W/mqK | mq | 61.6 | 10.91
A10095c | spessore isolante 50 mm, trasmittanza termica 0,370 W/mqK | mq | 62.81 | 11.12
A10095d | spessore isolante 60 mm, trasmittanza termica 0,315 W/mqK | mq | 64.03 | 10.93
A10095e | spessore isolante 80 mm, trasmittanza termica 0,250 W/mqK | mq | 66.46 | 10.93
A10095f | spessore isolante 100 mm, trasmittanza termica 0,185 W/mqK | mq | 68.88 | 10.89
A10096 | sovrapprezzo per sistema di ancoraggio pannelli fotovoltaici e/o solari | mq | 44.27
A10043 | Copertura similtegola realizzata su strutture discontinue e continue (non incluse), in lastre metalliche multistrato, marchiate CE secondo UNI EN 14782 Appendice A; conformi a UNI EN 508-1 Appendice B, costituite da una lamiera di acciaio zincato strutturale (EN 10346) protetta nella faccia superiore da un rivestimento termoplastico anticorrosivo e insonorizzante dello spessore di mm 1,5 e da una lamina metallica, e nella faccia inferiore da un primer termoplastico anticorrosivo e da una lamina di alluminio con finitura naturale; compreso rivestimento dei bordi laterali delle lastre per tutta la lunghezza per garantirne la protezione; requisiti prestazionali: reazione al fuoco classe B-s1, d0 (UNI EN 13501-1; EN 13823; EN ISO 11925-2), comportamento al fuoco esterno: rispondente ai requisiti CAM (Criteri Ambientali Minimi), classe BRoof T3 (UNI EN 13501-5; UNI CEN/TS 1187), resistenza alla corrosione in nebbia salina: 3000 ore (UNI EN 14782 - Appendice A; ISO 9227), resistenza all'umidità: 3000 ore (UNI EN 14782 - Appendice A; EN ISO 6270-1), resistenza all'anidride solforosa: 45 cicli (UNI EN 14782 - Appendice A; EN ISO 6988), potere fonoisolante: 28 dB (UNI EN ISO 140-3), potere di attenuazione sonora del rumore generato da pioggia battente: 52,3 dB (UNI EN ISO 10140-1; UNI EN ISO 10140-5), trasmittanza termica estiva: 1,07 W/mqK (ISO 6946) nel caso di lamina di rivestimento inferiore in alluminio naturale; in opera comprese sovrapposizioni laterali e di testata e gruppi di fissaggio, costituiti da cappellotto metallico con guarnizione termoplastica e vite autofilettante per legno e metallo in acciaio inox; comprese lattonerie di copertura e esclusi canali di gronda:
A10043a | con finitura in alluminio preverniciato colori rosso, grigio, bianco | mq | 66.16 | 9.62
A10043e | sovrapprezzo per ancoraggio pannelli fotovoltaici e/o solari | mq | 44.27
A10043f | sovrapprezzo per sottostruttura in listelli di legno 5 x 4 cm, isolamento, ventilazione, barriera al vapore e membrana traspirante | mq | 53.13
COPERTURE IN LASTRE DI FIBRE ORGANICHE
Copertura realizzata con lastre ondulate in monostrato di fibre bitumate e resinate, spessore 3 mm, posta in opera su esistente struttura, esclusi colmi e canali di gronda:
A10044 | peso 3,9 kg,mq, altezza onde 35 mm, passo 63 mm:
A10044c | colore rosso | mq | 28.79 | 5.1
A10044d | colore verde | mq | 28.99 | 5.13
A10045 | peso 3,6 kg/mq, altezza onde 38 mm, passo 95 mm:
A10045a | nera | mq | 22.33 | 5.08
A10045d | colore rosso | mq | 22.72 | 5.17
A10045e | colore verde | mq | 22.92 | 5.07
A10046 | Copertura ondulata in lastre monostrato di fibre organiche bitumate e resinate effetto tegola, dimensioni 105 x 40 cm, spessore 3 mm, peso 4,0 kg/mq, altezza onde 40 mm, rosso/verde sfumato, posta in opera su esistente struttura, esclusi colmi e canali di gronda | mq | 29.17 | 5.17
A10047 | Lastra ondulata in monostrato di fibre organiche bitumate e resinate, posta in opera su esistente struttura per impermeabilizzazione e posizionamento di tegole e coppi in laterizio:
A10047a | sottocoppo, dimensioni 200 x 95 cm, peso 3,0 kg/mq, passo 95 mm, per coppi da 17 ÷ 19 mm | mq | 19.17 | 2.55
A10047b | sottotegola, dimensioni 200 x 103 cm, peso 3,3 kg/mq, passo 50 mm | mq | 18.07 | 2.51
ACCESSORI PER LA PROTEZIONE CONTRO LA NIDIFICAZIONE
A10048 | Griglia di ventilazione e di protezione contro la nidificazione e l'inserimento di piccoli animali, in acciaio preverniciato spessore 15/10, con profilo sagomato, in opera mediante inchiodatura lungo la linea di gronda per coperture in:
A10048a | coppi, passo 195 mm | m | 10.93 | 1.59
A10048b | coppi, passo 230 mm | m | 11.95 | 1.59
A10048c | tegole portoghesi, passo 200 mm | m | 9.52 | 1.63
A10048d | tegole in cemento, passo 300 mm | m | 9.31 | 1.59
Pettine per la ventilazione e protezione contro la nidificazione e l'inserimento di piccoli animali, in opera lungo la linea di colmo o di gronda mediante inchiodatura:
A10049 | in acciaio zincato preverniciato, spessore 5/10:
A10049a | altezza 65 mm, per tegole | m | 3.96 | 0.98
A10049b | altezza 110 mm, per coppi | m | 4.16 | 0.97
A10049c | altezza 80 mm, con listello ventilato, per tegole | m | 4.87 | 0.95
A10049d | altezza 125 mm, con listello ventilato, per coppi | m | 5.17 | 0.98
A10050 | in polipropilene resistente ai raggi UV:
A10050a | altezza 65 mm, per tegole | m | 2.54 | 0.96
A10050b | altezza 110 mm, per coppi | m | 2.84 | 0.97
A10050c | altezza 95 mm, con listello ventilato | m | 3.55 | 0.97
LINEE VITA
A10051 | Fornitura e posa in opera di Dispositivo Anticaduta Tipo A, puntuale con uno o più punti di ancoraggio non scorrevoli idoneo al collegamento del sottosistema di protezione individuale contro le cadute dall'alto. Dispositivo con campo di funzionamento su 360° in acciaio inox certificato UNI 11578 - Garanzia sui materiali almeno di 10 anni. La particolare tipologia del componente permette l'ancoraggio alla struttura senza dovere smontare il pacchetto di copertura. Il punto di ancoraggio ruota intorno all’asse del fissaggio. Tipologia di fissaggio: 1 barra filettata inox non inferiore a M12 con rinforzo strutturale (se non a filo della copertura), o fissaggio diretto alla struttura lignea con idonee viti o rivetti. Può essere fissato su supporti in acciaio, cemento armato, legno e muratura, lamiera e pannelli sandwich previa verifica della consistenza e idoneità del supporto da parte di un tecnico abilitato. Sono compresi gli elementi di fissaggio quali: una barra filettata con ancorante chimico, barre filettate con contropiastra, viti da legno e bullonerie varie. Sono escluse le opere murarie e le impermeabilizzazioni connesse; quest'ultime sono da valutare in base alla specifica tipologia della copertura. Dispositivo fino a due operatori utilizzabile sia come dispositivo di ancoraggio che come dispositivo di deviazione caduta. Per dispositivi di altezza fino a 25 cm. Dispositivo con ancoraggio per acciaio, calcestruzzo armato, legno, muratura:
A10051a | monobarra | cad | 91 | 20.3
A10051b | dispositivo con fissaggio a due barre | cad | 129 | 15.7
A10051c | dispositivo con fissaggio a quattro barre | cad | 238 | 10.9
A10051d | lamiera e pannelli sandwich - Dispositivo per lamiere grecate o sandwich. | cad | 216 | 8.5
A10051e | compenso per ogni 20 cm di incremento di altezza del dispositivo. | cad | 47 | 0
A10052 | Fornitura e posa in opera di Dispositivo Anticaduta Tipo A sottotegola, puntuale con uno o più punti di ancoraggio non scorrevoli idoneo al collegamento del sottosistema di protezione individuale contro le cadute dall'alto. - Idonei a sopportare sollecitazioni nella direzione della massima pendenza e pertanto devono essere installati su superfici inclinate. Dispositivo in acciaio inox certificato UNI 11578 - Garanzia sui materiali di almeno 10 anni. La particolare tipologia del componente permette l'ancoraggio alla struttura senza dovere smontare il pacchetto di copertura. Il punto di ancoraggio ruota intorno all’asse del fissaggio. Tipologia di fissaggio: 1 o più barre filettata inox non inferiore a M12 con rinforzo strutturale (se non a filo della copertura), o fissaggio diretto alla struttura lignea con idonee viti. Può essere fissato su supporti in acciaio, cemento armato, legno e muratura, previa verifica della consistenza e idoneità del supporto da parte di un tecnico abilitato. Sono compresi gli elementi di fissaggio quali: barre filettate con ancorante chimico, barre filettate con contropiastra, viti da legno e bullonerie varie. Sono escluse le opere murarie e le impermeabilizzazioni connesse; quest'ultime sono da valutare in base alla specifica tipologia della copertura. Dispositivo utilizzabile sia come dispositivo di ancoraggio che come dispositivo di deviazione caduta | cad | 125 | 16.3
A10053 | Fornitura e posa in opera di elementi per linea di accesso in acciaio inox per raggiungere dispositivi di tipo C o A, con certificazione EN 353-2, ovvero elementi di collegamento di linee di accesso per dispositivi EN 353-2 a terminali di tipo A e C, da utilizzare con dispositivi di tipo guidato a norma EN 353-2. Garanzia sui materiali min. 10 anni. Questi dispositivi sono concepiti per essere utilizzati con una fune in acciaio inox di minimo Ø 8 mm e costituiscono percorso per raggiungere l’ancoraggio strutturale in classe A o C e l’elemento di tensionamento della stessa. L’elemento di tensionamento è realizzato in modo che la fune possa essere sufficientemente tesa (tiro > 5 kg) in modo da permettere l’agevole scorrimento del dispositivo guidato ma allo stesso tempo possa automaticamente sfilarsi quando l’operatore dovesse sollecitare trasversalmente la linea flessibile dello stesso. Sono inclusi nella fornitura n. 2 dispositivi di tipo guidato per l'impiego di due operatori:
A10053a | per fune fino a 5 m di lunghezza. | cad | 508.6 | 46.3
A10053b | compenso per la fornitura e posa in opera di fune per linea di accesso in acciaio inox diametro minimi Ø 8 mm in acciaio inox, per dispositivi di tipo guidato a norma EN 353-2. Per ogni metro in più | cad | 12.3 | 0
A10053c | compenso per la fornitura e posa in opera ulteriore dispositivo di tipo guidato a norma EN 353-2 da impiegare per linea di accesso in acciaio inox diametro minimi Ø 8 mm in acciaio inox | cad | 140 | 0
A10054 | Fornitura e posa in opera di Dispositivo Anticaduta Tipo C (fino a n. 3 operatori in contemporanea) dispositivo di ancoraggio lineare che utilizza una linea di ancoraggio flessibile che devia dall’orizzonte di non più di 15°, in acciaio inox. Certificazione: UNI 11578. Garanzia sui materiali di almeno 10 anni. Le linee di ancoraggio devono essere collegate esclusivamente a terminali appartenenti al tipo C. Questa tipologia è utilizzabile in linee di ancoraggio con lunghezza massima di 15 metri per campata. La linea deve essere dotata di dispositivo riduttore di tensione su uno dei terminali della tratta e del tenditore fune inox. La linea di ancoraggio collegata ai presenti terminali può, con idoneo fissaggio, essere utilizzata da 3 operatori contemporaneamente. L’operatore può anche agganciare il proprio D.P.I. direttamente ai terminali: in tal caso i componenti assumono le caratteristiche del tipo A purché non vi sia alcun operatore connesso alla linea di ancoraggio. Tipologia di fissaggio: barre filettate inox non inferiore a M12 con rinforzo strutturale (se non a filo della copertura), o fissaggio diretto alla struttura lignea con idonee viti mordenti o rivetti. Può essere fissato su supporti in acciaio, cemento armato, legno e muratura, lamiera e pannelli sandwich previa verifica della consistenza e idoneità del supporto da parte di un tecnico abilitato. Sono compresi i terminali, gli elementi di fissaggio quali: una barra filettata con ancorante chimico, barre filettate con contropiastra, viti da legno e bullonerie varie. Sono esclusi: la fornitura della fune, le opere murarie e le impermeabilizzazioni connesse; quest'ultime sono da valutare in base alla specifica tipologia della copertura. Sistema composto da due terminali di ancoraggio, un riduttore di tensione, un tenditore per fune, doppia intestatura per fune. Per altezza dei pali fino a 40 cm
A10054a | fissaggio su muratura, cemento armato, acciaio e legno | cad | 895 | 53.7
A10054b | fissaggio su lamiere e pannelli sandwich | cad | 1060 | 48.1
A10054c | fune in acciaio inox per Dispositivi Anticaduta di Tipo C. Garanzia sui materiali di almeno 10 anni. Formazione della fune: diametro minimo Ø 8 mm, con doppia intestatura con terminale. | m | 12.5 | 1.8
A10054d | compenso per ogni dispositivo di tipo C intermedio in acciaio inox. Il dispositivo intermedio può anche permettere di oltrepassare il palo senza necessità di disconnettere il D.P.I. in linee di ancoraggio con due o più campate di lunghezza massima di 15 metri per campata. Fissaggio su muratura, cemento armato, acciaio e legno | cad | 377 | 24
A10054e | compenso per ogni dispositivo di tipo C intermedio in acciaio inox. Il dispositivo intermedio può anche permettere di oltrepassare il palo senza necessità di disconnettere il D.P.I. in linee di ancoraggio con due o più campate di lunghezza massima di 15 metri per campata. Fissaggio su lamiera grecata e pannelli sandwich. | cad | 422 | 20.3
A10054f | compenso per incremento di altezza dei pali dei Dispositivi Anticaduta Tipo C in acciaio inox a cui è assicurata la fune. Per ogni 10 cm in più di incremento oltre i 40 cm da applicare ad ogni singolo palo terminale o intermedio previsto. | cad | 36 | 0
A10055 | Fornitura e posa in opera di aggancio o fermascala in acciaio inox. Per scala fissa o amovibile. Tale dispositivo può essere costituito: 1) da uno o più elementi da porre alla distanza variabile in funzione della larghezza della scala e del supporto strutturale, al di sotto del manto di copertura e dell'impermeabilizzazione in modo da fuoriuscire dal filo della gronda di circa 10 cm su falda o a parete; o 2) da un gancio a C al quale connettere il dispositivo ad L da apporre su scala omologata. Quest'ultimo può essere anche utilizzato come scalino per il superamento di dislivelli inferiori a 1,5 m. Tipologia di fissaggio: barre filettate inox non inferiore a M12 con rinforzo strutturale (se non a filo della copertura), o fissaggio diretto alla struttura lignea con idonee viti. Può essere fissato su supporti in acciaio, cemento armato, legno e muratura, previa verifica della consistenza e idoneità del supporto da parte di un tecnico abilitato. Sono compresi gli elementi di fissaggio quali: una barra filettata con ancorante chimico, barre filettate con contropiastra, viti da legno e bullonerie varie. Sono escluse le opere murarie e le impermeabilizzazioni connesse; quest'ultime sono da valutare in base alla specifica tipologia della copertura | cad | 260 | 16.7
A10056 | Fornitura e posa in opera di Linea Vita Rigida su Binario conforme Tipo D UNI 11578 per applicazioni di tipo orizzontale e fissata in modo permanente alla struttura dell’edificio costituita da un sistema di protezione a rotaia rigido in alluminio sul quale scorre uno o più carrelli anticaduta. Sono inclusi due carrelli anticaduta a scorrimento orizzontale, blocco accesso apribile, blocco fine corsa fisso/ apribile, staffe per fissaggio alla struttura. Sono Esclusi I DPI per l'accesso in quota. Escluse le opere di impermeabilizzazione delle superfici di fissaggio. È inoltre compreso quanto altro occorre per dare la linea rigida finita ed installata a regola d'arte:
A10056a | per Linea Vita Rigida su Binario fino a 3 m. | cad | 1993 | 285
A10056b | per ogni metro eccedente i primi 3 m. | m | 349 | 89
A10056c | compenso per ogni carrello anticaduta scorrevole. | cad | 446 | 0
DISPOSITIVI DI PROTEZIONE COLLETTIVA
A10057 | Fornitura e posa di parapetto realizzato in profili di acciaio zincato a caldo, certificato secondo la norma ISO-EN-14122-3. Altezza minima del parapetto pari a 1100 mm in rapporto alla superficie calpestabile, interasse massimo tra i montanti 1500 mm, interasse tra i correnti non superiore a 500 mm. Sono compresi: raccordi angolari, bulloneria e fissaggi in verticale o in orizzontale alla struttura. È inoltre compreso quanto altro occorre per dare il parapetto finito ed installato a regola d'arte. Fascia fermapiede obbligatoria in assenza di cordolo perimetrale di altezza inferiore a 150 mm. Misurate a metro lineare di parapetto installato:
A10057a | con battipiede - fissaggio a parete/pavimento | m | 90 | 35.1
A10057b | con battipiede - autoportante | m | 92 | 35.1
A10057c | senza battipiede - fissaggio a parete/pavimento | m | 77 | 35.1
A10057d | senza battipiede - autoportante | m | 80 | 35.1
A10058 | Fornitura e posa di parapetto realizzato in profili di alluminio, certificato secondo la norma ISO-EN-14122-3. Altezza minima del parapetto pari a 1100 mm in rapporto alla superficie calpestabile, interasse massimo tra i montanti 1500 mm, interasse tra i correnti non superiore a 500 mm. Sono compresi: raccordi angolari, bulloneria e fissaggi in verticale o in orizzontale alla struttura. È inoltre compreso quanto altro occorre per dare il parapetto finito ed installato a regola d'arte. Fascia fermapiede obbligatoria in assenza di cordolo perimetrale di altezza inferiore a 150 mm. Misurate a metro lineare di parapetto installato:
A10058a | con battipiede - fissaggio a parete/pavimento | m | 106 | 35.1
A10058b | con battipiede - autoportante | m | 118 | 35.1
A10058c | senza battipiede - fissaggio a parete/pavimento | m | 87 | 35.1
A10058d | senza battipiede - autoportante | m | 100 | 35.1
TAMPONATURE METALLICHE
A10097 | Copertura realizzata su strutture discontinue e continue (non incluse) con lastre di acciaio a protezione multistrato marchiate CE (UNI EN 14782 Appendice A - conformi UNI EN 508-1 - Appendice B) costituite da una lamiera di acciaio zincato strutturale (EN 10346) protetta nella faccia superiore da un rivestimento termoplastico anticorrosivo insonorizzante dello spessore di 1,5 mm e da una lamina di alluminio, nella faccia inferiore da un primer bituminoso e da una lamina di alluminio compresi i bordi laterali, aventi i seguenti requisiti: classe di reazione al fuoco B-s1, d0 (UNI EN 13501-1; EN 13823; EN ISO 11925-2), classe di comportamento al fuoco esterno BRoof T3 (UNI EN 13501-5; UNI CEN/TS 1187), resistenza alla corrosione in nebbia salina e all'umidità: 3000 ore (UNI EN 14782 - Appendice A; ISO 9227; EN ISO 6270-1), resistenza all'anidride solforosa: 45 cicli (UNI EN 14782 - Appendice A; EN ISO 6988), potere fonoisolante: 28 dB (UNI EN ISO 140-3); potere di attenuazione sonora del rumore generato da pioggia battente: 52,3 dB (UNI EN ISO 10140-1; UNI EN ISO 10140-5); trasmittanza termica estiva: 1,07 W/mqK (ISO 6946) in caso di rivestimento inferiore in alluminio naturale; compresa garanzia trentennale dal produttore, in opera comprese sovrapposizioni laterali e di testata e gruppi di fissaggio, costituiti da cappellotto metallico con guarnizione termoplastica e vite autofilettante per legno e metallo in acciaio inox; comprese lattonerie di copertura e esclusi canali di gronda:
A10097a | con lamiera di acciaio zincato dello spessore di 0,5 mm | mq | 57.21 | 8.68
A10097b | con lamiera di acciaio zincato dello spessore di 0,6 mm | mq | 62.13 | 8.64
A10097c | con lamiera di acciaio zincato dello spessore di 0,8 mm | mq | 68.66 | 8.68
A10097d | sovrapprezzo per rivestimento esterno in lamina di alluminio preverniciata | mq | 3.16
A10097e | sovrapprezzo per rivestimento esterno in lamina di rame elettrolitico | mq | 25.06
A10097f | sovrapprezzo per lastre con raggio di curvatura su misura | % | 10
A10097g | sovrapprezzo per sistema di ancoraggio pannelli fotovoltaici e/o solari | mq | 44.27
OPERE DA LATTONIERE
Canali di gronda, converse e scossaline montate in opera compreso pezzi speciali ed ogni altro onere e magistero per dare l'opera finita a regola d'arte con esclusione delle sole cicogne di sostegno per i canali di gronda:
A10060 | sviluppo fino a cm 33:
A10060a | in acciaio zincato da 6/10 | m | 19.43 | 7
A10060b | in acciaio zincato da 8/10 | m | 22.18 | 7.01
A10060c | in acciaio zincato preverniciato da 6/10 | m | 22.59 | 7
A10060d | in acciaio zincato preverniciato da 8/10 | m | 26.38 | 7.01
A10060e | in acciaio inox da 8/10 | m | 38.81 | 7.12
A10060f | in rame da 6/10 | m | 58.12 | 6.98
A10060g | in rame da 8/10 | m | 74.06 | 7.03
A10060h | in pvc a doppia parete | m | 20.9 | 5.29
A10061 | sviluppo fino a cm 50:
A10061a | in acciaio zincato da 6/10 | m | 23.69 | 7.04
A10061b | in acciaio zincato da 8/10 | m | 27.87 | 7.05
A10061c | in acciaio zincato preverniciato da 6/10 | m | 28.46 | 7.02
A10061d | in acciaio zincato preverniciato da 8/10 | m | 34.24 | 7.15
A10061e | in acciaio inox da 8/10 | m | 53.06 | 7.05
A10061f | in rame da 6/10 | m | 82.43 | 7.3
A10061g | in rame da 8/10 | m | 106.38 | 6.73
A10061h | in pvc a doppia parete (sviluppo 40 cm) | m | 20.4 | 5.29
A10062 | sviluppo fino a cm 100:
A10062a | in acciaio zincato da 6/10 | m | 36.23 | 7.1
A10062b | in acciaio zincato da 8/10 | m | 44.6 | 7.05
A10062c | in acciaio zincato preverniciato da 6/10 | m | 45.78 | 6.95
A10062d | in acciaio zincato preverniciato da 8/10 | m | 57.33 | 6.89
A10062e | in acciaio inox da 8/10 | m | 94.98 | 7.21
A10062f | in rame da 6/10 | m | 153.75 | 6.81
A10062g | in rame da 8/10 | m | 202.16 | 7.67
Converse e scossaline in alluminio montate in opera compreso pezzi speciali ed ogni altro onere e magistero per dare l'opera finita a regola d'arte:
A10063 | sviluppo fino a cm 33:
A10063a | in alluminio da 8/10 | m | 15.9 | 7.14
A10063b | in alluminio da 10/10 | m | 17.04 | 7.22
A10064 | sviluppo fino a cm 50:
A10064a | in alluminio da 8/10 | m | 18.3 | 7.18
A10064b | in alluminio da 10/10 | m | 20.04 | 7.22
A10065 | sviluppo fino a cm 100:
A10065a | in alluminio da 8/10 | m | 25.2 | 7.17
A10065b | in alluminio da 10/10 | m | 28.68 | 7.26
A10066 | Copertine, converse e simili, in alluminio, spessore 8/10con lavorazioni a disegno, posate in opera su superfici predisposte, con sovrapposizioni chiodate, ribattute o saldate, compreso sagomature, piegature, bordature, grappe, opere murarie per l'ancoraggio dei baggioli, sfrido per i tagli a misura e tiro in alto. Valutato a mq secondo lo sviluppo: | mq | 176.23 | 84.7
A10067 | Cicogne per sostegno di canali di gronda, montate in opera compreso fissaggio al supporto ed ogni altro onere e magistero per dare l'opera finita a regola d'arte:
A10067a | in acciaio zincato | cad | 4.98 | 1.89
A10067b | in rame o acciaio inox | cad | 5.64 | 1.89
A10068 | Discendenti in pvc montati in opera compreso pezzi speciali ed ogni altro onere e magistero per dare l'opera finita a regola d'arte con esclusione dei soli collari di sostegno:
A10068a | circolari diametro 80 mm | m | 12.34 | 4.76
A10068b | circolari diametro 100 mm | m | 13.73 | 4.78
A10068c | quadri 80 x 80 mm | m | 12.97 | 4.76
A10068d | quadri 100 x 100 mm | m | 15.25 | 4.73
Discendenti montati in opera compreso pezzi speciali ed ogni altro onere e magistero per dare l'opera finita a regola d'arte con esclusione dei soli collari di sostegno:
A10069 | diametro fino a 100 mm:
A10069a | in acciaio zincato da 6/10 | m | 16.7 | 6.34
A10069b | in acciaio zincato da 8/10 | m | 18.93 | 6.34
A10069c | in acciaio zincato preverniciato da 6/10 | m | 17.49 | 6.3
A10069d | in acciaio zincato preverniciato da 8/10 | m | 19.98 | 6.32
A10069e | in acciaio inox da 8/10 | m | 36.34 | 6.43
A10070 | diametro fino a 150 mm:
A10070a | in acciaio zincato da 6/10 | m | 20.05 | 6.34
A10070b | in acciaio zincato da 8/10 | m | 23.4 | 6.36
A10070c | in acciaio zincato preverniciato da 6/10 | m | 21.23 | 6.31
A10070d | in acciaio zincato preverniciato da 8/10 | m | 24.97 | 6.32
A10070e | in acciaio inox da 8/10 | m | 49.51 | 6.26
A10098 | Fornitura e posa in opera di discendenti pluviali in rame del diametro variabile e dello spessore fino a 6/10 mm, comprese le grappe in rame.
A10098a | diametro di cm 8 | m | 68.79 | 24
A10098b | diametro di cm 10 | m | 77.04 | 24
A10071 | Collari per sostegno di discendenti, montate in opera compreso fissaggio al supporto ed ogni altro onere e magistero per dare l'opera finita a regola d'arte:
A10071a | in acciaio zincato | cad | 4.89 | 1.89
A10071b | in rame o acciaio inox | cad | 5.22 | 1.91
A10072 | Terminali per pluviali e colonne di scarico, per diametri fino a 100 mm e lunghezza 2,00 m, posti in opera compreso grappe, pezzi speciali, opere murarie, ecc.:
A10072a | in ghisa | cad | 82.5 | 20.87
A10072b | in rame 12/10 | cad | 82.86 | 20.96
A10072c | in acciaio 12/10 | cad | 37.59 | 12.6
A10072d | CHIUSINI E BOCCHETTONI
A10073 | Chiusino sifonato con griglia in pvc, per terrazzi, per lo scolo delle acque, posto in opera su bocchettone in gomma da pagarsi a parte, delle dimensioni di:
A10073a | 100 x 100 mm | cad | 7.52 | 1.76
A10073b | 150 x 150 mm | cad | 12.44 | 1.81
A10073c | 200 x 200 mm | cad | 21.37 | 1.76
A10073d | 250 x 250 mm | cad | 29.37 | 1.86
A10073e | 300 x 300 mm | cad | 36.03 | 1.82
A10074 | Chiusino sifonato in polipropilene con griglia per lo scolo delle acque, posto in opera su bocchettone in gomma da pagarsi a parte, delle dimensioni di:
A10074a | 100 x 100 mm | cad | 6.55 | 1.78
A10074b | 150 x 150 mm | cad | 10.14 | 1.8
A10074c | 200 x 200 mm | cad | 14.12 | 1.79
A10074d | 250 x 250 mm | cad | 18.4 | 1.86
A10074e | 300 x 300 mm | cad | 22.01 | 1.81
A10075 | Chiusino sifonato in pvc con griglia cromata per lo scolo delle acque, posto in opera su bocchettone in gomma da pagarsi a parte, delle dimensioni di:
A10075a | 100 x 100 mm | cad | 22.01 | 1.81
A10075b | 150 x 150 mm | cad | 24.66 | 1.72
A10075c | 200 x 200 mm | cad | 30.27 | 1.72
A10076 | Bocchettone in gomma EPDM da posizionare in presenza di impermeabilizzazioni bituminose, a flangia quadrata intaccata e codolo di altezza 200 mm, conico nella parte inferiore e cilindrico nella parte superiore, in opera su foro pulito e liscio:
A10076a | diametro 60 mm | cad | 19.94 | 5.3
A10076b | diametro 80 mm | cad | 19.24 | 5.35
A10076c | diametro 100 mm | cad | 19.53 | 5.31
A10076d | diametro 120 mm | cad | 21.83 | 5.25
A10076e | diametro 150 mm | cad | 25.21 | 5.26
A10076f | diametro 200 mm | cad | 33.67 | 5.32
A10077 | Bocchettone in gomma EPDM da posizionare in presenza di impermeabilizzazioni bituminose, sifonato a flangia quadrata intaccata e codolo di altezza 200 mm, conico nella parte inferiore e cilindrico nella parte superiore, completo di cupola per la sifonatura e griglia parafoglia, in opera su foro pulito e liscio:
A10077a | diametro 80 mm | cad | 34.52 | 5.24
A10077b | diametro 90 mm | cad | 35.08 | 5.32
A10077c | diametro 100 mm | cad | 35.88 | 5.22
A10077d | diametro 110 mm | cad | 36.37 | 5.29
A10078 | Bocchettone in pvc da posizionare in presenza di impermeabilizzazioni in pvc, a flangia tonda intaccata e codolo di altezza 250 mm, conico nella parte inferiore e cilindrico nella parte superiore, in opera su foro pulito e liscio:
A10078a | diametro 63 mm | cad | 16.53 | 5.33
A10078b | diametro 82 mm | cad | 16.91 | 5.35
A10078c | diametro 90 mm | cad | 17.48 | 5.31
A10078d | diametro 100 mm | cad | 17.77 | 5.28
A10078e | diametro 125 mm | cad | 19.1 | 5.31
A10078f | diametro 150 mm | cad | 20.52 | 5.32
A10078g | diametro 160 mm | cad | 21.47 | 5.3
A10079 | Bocchettone in elastomero termoplastico (TPE) da posizionare in presenza di impermeabilizzazioni in poliolefine (TPO), a flangia tonda intaccata e codolo di altezza 250 mm, conico nella parte inferiore e cilindrico nella parte superiore, in opera su foro pulito e liscio:
A10079a | diametro 63 mm | cad | 17.48 | 5.31
A10079b | diametro 82 mm | cad | 18.05 | 5.25
A10079c | diametro 90 mm | cad | 18.62 | 5.3
A10079d | diametro 100 mm | cad | 18.91 | 5.26
A10079e | diametro 125 mm | cad | 20.43 | 5.3
A10079f | diametro 150 mm | cad | 21.85 | 5.25
A10079g | diametro 160 mm | cad | 22.52 | 5.27
A10080 | Bocchettone in membrana bitume-polimero armata da posizionare in presenza di impermeabilizzazioni bituminose, a flangia quadrata intaccata, conico nella parte inferiore e cilindrico nella parte superiore, in opera su foro pulito e liscio:
A10080a | codolo di altezza 250 mm, diametro 75 ÷ 125 mm | cad | 36.84 | 5.36
A10080b | codolo di altezza 450 mm, diametro 75 ÷ 125 mm | cad | 38.73 | 5.39
Bocchettone angolare in elastomero termoplastico (TPE), in opera su foro pulito e liscio:
A10081 | con codolo quadrato:
A10081a | sezione 100 x 100 mm a 45° o 90° | cad | 19.38 | 5.27
A10081b | sezione 100 x 65 mm a 45° o 90° | cad | 19.95 | 5.3
A10082 | con codolo tondo, a 90°:
A10082a | diametro 63 mm | cad | 21.76 | 5.23
A10082b | diametro 90 mm | cad | 22.26 | 5.07
A10082c | diametro 125 mm | cad | 23.85 | 5.28
Bocchettone angolare in pvc, in opera su foro pulito e liscio:
A10083 | con codolo quadrato:
A10083a | sezione 100 x 100 mm a 45° o 90° | cad | 21.19 | 5.36
A10083b | sezione 100 x 65 mm a 45° o 90° | cad | 22.33 | 5.37
A10084 | con codolo tondo, a 90°:
A10084a | diametro 63 mm | cad | 26.02 | 5.27
A10084b | diametro 90 mm | cad | 27.16 | 5.32
A10084c | diametro 110 mm | cad | 28.11 | 5.33
A10084d | diametro 125 mm | cad | 29.54 | 5.23
A10085 | Bocchettone angolare in poliolefine con codolo quadrato, sezione 100 x 65 mm a 90°, in opera su foro pulito e liscio | cad | 22.61 | 5.29
| A11. IMPERMEABILIZZAZIONI |  | € | € m.m.
IMPERMEABILIZZAZIONI BITUMINOSE TRADIZIONALI
A11001 | Massetto di sottofondo sottile in preparazione del piano di posa della impermeabilizzazione, dello spessore di almeno 2 cm, tirato con regolo per la livellazione della superficie:
A11001a | con malta di cemento additivata con resina acrilica, su superfici orizzontali | mq | 16.08 | 5.8
A11001b | con malta di cemento rinforzata con rete sintetica, su superfici inclinate | mq | 15.02 | 7.5
A11002 | Piano di posa di manti impermeabili preparato con una mano di primer bituminoso:
A11002a | al solvente | mq | 1.57 | 0.64
A11002b | all'acqua | mq | 1.42 | 0.64
A11003 | Spalmatura a caldo di bitume ossidato preparato in caldaia ed applicato con spazzoloni in ragione di 1,2 ÷ 1,3 kg/mq | mq | 5.61 | 1.38
A11004 | Manto impermeabile prefabbricato costituito da membrana bitume distillato-polimero elastomerica a base di gomma termo plastica stirolo-butadiene radiale certificata da ITC-CNR con DVT (Documento di Valutazione Tecnica all'impiego), flessibilità a freddo -25 °C, applicata a fiamma su massetto di sottofondo, escluso, di superfici orizzontali o inclinate, escluso previo trattamento con idoneo primer bituminoso, con sovrapposizione dei sormonti di 8 ÷ 10 cm in senso longitudinale e di almeno 15 cm alle testate dei teli:
A11004a | armata in poliestere da filo continuo spunbond composito stabilizzato, spessore 4 mm Agrement I.T.C. | mq | 20.04 | 3.17
A11004b | armata in poliestere da filo continuo spunbond composito stabilizzato, spessore 5 mm Agrement I.T.C. | mq | 23.01 | 3.2
A11005 | Manto impermeabile prefabbricato costituito da membrana bitume-polimero elastomerica con rivestimento superiore in ardesia, flessibilità a freddo -25°C applicata a fiamma su massetto di sottofondo, escluso, di superfici orizzontali o inclinate, previo trattamento con idoneo primer bituminoso escluso, con sovrapposizione dei sormonti di 8 ÷ 10 cm in senso longitudinale e di almeno 15 cm alle testate dei teli:
A11005a | armata in poliestere da filo continuo spunbond composito stabilizzato 4,5 kg/mq | mq | 19.25 | 3.41
A11005b | armata in poliestere da filo continuo spunbond composito stabilizzato, spessore 4 mm esclusa ardesia Agrement I.T.C. | mq | 21.15 | 3.34
A11006 | Manto impermeabile prefabbricato costituito da membrana bitume distillato-polimero con armatura ad altissima resistenza meccanica in grado di resistere alla grandine, certificata RG5, dotata di mescola di bitume polimero composta da strato superiore in bitume polimero elastoplastomerico e strato inferiore in bitume polimero elastomerico, autoprotetta con scaglie di ardesia, spessore 5 mm, applicata a fiamma su massetto di sottofondo, escluso, di superfici orizzontali o inclinate, previo trattamento con idoneo primer bituminoso, escluso, con sovrapposizione dei sormonti di 8 ÷ 10 cm in senso longitudinale e di almeno 15 cm alle testate dei teli | mq | 20.52 | 3.11
A11007 | Manto impermeabile prefabbricato costituito da membrana bitume distillato-polimero elastoplastomerica composta con elastomeri e copolimeri poliolefinici, armatura composita in tessuto non tessuto di poliestere stabilizzato con fibra di vetro imputrescibile, con faccia superiore rivestita con la finitura plurifunzionale texflamina, applicata a fiamma su massetto di sottofondo, escluso, di superfici orizzontali o inclinate, previo trattamento con idoneo primer bituminoso, escluso, con sovrapposizione dei sormonti di 8 ÷ 10 cm in senso longitudinale e di almeno 15 cm alle testate dei teli:
A11007a | spessore 4 mm | mq | 16.25 | 3.19
A11007b | con rivestimento superiore in ardesia, spessore della membrana esclusa ardesia 4 mm, peso totale 4,0 kg | mq | 17.12 | 3.36
A11008 | Manto impermeabile prefabbricato costituito da membrana bitume distillato-polimero, resistente al fuoco, autoprotetta con scagliette di ardesia e massa areica di 4,5 kg/mq, a base di bitume distillato, plastomeri, elastomeri e additivi antifiamma inorganici innocui, con armatura in tessuto non tessuto di poliestere da filo continuo spunbond, classe reazione al fuoco Euroclasse E (EN13501-1), con resistenza agli incendi esterni dei tetti e delle coperture di tetti Broof (t2), sia su substrato combustibile che su substrato incombustibile (secondo UNI EN 13501-5:2009 e UNI ENV 1187:2007), armata in poliestere da filo continuo spunbond composito stabilizzato 4,5 kg/mq, applicata a fiamma su massetto di sottofondo, escluso, di superfici orizzontali o inclinate, previo trattamento con idoneo primer bituminoso, escluso, con sovrapposizione dei sormonti di 8 ÷ 10 cm in senso longitudinale e di almeno 15 cm alle testate dei teli | mq | 17.16 | 3.15
A11009 | Manto impermeabile prefabbricato costituito da membrana bitume distillato-polimero elastoplastomerica armata in filo continuo di poliestere non tessuto, flessibilità a freddo -15 °C, applicata a fiamma su massetto di sottofondo, escluso, di superfici orizzontali o inclinate, previo trattamento con idoneo primer bituminoso, escluso, con sovrapposizione dei sormonti di 8 ÷ 10 cm in senso longitudinale e di almeno 15 cm alle testate dei teli:
A11009a | spessore 3 mm | mq | 14.57 | 3.13
A11009b | spessore 4 mm | mq | 16.59 | 3.15
A11010 | Manto impermeabile prefabbricato costituito da membrana bitume distillato-polimero elastoplastomerica, flessibilità a freddo -10 °C, applicata a fiamma su massetto di sottofondo, escluso, di superfici orizzontali o inclinate, previo trattamento con idoneo primer bituminoso, escluso, con sovrapposizione dei sormonti di 8 ÷ 10 cm in senso longitudinale e di almeno 15 cm alle testate dei teli:
A11010a | armata in feltro di vetro, spessore 3 mm | mq | 11.76 | 3.2
A11010b | armata in feltro di vetro, spessore 4 mm | mq | 13.57 | 3.18
A11010c | armata in filo continuo di poliestere non tessuto, con rivestimento superiore in scaglie di ardesia, peso 4,0 kg | mq | 14.46 | 3.2
A11010d | armata in filo continuo di poliestere non tessuto, con rivestimento superiore in scaglie di ardesia, peso 4,5 kg | mq | 15.31 | 3.39
A11010e | armata in poliestere composito stabilizzato, spessore 3 mm | mq | 13.33 | 3.37
A11011 | Manto prefabbricato per strato di finitura in coperture inclinate costituito da membrana bitume distillato-polimero plastomerica, flessibilità -10 °C, del peso di circa 3,1 kg, armata con velo di vetro rinforzato, autoprotetta con lamina d'alluminio goffrata, applicata a fiamma su esistente piano di posa con giunti sovrapposti di 7 cm | mq | 18.7 | 3.43
A11012 | Membrana bitume distillato-polimero antiradice elastoplastomerica armata in poliestere da filo continuo spunbond, spessore 4 mm, flessibilità a freddo -15 °C, trattata con additivo antiradice (a norma EN 13948 secondo metodo FLL), applicata a fiamma su massetto di sottofondo, escluso, con sovrapposizione dei sormonti di 8 ÷ 10 cm in senso longitudinale e di almeno 15 cm alle testate dei teli, spessore 4 mm | mq | 17.63 | 3.12
A11013 | Manto impermeabile prefabbricato per l'impermeabilizzazione e il drenaggio dei muri di fondazione, costituito da membrana bitume distillato-polimero elastoplastomerica armata corazzata, protettiva e drenante peso 5 kg/mq, applicata a fiamma previo trattamento con idoneo primer bituminoso da pagare a parte, con sovrapposizione dei sormonti di 8 ÷ 10 cm in senso longitudinale e di almeno 15 cm alle testate dei teli:
A11013a | armata con tessuto non tessuto di poliestere | mq | 16.11 | 3.36
A11013b | armata con tessuto non tessuto di poliestere con additivo antiradice | mq | 17.98 | 3.41
A11014 | Sovrapprezzo alla posa di manti impermeabili prefabbricati su superfici verticali o con inclinazione del piano di posa superiore al 30% | % | 40
A11015 | Manto impermeabile prefabbricato costituito da membrana bitume distillato-polimero elastoplastomerica antiradon per la protezione delle fondazioni dei fabbricati dalle esalazioni radioattive del sottosuolo, flessibilità a freddo -10 °C, spessore 4 mm, con sovrapposizione dei sormonti longitudinali di 7 cm e sigillatura delle linee di accostamento delle teste dei teli con fasce di membrana liscia della stessa natura:
A11015a | armata con feltro di vetro e lamina di alluminio | mq | 15.84 | 3.21
A11015b | armata con tessuto non tessuto di poliestere | mq | 14.87 | 3.2
A11016 | Protezione delle stratificazioni o manti impermeabili con vernici protettive, data in opera in due successive mani:
A11016a | a base di resine acriliche in dispersione acquosa, grigia o rossa | mq | 3.17 | 1.06
A11016b | a base di resine acriliche in dispersione acquosa, bianca o verde | mq | 4.44 | 1.07
A11016c | metallizzante al solvente, colore argento | mq | 2.85 | 1.06
A11017 | Manto impermeabile prefabbricato costituito da membrana bitume distillato-polimero elastomerica autoadesiva, flessibilità a freddo -25 °C, applicato come sottostrato in un manto a freddo senza fiamma, con sovrapposizione a fiamma dei sormonti di 8 cm in senso longitudinale e di almeno 15 cm alle testate dei teli:
A11017a | spessore 2 mm, armata con tessuto non tessuto di poliestere composito stabilizzato con fibra di vetro | mq | 16.75 | 3.18
A11017b | spessore 3 mm, armata con tessuto non tessuto di poliestere composito stabilizzato con fibra di vetro | mq | 15.9 | 3.12
A11018 | Manto impermeabile prefabbricato costituito da membrana bitume distillato-polimero elastoplastomerica autotermoadesiva, flessibilità a freddo -15 °C, incollata a freddo in totale aderenza su pannelli in XPS, EPS e tavolati in legno, mediante una speciale spalmatura a base di elastomeri e resine tackificanti sulla faccia inferiore, con sovrapposizione dei sormonti di 8 cm in senso longitudinale e di almeno 15 cm alle testate dei teli, armata con tessuto non tessuto di poliestere composito stabilizzato con fibra di vetro, spessore 3 mm | mq | 14.49 | 3.21
A11019 | Manto impermeabile prefabbricato doppio strato costituito da membrane bitume polimero elastoplastomeriche di cui la prima armata con velo di vetro rinforzato, la seconda armata con poliestere composito stabilizzato, entrambe con flessibilità a freddo -10 °C, applicate a fiamma nella medesima direzione longitudinale ma sfalsate di 50 cm l'una rispetto all'altra, su massetto di sottofondo, escluso, di superfici orizzontali o inclinate, previo trattamento con idoneo primer bituminoso, escluso, con sovrapposizione dei sormonti di 8 ÷ 10 cm in senso longitudinale e di almeno 15 cm alle testate dei teli:
A11019a | prima membrana di spessore 3 mm, seconda membrana di spessore 4 mm | mq | 24.51 | 5.89
A11019b | due membrane di spessore 4 mm | mq | 26.32 | 5.83
A11020 | Manto impermeabile prefabbricato doppio strato costituito da membrane bitume polimero elastoplastomeriche di cui la prima armata con tessuto non tessuto di poliestere da filo continuo, la seconda con rivestimento superiore in ardesia entrambe con flessibilità a freddo -10 °C, applicate a fiamma nella medesima direzione longitudinale ma sfalsate di 50 cm l'una rispetto all'altra, su massetto di sottofondo, escluso, di superfici orizzontali o inclinate, previo trattamento con idoneo primer bituminoso, escluso, con sovrapposizione dei sormonti di 8 ÷ 10 cm in senso longitudinale e di almeno 15 cm alle testate dei teli:
A11020a | prima membrana di spessore 4 mm e seconda membrana da 3,5 kg entrambe armate con filo continuo di poliestere non tessuto | mq | 28.04 | 6.38
A11020b | prima membrana di spessore 4 mm e seconda membrana da 4,5 kg entrambe armate con filo continuo di poliestere non tessuto | mq | 28.04 | 6.38
A11021 | Manto impermeabile prefabbricato doppio strato costituito da membrane bitume polimero elastoplastomeriche a base di bitume distillato, elastomeri e copolimeeri poliolefinici, armate con tessuto non tessuto di poliestere stabilizzato con fibra di vetro imputrescibile, con faccia superiore rivestita con la finitura plurifunzionale texflamina, applicate a fiamma nella medesima direzione longitudinale ma sfalsate di 50 cm l'una rispetto all'altra, su massetto di sottofondo, escluso, di superfici orizzontali o inclinate, previo trattamento con idoneo primer bituminoso, escluso, con sovrapposizione dei sormonti di 8 ÷ 10 cm in senso longitudinale e di almeno 15 cm alle testate dei teli:
A11021a | prima membrana di spessore 3 mm e seconda membrana di spessore 4 mm | mq | 30.97 | 6.27
A11021b | due membrane di spessore 4 mm | mq | 32.4 | 5.94
A11021c | due membrane di spessore 4 mm, di cui la seconda con rivestimento superiore in ardesia | mq | 33.94 | 6.22
BARRIERE AL VAPORE
A11022 | Barriera vapore costituita da una membrana elastoplastomerica dello spessore di 2 mm armata con lamina di alluminio dello spessore di 6/100 mm, permeabilità al vapore acqueo assoluta, posta su massetto di sottofondo escluso, previa mano di primer bituminoso, da pagarsi a parte, con giunti sovrapposti | mq | 14.31 | 2.53
A11086 | Barriera al vapore costituita da una membrana bitume polimero elastoplastomerica, spessore 3,0 mm, flessibilità a freddo - 10 °C, posta su massetto di sottofondo escluso, previa mano di primer bituminoso, da pagarsi a parte, con giunti sovrapposti:
A11086a | armata con velo di vetro rinforzato | mq | 14.31 | 2.53
A11086b | armata con poliestere composito stabilizzato | mq | 14.26 | 2.53
A11024 | Barriera al vapore termoadesiva costituita da membrana bitume distillato-polimero elastoplastomerica, munita di strisce termoadesive a base di elastomeri per l'incollaggio dei pannelli isolanti, spalmate per il 40% della faccia superiore, flessibilità a freddo -15 °C e trasmissione del vapore acqueo micron = 1.500.000 (EN 1931), utilizzata come barriera a vapore e collante per sistemi termocoibenti, con sovrapposizione dei sormonti di 8 ÷ 10 cm in senso longitudinale e di almeno 15 cm alle testate dei teli, armata con tessuto non tessuto di poliestere composito rinforzato stabilizzato con fibra di vetro e lamina d'alluminio (12 micron ), spessore 3 mm | mq | 15.21 | 3.17
A11025 | Barriera vapore costituita da un foglio di polietilene estruso, posato a secco e sigillato sui sormonti con nastro biadesivo:
A11025a | spessore 0,25 mm, colore blu traslucido | mq | 3.05 | 0.73
A11025b | spessore 0,2 mm, colore nero | mq | 3.13 | 0.81
A11025c | spessore 0,3 mm, colore nero | mq | 3.68 | 0.81
A11025d | spessore 0,4 mm, colore nero | mq | 4.24 | 0.8
A11026 | Strato di diffusione al vapore, costituito da una membrana forata armata in feltro di vetro da 1 kg/mq, posato a freddo su massetto di sottofondo, escluso, della superficie di supporto | mq | 6.53 | 1.32
IMPERMEABILIZZAZIONI SINTETICHE
A11027 | Manto di scorrimento in feltro non tessuto in fibra poliestere da fiocco posato a secco:
A11027a | da 200 g/mq | mq | 3.15 | 1.22
A11027b | da 300 g/mq | mq | 3.59 | 1.2
A11027c | da 500 g/mq | mq | 4.15 | 1.21
A11028 | Manto di scorrimento in feltro non tessuto in fibra di polipropilene termotrattato, agugliato, imputrescibile, resistente ai microrganismi, posato a secco:
A11028a | da 200 g/mq | mq | 3.87 | 1.22
A11028b | da 300 g/mq | mq | 4.81 | 1.22
A11028c | da 500 g/mq | mq | 6.32 | 1.2
A11029 | Manto in pvc-p conforme alla EN 13856, calandrato armato con rete poliestere per impermeabilizzazione di coperture a vista con fissaggio meccanico secondo EN 1991-1-4, con superficie altamente riflettente SRI108:
A11029a | spessore 1,5 mm | mq | 23.33 | 2.51
A11029b | spessore 1,8 mm | mq | 26.72 | 3.21
A11029c | spessore 2,0 mm | mq | 31.84 | 3.22
Manto impermeabile in pvc-p conforme alla EN 13956, per coperture piane, saldato per termofusione sui sormonti, applicato su supporto previa posa a secco di strato di scorrimento in tessuto non tessuto poliestere da fiocco da 500 g/mq:
A11030 | non a vista armato con velo di vetro non resistente ai raggi UV, con successiva posa di tessuto non tessuto da 300 g/mq, per protezione di coperture piane con pavimento o zavorra, escluse opere di pavimentazione o di zavorra in ghiaia:
A11030a | spessore 1,5 mm | mq | 24.49 | 4.49
A11030b | spessore 2,0 mm | mq | 28.39 | 4.49
A11031 | a vista armato con rete di poliestere resistente ai raggi UV, per coperture piane con fissaggio meccanico secondo EN 1991-1-4:
A11031a | spessore 1,5 mm | mq | 24.96 | 4.42
A11031b | spessore 2,0 mm | mq | 29.07 | 4.41
Manto impermeabile realizzato con teli in pvc-p saldato per termofusione sui sormonti e fissato meccanicamente, applicato su supporto previa posa a secco di strato di scorrimento in tessuto non tessuto poliestere da fiocco da 500 g/mq:
A11032 | per gallerie conforme alla EN 15491, omogeneo trasparente, fissato su bottoni in pvc-p:
A11032a | spessore 1,5 mm | mq | 33.36 | 4.43
A11032b | spessore 2,0 mm | mq | 41.6 | 4.47
A11033 | per bacini, canali e laghetti artificiali conforme alla EN 13361, con strato di segnalazione, fissato con bottoni in pvc-p:
A11033a | spessore 1,5 mm | mq | 27.75 | 2.81
A11033b | spessore 2,0 mm | mq | 29.65 | 2.81
A11034 | per vasche e serbatoi di acqua potabile conforme alla EN 13361, atossico secondo il DM 174/2004, fissato con piattine metalliche rivestite in pvc:
A11034a | spessore 1,2 mm | mq | 25.46 | 2.9
A11034b | spessore 1,5 mm | mq | 27.79 | 2.81
A11035 | per fondazioni conforme alla EN 13967, con strato di segnalazione, fissato con bottoni in pvc-p e con successivo strato antimbibizione in polietilene spessore 0,3 mm, applicato su magrone di sottofondazione e protetto con cappetta cementizia, entrambi da pagarsi a parte:
A11035a | spessore 1,5 mm | mq | 23.82 | 5.12
A11035b | spessore 2,0 mm | mq | 28.5 | 5.05
A11036 | per superfici carrabili conforme alla EN 13956, di colore nero, resistente agli idrocarburi, olii e bitumi, con successiva applicazione di strato antimbibizione in polietilene spessore 0,3 mm e protetto con cappetta cementizia entrambi da pagarsi a parte, spessore 1,5 mm | mq | 33.84 | 5.14
Manto impermeabile realizzato con teli sintetici in poliolefina modificata (TPO/FPO) conforme alle EN 13956 con differenti proprietà chimico-fisiche sui due lati, strato intermedio stabilizzatore dimensionale, strato superiore ad altissima resistenza ad agenti atmosferici e raggi U.V., strato inferiore resistente al punzonamento, saldati per termofusione sui sormonti:
A11037 | per impermeabilizzazione di coperture zavorrate, strato intermedio con rete di vetro, applicati con posa a secco su adeguato strato di scorrimento in geotessile non tessuto di idonea grammatura da pagarsi a parte, spessore 1,5 mm | mq | 22.09 | 2.51
A11038 | per impermeabilizzazione di coperture a vista non pedonabili, strato intermedio con rete di poliestere, applicati con posa a secco su adeguato strato di scorrimento in geotessile non tessuto di idonea grammatura da pagarsi a parte:
A11038a | spessore 1,5 mm | mq | 22.86 | 2.6
A11038b | spessore 1,8 mm | mq | 25.31 | 2.56
A11038c | spessore 2,0 mm | mq | 21.6 | 1.64
Manto sintetico realizzato in poliolefina modificata (TPO/FPO) conforme alle EN 13361 con armatura composita ottenuto per coestrusione, monostrato con differenti proprietà chimico-fisiche sui due lati, strato superiore a vista caratterizzato da un'altissima resistenza ad agenti atmosferici e raggi U.V., strato inferiore resistente al punzonamento ed all'attacco delle radici, posato a secco su adeguato strato di scorrimento in geotessile non tessuto da pagarsi a parte, fissato con piattine metalliche rivestite in TPO:
A11039 | per bacini, canali e laghetti artificiali, con strato di segnalazione:
A11039b | spessore 1,5 mm | mq | 20.75 | 2.49
A11039c | spessore 1,8 mm | mq | 23.43 | 2.52
A11039d | spessore 2,0 mm | mq | 25.65 | 2.6
A11040 | per vasche/serbatoi in calcestruzzo, atossico secondo il DM 174/2004, con strato di segnalazione:
A11040a | spessore 1,5 mm | mq | 22.42 | 3.12
A11040b | spessore 1,8 mm | mq | 25.32 | 3.2
IMPERMEABILIZZAZIONI CON RESINE
A11041 | Protezione anticarbonatante di strutture in calcestruzzo, con realizzazione di un rivestimento filmogeno ad elevata capacità protettiva nei confronti degli aggressivi del cemento armato, mediante applicazione a spruzzo o a rullo in due mani sulla struttura in calcestruzzo di resina acrilica all'acqua, monocomponente, ad elevato contenuto di solidi in volume, con esclusione della pulizia profonda del supporto, per uno spessore di 200 micron | mq | 14.8 | 5.05
A11042 | Protezione anticarbonatante di strutture in calcestruzzo, con realizzazione di un rivestimento filmogeno ad elevata capacità protettiva nei confronti degli aggressivi del cemento armato, mediante applicazione a spruzzo sulla struttura in calcestruzzo, precedentemente trattata con primer metacrilico, di resina di metacrilato a solvente, monocomponente, ad elevato contenuto di solidi in volume, a basso spessore altamente coprente con esclusione della pulizia profonda del supporto, per uno spessore di 100 micron:
A11042a | a finitura satinata | mq | 14.7 | 5.48
A11042b | a finitura opaca | mq | 15.25 | 5.5
A11043 | Protezione anticarbonatante di strutture in calcestruzzo, con realizzazione di un rivestimento filmogeno ad elevata capacità protettiva nei confronti degli aggressivi del cemento armato, mediante applicazione a spruzzo o a rullo in due mani sulla struttura in calcestruzzo precedentemente trattata con primer, di resina poliuretanica a solvente (ciclo alifatico), bicomponente, ad elevato contenuto di solidi in volume, a basso spessore, altamente coprente per uno spessore di 150 micron con esclusione della pulizia profonda del supporto ed il trattamento con il primer | mq | 16.91 | 5.03
A11044 | Protezione anticarbonatante ed impermeabilizzazione di vasche contenenti alimenti e/o acqua potabile, con realizzazione di un rivestimento filmogeno mediante applicazione a spatola di primer tricomponente a base di resine epossidiche in emulsione acquosa, leganti idraulici, inerti silicei e speciali additivi, successiva applicazione a spruzzo o a rullo in due mani di un rivestimento epossipoliamminico bicomponente, privo di solventi, certificato per il contatto permanente con alimenti secondo il DM 21/3/73 e successive modifiche, per uno spessore di 300 micron, con esclusione della pulizia profonda del supporto | mq | 34.35 | 10.86
A11045 | Protezione anticarbonatante ed impermeabilizzazione di strutture in cemento armato soggette a severe aggressioni ambientali (depuratori, fognature, etc.), mediante applicazione a spruzzo o a rullo sulle superfici precedentemente trattate con primer, di resina epossi-poliuretanica e bitume, a solvente, di colore nero, bicomponente, flessibile, ad elevato contenuto di solidi in volume, in due mani per uno spessore totale di 1 mm, con esclusione della pulizia profonda del supporto ed il trattamento con il primer | mq | 36.64 | 4.87
A11046 | Impermeabilizzazione praticabile di terrazzi, tetti e coperture in genere, costituita da un rivestimento elastomerico continuo composto da miscela di resine poliuretaniche modificate con interposta armatura in tessuto non tessuto di poliestere leggero da eseguirsi direttamente sul supporto con finitura ad elevate caratteristiche di resistenza tale da permettere una totale praticabilità della superficie con esclusione dei lavori di preparazione del supporto | mq | 19.14 | 10.53
A11047 | Protezione di muri e facciate esposte a pioggia mediante l'applicazione, in due mani, di resina silossanica a solvente con caratteristiche di idrorepellenza e traspirabilità, data a spruzzo, oppure a rullo, esclusa la preparazione del supporto con incidenza minima di 0,5 l/mq | mq | 11.26 | 3.63
A11049 | Impermeabilizzazione e protezione di calcestruzzi, anche esposti a dilavamento, con vernice protettiva a base acrilica impermeabile, traspirante, anticarbonatazione, con incidenza minima di 600 g/mq | mq | 14.45 | 3.2
A11051 | Impermeabilizzazione strutture in calcestruzzo ad alta densità con idrorepellente silossanico a grande profondità di penetrazione, incolore, traspirante, resistente agli agenti chimici atmosferici ed ai sali, applicato in due mani a pennello o a spruzzo, con incidenza minima di 0,4 l/mq | mq | 11.66 | 3.24
A11052 | Protezione anticorrosiva di superfici umide di calcestruzzo e strutture in acciaio mediante l'applicazione, in due successivi strati, di vernice epossicatrame avente caratteristiche di resistenza agli scarichi industriali, agli acidi ed alle basi diluite, con incidenza minima di 1 kg/mq | mq | 21.22 | 2.15
Reimpermeabilizzazione o ripristino di manto bituminoso esistente mediante membrana continua monocomponente in emulsione acquosa resistente al ristagno dell'acqua ed ai raggi UV, conforme EN 1504-2, con resistenza alla fessurazione classe A5 (-5 °C) e classe reazione al fuoco secondo EN 13501-5 BROOF T4 - rispondente ai requisiti CAM (Criteri Ambientali Minimi), applicata a due o più strati, a rullo, pennello o airless, per un consumo complessivo non inferiore a 2 kg/mq, per uno spessore totale di almeno 1 mm, avente le seguenti caratteristiche: permeabilità al vapore 3.075 µ (Sd = classe 1) resistenza alla trazione 2,0 N/mmq, allungamento a rottura non inferiore al 400%, flessibilità a freddo -20 °C, esclusi interventi di diagnostica, ripristini, ricostruzioni e pulizia del supporto, risvoltata in prossimità dei raccordi orizzontali o verticali di almeno 10 cm:
A11087 | su manto bituminoso non protetto, previa stesa a rullo di strato di aggancio mediante promotore di adesione in fase solvente, in ragione di 0,100 kg/mq:
A11087a | finitura colore rosso, grigio, nero | mq | 30.54 | 4.06
A11087b | finitura colore giallo, verde, bianco | mq | 31.63 | 4
A11088 | su manto bituminoso protetto con scaglie di ardesia previo trattamento di strato di aggancio eseguito con impermeabilizzante monocomponente in emulsione acquosa resistente al ristagno dell'acqua ed ai raggi UV diluito con acqua in ragione di 0,300 kg/mq:
A11088a | finitura colore rosso, grigio, nero | mq | 29.01 | 2.57
A11088b | finitura colore giallo, verde, bianco | mq | 30.2 | 2.67
A11089 | sovrapprezzo per armatura di rinforzo effettuata con tessuto in fibra di poliestere in filo continuo del peso di 100 g/mq, applicato a fresco sul primo strato dell'impermeabilizzante | mq | 4.97 | 1.95
Impermeabilizzazione pedonabile su superfici piane ed inclinate, mediante membrana continua liquida, monocomponente, fibrorinforzata, resistente al ristagno dell'acqua ed ai raggi UV, applicata con spatola liscia, pennello o racla gommata per un consumo non inferiore a 2 kg/mq per spessore totale non inferiore a 1,1 mm, direttamente piastrellabile secondo EN 14891, avente le seguenti caratteristiche: crack bridging ability (-5 °C) non inferiore a 1,22 mm, adesione dopo cicli gelo/disgelo non inferiore ad 1,1 N/mmq; resistenza alla trazione 2,0 N/mmq, allungamento a rottura 51,65%, flessibilità a freddo -20 °C, esclusi interventi di diagnostica, ripristini, ricostruzioni e pulizia del supporto, risvoltata in prossimità dei raccordi orizzontali o verticali di almeno 10 cm:
A11090 | su supporto cementizio o su superficie piastrellata porosa, previa stesa di strato di aggancio eseguito con impermeabilizzante monocomponente in emulsione acquosa resistente al ristagno dell'acqua ed ai raggi UV diluito con acqua, in ragione di 0,300 kg/mq:
A11090a | finitura colore rosso, grigio, nero | mq | 29.33 | 4.08
A11090b | finitura colore giallo, verde, bianco | mq | 30.45 | 4.04
A11091 | su supporto piastrellato non assorbente, previa stesa di promotore di adesione monocomponente pronto all'uso a base di resine in emulsione acquosa e inerti di quarzo in ragione di 0,300 kg/mq:
A11091a | finitura colore rosso, grigio, nero | mq | 31 | 4.12
A11091b | finitura colore giallo, verde, bianco | mq | 31.23 | 4.15
A11055 | Impermeabilizzazione di coperture mediante membrana continua monocomponente bianca ad alta riflettanza solare, in emulsione acquosa a base di resine elastomeriche, resistente al ristagno dell'acqua ed ai raggi UV, conforme EN 1504-2 secondo i principi PI-MC-IR ; applicata a due o più strati, a rullo, pennello o airless, per uno spessore totale di almeno 1 mm, caratteristiche: flessibilità a freddo -20 °C, emissività non inferiore a 0,90, indice di riflessione solare 100, fattore riflessione solare 0,797; resistenza a trazione 2,0 N/mmq, allungamento a rottura 400%, esclusi interventi di diagnostica e pulizia del supporto, risvoltata in prossimità dei raccordi orizzontali o verticali di almeno 10 cm:
A11055a | su supporto cementizio o guaina ardesiata, previa applicazione di strato di aggancio eseguito con impermeabilizzante monocomponente in emulsione acquosa resistente al ristagno dell'acqua ed ai raggi UV diluito con acqua | mq | 18.11 | 3.32
A11055b | su supporto metallico, previa applicazione di fondo passivante bicomponente a base di resine epossidiche | mq | 18.99 | 3.36
A11055c | su manto bituminoso non protetto, previa stesa a rullo di strato di aggancio mediante promotore di adesione in fase solvente | mq | 17.87 | 3.39
A11055d | sovrapprezzo per armatura di rinforzo effettuata con tessuto in fibra di polipropilene termotrattato agugliato, imputrescibile, resistente ai microrganismi del peso di 100 g/mq, applicato a fresco sul primo strato dell'impermeabilizzante | mq | 4.25 | 1.61
A11092 | Impermeabilizzazione di supporti cementizi come lastrici solari, tetti piani o inclinati, coperture in fibrocemento e supporti metallici mediante rivestimento monocomponente base solvente pronto all'uso, resistente ai raggi UV ed al ristagno dell'acqua, conforme EN 1504-2, prodotto con tecnologia HPC per protezioni flessibili ed alluminizzate, flessibilità a freddo -40 °C, applicata a due o più strati, a rullo, pennello o airless, per uno spessore totale di almeno 1 mm; esclusi interventi di diagnostica e pulizia del supporto, risvoltata in prossimità dei raccordi orizzontali o verticali di almeno 10 cm:
A11092a | su supporto cementizio ben coeso e non umido, previa posa di strato di aggancio a base di resine epossidiche bicomponenti | mq | 25.24 | 3.99
A11092b | su supporto cementizio ben coeso e/o umido | mq | 27.92 | 3.35
A11092c | su vecchie guaine lisce non stagionate, previa posa di strato di aggancio mediante promotore di adesione base solvente | mq | 33 | 3.97
A11092d | sovrapprezzo per armatura di rinforzo effettuata con tessuto in fibra di polipropilene termotrattato agugliato, imputrescibile, resistente ai microrganismi del peso di 100 g/mq, applicato a fresco sul primo strato dell'impermeabilizzante | mq | 4.25 | 1.61
A11057 | Trattamento protettivo delle membrane ad alta riflettanza solare per facilitarne la pulizia, prevenire l'ingiallimento ed incrementare le resistenze chimiche, mediante applicazione a rullo, pennello o airless di prodotto monocomponente trasparente in emulsione acquosa a rapida essiccazione | mq | 2.72 | 0.64
A11093 | Impermeabilizzazione di muri di fondazione, muri controterra e manufatti in cls mediante membrana continua monocomponente, in emulsione acquosa resistente al ristagno dell'acqua e ai raggi UV, conforme EN 1504-2 secondo i principi PI-MC-IR, applicata a rullo, pennello o spatola, resistente al punzonamento EN 12691 (650 mm), allungamento a trazione 45%, resistenza a trazione 0,9 N/mmq, impermeabilità all'acqua 60 kPa, punzonamento dinamico, previa applicazione di strato di aggancio eseguito con impermeabilizzante monocomponente in emulsione acquosa resistente al ristagno dell'acqua ed ai raggi UV diluito con acqua, esclusi interventi di diagnostica e pulizia del supporto, risvoltata in prossimità dei raccordi orizzontali o verticali di almeno 10 cm:
A11093a | a due mani per spesore totale di almeno 2,5 mm | mq | 21.14 | 3.34
A11093b | sovrapprezzo per armatura di rinforzo effettuata con tessuto in fibra di polipropilene termotrattato agugliato, imputrescibile, resistente ai microrganismi del peso di 100 g/mq, applicato a fresco sul primo strato dell'impermeabilizzante | mq | 4.25 | 1.61
IMPERMEABILIZZAZIONI CON MALTE CEMENTIZIE
A11059 | Impermeabilizzazione di strutture in calcestruzzo mediante realizzazione di un rivestimento cementizio flessibile, polimero modificato, traspirante al vapore d'acqua, resistente all'abrasione, bicomponente, applicato a rullo od a spruzzo in due mani per uno spessore di 2 mm | mq | 19.91 | 5.67
A11094 | Protezione impermeabile di superfici soggette a tensioni termodinamiche (cisterne, piscine, vasche per contenimento acqua potabile) mediante l'applicazione di impermeabilizzante con tecnologia CCT, polimero modificato, flessibile, tixotropico, impermeabile all'acqua in spinta positiva e negativa, Crack Bridging Ability secondo UNI EN 1062-7 metodo statico Classe A4 e A5; UNI EN 14891 met. A.8.2-3, A.6.2-3-5-6-7-9; A.7; idoneo al contatto con acqua potabile sia per cessione globale che specifica, con marcatura CE, applicato a rullo, pennello o spatola | mq | 23.98 | 4.7
A11061 | Impermeabilizzazione di terrazzi, tetti piani e superfici pedonabili, mediante fissaggio dei giunti di dilatazione dei risvolti verticali con banda elastica in tessuto non tessuto applicata con impermeabilizzante cementizio elastico a base d'acqua, posa di rete in fibra di vetro del peso di 140 g/mq direttamente sul massetto, successiva applicazione a rullo in due mani di impermeabilizzante liquido bicomponente cementizio a base d'acqua con resina stirolo acrilica plastificata e cemento modificato, resistente ai ristagni d'acqua, ai raggi UV, alle basse ed alle alte temperature, esclusi pulizia e preparazione del supporto ed eventuale posa di pavimentazione | mq | 39.27 | 8.44
A11062 | Impermeabilizzazione di muri di fondazione con miscela di cementi speciali ed inerti additivata con prodotti sintetici ed impermeabili, data a pennello in due mani a superfici umide, escluse stuccature delle imperfezioni e intonacatura sottostante, con spessore di circa 2 mm, incidenza minima di 4 kg per mq | mq | 9.62 | 3.22
A11063 | Impermeabilizzazione e protezione di pareti esterne esposte agli agenti atmosferici con malta cementizia premiscelata elastica, impermeabile, traspirante, additivata con resina acrilica, stesa in 2 strati millimetrici a pennello su fondo preventivamente bagnato, con incidenza minima di 4 kg per mq | mq | 15.09 | 3.24
A11064 | Impermeabilizzazione e protezione di strutture interrate in calcestruzzo o muratura soggette a spinta idrostatica positiva o negativa (fino ad 1,5 atm) mediante applicazione a rullo o a pennello in due mani di malta bicomponente elastica a base cementizia, inerti selezionati a grana fine, additivi speciali e polimeri sintetici in dispersione acquosa per uno spessore finale non inferiore a 2 mm, con un consumo di 1,6 kg/mq per mm di spessore, esclusa la preparazione del supporto | mq | 22.3 | 6.35
Impermeabilizzazione di superfici in calcestruzzo e muratura, interrate e fuori terra, eseguita con malta bicomponente elastica a base cementizia, inerti a grana fine, fibre sintetiche e resine acriliche in dispersione acquosa:
A11095 | impasto con consistenza plastica, rinforzato con rete in fibra di vetro resistente agli alcali, peso 150 g/mq, applicato a spatola | mq | 19.8 | 4.26
A11096 | impasto con consistenza fluida, applicato con rullo o a pennello:
A11096a | rinforzato con rete in fibra di vetro resistente agli alcali, peso 150 g/mq | mq | 21.75 | 4.26
A11096b | rinforzato con tessuto non tessuto macroforato in polipropilene, spessore 0,6 mm, peso 80 g/m2, resistente agli alcali | mq | 34.23 | 9.31
IMPERMEABILIZZAZIONI MULTISTRATO
A11066 | Sistema elastomerico leggero, multistrato, a base di resine poliuretaniche ad alte prestazioni, avente spessore > 3,5 mm, comprensivo di primer consolidante, promotore di adesione, membrana impermeabilizzante elastica ad alte prestazioni, da applicare a spruzzo, tappetino antiusura e finiture protettive, per impermeabilizzazione carrabile di parcheggi multipiano, coperture adibite a parcheggio, solai in calcestruzzo e cemento armato, compreso ogni onere per dare il lavoro finito a perfetta regola d'arte, esclusi la regolarizzazione e la sigillatura dei giunti ed i sigillanti | mq | 111.89 | 12.74
A11067 | Sistema elastomerico leggero, multistrato, a base di resine poliuretaniche ad alte prestazioni, avente spessore di 2,0 - 3,0 mm, comprensivo di primer consolidante, promotore di adesione, membrana impermeabilizzante poliuretanica elastica, ad indurimento immediato applicata a spruzzo, e finiture protettive, per impermeabilizzazione pedonabile di coperture piane ed in pendenza, terrazzi pedonabili e terrazzi giardino, su supporti in calcestruzzo ed in guaina bituminosa, compreso ogni onere per dare il lavoro finito a perfetta regola d'arte, esclusi la regolarizzazione e la sigillatura dei giunti ed i sigillanti | mq | 70.69 | 10.28
IMPERMEABILIZZAZIONI CON RESINE POLIUREICHE
A11068 | Rivestimento impermeabilizzante leggero costituito da resine poliureiche pure, a base di poliammine, estensori di catena ed isocianati aromatici, esente da solvente e cariche, bicomponente (isocianato + poliammine), a rapidissimo indurimento, applicabile a spruzzo, previa applicazione di primer d'adesione e finitura antiscivolo e protettiva ai raggi UV a base di resine poliuretaniche alifatiche, per impermeabilizzazioni pedonabili e/o trafficabili quali parcheggio multipiano, coperture adibite a parcheggio, coperture piane ed in pendenza, terrazzi pedonabili e terrazzi giardino, su supporti in cemento, guaina bituminosa, legno, acciaio ed asfalto, compresi applicazione del primer ed ogni onere per dare il lavoro finito a perfetta regola d'arte, escluse le regolarizzazioni delle superfici e la sigillatura dei giunti:
A11068a | spessore 2 mm, poliurea pura | mq | 72.93 | 13.38
A11068b | per ogni mm in più di poliurea pura | mq | 22.77
A11068c | spessore 2 mm, con barriera vapore a base di resine epossidiche tricomponente in emulsione acquosa | mq | 93.37 | 20.67
A11068d | spessore 2 mm, certificato al contatto diretto con acqua potabile | mq | 74.19 | 13.61
A11068e | spessore 2 mm, autoestinguente | mq | 76.72 | 13.59
IMPERMEABILIZZAZIONI BENTONITICHE
Impermeabilizzazione di platea di fondazione realizzata mediante applicazione di geomembrana a triplo strato applicato su superfici orizzontali e/o verticali. Composta da uno strato superiore in tessuto non tessuto del peso di 220 g/mq, uno strato inferiore in tessuto di polipropilene del peso di 140 g/mq, strato intermedio da bentonite sodica micronizzata, per la posa previsto un sormonto tra i teli di 10 cm:
A11069 | strato di bentonite sodica del peso di circa 5.100 g/mq:
A11069a | su superfici orizzontali, teli da 1,10 x 5 m | mq | 32.45 | 4.31
A11069b | su superfici orizzontali, teli da 2,5 x 22,5 m | mq | 40.07 | 8.36
A11069c | su superfici orizzontali, teli da 5 x 40 m | mq | 43.37 | 11.52
A11069d | su superfici verticali, teli da 1,10 x 5 m | mq | 37.75 | 7.64
A11069e | su superfici verticali, teli da 2,5 x 22,5 m | mq | 41.87 | 10.33
A11070 | strato di bentonite sodica del peso di circa 4.100 g/mq:
A11070b | su superfici orizzontali, teli da 2,5 x 22,5 m | mq | 38.56 | 10.49
A11070c | su superfici orizzontali, teli da 5 x 40 m | mq | 39.48 | 11.49
A11097 | Impermeabilizzazione delle superfici contro terra, mediante applicazione con chiodatura, all'interno dei casseri prima dell'esecuzione dei getti in cemento armato (pre-getto), di membrana autoagganciante impermeabilizzante bentonitica dello spessore di 6,4 mm, costituita dall'accoppiamento di un tessuto non tessuto e di un tessuto poroso assemblati meccanicamente con un sistema di agugliatura ed uniformemente riempita con bentonite di sodio naturale, maggiore di 4 kg/mq, compreso sistema di fissaggio, l'asportazione dei tiranti dei casseri, la sigillatura dei fori con stucco a base di bentonite di sodio naturale, la riparazione di eventuali irregolarità della superficie di posa e le sovrapposizioni necessarie: | mq
A11097a | altezza teli 1,10 m | mq | 37.08 | 36
A11097b | altezza teli 2,50 m | mq | 31.69 | 37
A11097c | altezza teli 5,00 m | mq | 30.28 | 39
A11098 | Impermeabilizzazione delle superfici contro terra anche irregolari (quali diaframmi, palancole, pali, berlinesi o superfici con casseri a perdere), mediante applicazione con chiodatura di membrana autoagganciante impermeabilizzante dello spessore di 6,4 mm, costituita dall'accoppiamento di un tessuto non tessuto e di un tessuto poroso assemblati meccanicamente con un sistema di agugliatura ed uniformemente riempita con bentonite di sodio naturale, compreso sistema di fissaggio, l'asportazione dei tiranti dei casseri, la sigillatura dei fori con stucco a base di bentonite di sodio naturale, la riparazione di eventuali irregolarità della superficie di posa e le sovrapposizioni necessarie:
A11098a | altezza teli 1,10 m | mq | 27.13 | 4.98
A11098b | altezza teli 2,50 m | mq | 23.92 | 4.84
A11098c | altezza teli 5,00 m | mq | 23.1 | 4.97
A11099 | Impermeabilizzazione di platea di fondazione, mediante applicazione con chiodatura di membrana autoagganciante impermeabilizzante dello spessore di 6,4 mm, costituita dall'accoppiamento di un tessuto non tessuto e di un tessuto poroso assemblati meccanicamente con un sistema di agugliatura ed uniformemente riempita con bentonite di sodio naturale, compresi il sistema di fissaggio e le sovrapposizioni necessarie escluso il magrone di sottofondo: | mq
A11099a | altezza teli 1,10 m | mq | 28.93 | 4.03
A11099b | altezza teli 2,50 m | mq | 24.9 | 4.09
A11099c | altezza teli 5,00 m | mq | 22.85 | 3.32
A11075 | Impermeabilizzazione di gallerie artificiali e fondazioni con membrana composta da un foglio di polietilene ad alta densità accoppiato a bentonite sodica di naturale in granuli, ad elevata stabilità dimensionale, flessibilità a freddo -30 °C, resistenza a carico idrostatico non inferiore a 0,50 N/mmq, allungamento > del 500% e permeabilità all'acqua non superiore a 5 x 1013 cm/s, in rotoli di dimensioni 1,22 x 7,38 m:
A11075a | per soletta di fondo in orizzontale | mq | 26.71 | 3.04
A11075b | per pareti verticali interrate | mq | 27.1 | 2.91
A11075c | per pareti verticali su paratie e diaframmi, escluso tessuto non tessuto da 400-500 g/mq | mq | 29.89 | 4.16
A11075d | per copertura interrata in orizzontale | mq | 26.98 | 1.88
A11076 | Rinforzo perimetrale della impermeabilizzazione di strutture in calcestruzzo, in corrispondenza della congiunzione tra piani orizzontali e verticali, mediante profilo tubolare di bentonite sodica in guaina di polietilene idrosolubile (diametro 50 mm) | m | 11.14 | 1.06
IMPERMEABILIZZAZIONI CON EMULSIONI BITUMINOSE
A11077 | Impermeabilizzazione di fondazioni, muri di sostegno in calcestruzzo o getti in calcestruzzo contro terra mediante applicazione a pennello o a spatola di emulsione bituminosa adesiva esente da solventi e di colore nero avente massa volumica pari a 1,20 kg/dmc, con rinforzo di rete in fibra di vetro di maglia 4 x 4,5 mm | mq | 20.38 | 8.38
A11078 | Impermeabilizzazione di strutture verticali di fondazione in calcestruzzo o i mattoni anche irregolari e soggette a forti sollecitazioni, mediante applicazione a spatola piana, dentata o a spruzzo, di emulsione bituminosa tixotropica, monocomponente, priva di solventi, altamente flessibile, a basso ritiro ed asciugamento rapido, contenente sfere di polistirolo e granuli di gomma in grado di assicurare un crack-bridging a +4 °C >= 2 mm ed una impermeabilità con fessura di 1 mm fino a 0,75 bar per più di 72 ore | mq | 27.94 | 4.42
A11079 | Impermeabilizzazione di strutture verticali di fondazione od orizzontali in calcestruzzo o in mattoni, anche irregolari e soggette a forti sollecitazioni mediante applicazione anche con basse temperature e forte umidità con spatola piana, dentata o a spruzzo di emulsione bituminosa tixotropica bicomponente, esente da solventi, altamente flessibile, con fibre in cellulosa, a basso ritiro ed a rapido asciugamento in grado di assicurare un crack-bridging a +4 °C >= 2 mm ed una impermeabilità con fessura di 1 mm fino a 0,75 bar per più di 72 ore | mq | 29.51 | 4.11
A11080 | Ripristino di manto bituminoso esistente, non auto-protetto, mediante membrana elasto-bituminosa in fase solvente applicata su supporti asciutti, conforme EN 1504-2 secondo i principi PI-mc-IR con resistenza alla fessurazione classe A5 (-5°C), in due strati, a rullo, pennello o airless, per un consumo complessivo non inferiore a 2 kg/mq, per uno spessore totale non inferiore ad 1 mm, avente le seguenti caratteristiche: resistenza alla trazione 0,5 N/mmq, allungamento a rottura 3.360%, flessibilità a freddo -50 °C, esclusi interventi di diagnostica, ripristini, ricostruzioni e pulizia del supporto, risvoltata in prossimità dei raccordi orizzontali o verticali di almeno 10 cm:
A11080a | su manto bituminoso non protetto | mq | 24.76 | 2.51
A11080b | su manto bituminoso protetto con scaglie di ardesia, previa imprimitura mediante promotore di adesione a matrice bituminosa, elastomeri e solventi, in ragione di 0,300 kg/mq | mq | 39.15 | 9.41
GIUNTI
A11081 | Giunto idroespandente autosigillante delle dimensioni di 20 x 25 mm, per la tenuta idraulica di riprese di getto orizzontali e verticali in strutture di calcestruzzo, composto da bentonite sodica naturale e gomma butilica, con una densità pari ad 1,6 g/cmc, in grado di espandersi a contatto con l'acqua, fissato al supporto mediante chiodatura e giunzioni con almeno 10 cm di accostamento | m | 15.86 | 0.9
A11082 | Giunto di tenuta idraulica per riprese di getto orizzontali e verticali confinate nel calcestruzzo composto da cordolo idroespandibile in pura bentonite sodica al 95% ad alta densità totalmente inorganico contenuto tra due rinforzi in rete di polipropilene delle dimensioni di 25 x 20 mm | m | 13.63 | 1.64
A11083 | Profilo in gomma idroespandente esente da bentonite per giunti di lavoro impermeabili, posto in opera con collante, delle seguenti sezioni:
A11083a | 20 x 10 mm | m | 21.94 | 3.33
A11083b | 20 x 15 mm | m | 24.4 | 2.16
A11083c | 20 x 25 mm | m | 32.96 | 2.08
A11084 | Sigillatura e impermeabilizzazione elastica di giunti di dilatazione di opere stradali, gallerie, opere idrauliche, pannelli prefabbricati, giunti strutturali in facciata e coperture piane e soggette a movimenti fino a 5 mm di ampiezza mediante impiego di nastro in TPE (Termoplastiche Poliolefine Elastomeriche), applicato con adesivo epossidico bicomponente a consistenza tissotropica:
A11084a | larghezza 17 cm | m | 27.97 | 5.13
A11084b | larghezza 32,5 cm | m | 44.76 | 5.1
A11085 | Sigillatura impermeabile ed elastica di fessurazioni del cemento armato o di elementi prefabbricati in presenza d'acqua mediante posa in opera di pasta monocomponente idroespansiva in cartuccia e successivo confinamento di almeno 5 cm con malta tissotropica fibrorinforzata a ritiro compensato | m | 18.28 | 5.66
| A12. OPERE DI PROTEZIONE TERMICA E ACUSTICA |  | € | € m.m.
ISOLAMENTO TERMOACUSTICO E ANTICALPESTIO
A12001 | Isolanti termici in fibre minerali, per pareti e tetti in intercapedine, realizzati mediante pannelli isolanti in fibre di vetro [MW – EN 13162], feltri, aventi le seguenti caratteristiche: Densità [kg/m3]: ρ = 10-20 Conduttività [W/(m*K)]: λ ≤ 0.050 Resistenza alla diffusione del vapore: μ = 1 Calore specifico [J/(kg*K)]: c = 1030 Reazione al fuoco, euro classe: A1 – A2s1d0. Sono compresi: i pannelli; i tagli, da eseguire con idonea attrezzatura, e gli sfridi; la pulizia a lavoro finito; il carico, il trasporto e lo scarico a rifiuto del materiale di risulta. Non sono compresi eventuali listelli e contro listelli in legno (da compensare a parte). E' inoltre compreso quanto altro occorre per dare l'opera finita.
A12001a | Spessore cm 5. | mq | 5.5 | 1.89
A12001b | Per ogni cm in più. | mq | 0.48 | 0.04
A12057 | Compenso alla voce A12001 rispondente ai C.A.M. - Gli isolanti utilizzati devono rispettare i seguenti criteri: non devono essere prodotti utilizzando ritardanti di fiamma che siano oggetto di restrizioni o proibizioni previste da normative nazionali o comunitarie applicabili; non devono essere prodotti con agenti espandenti con un potenziale di riduzione dell'ozono superiore a zero; non devono essere prodotti o formulati utilizzando catalizzatori al piombo quando spruzzati o nel corso della formazione della schiuma di plastica; se prodotti da una resina di polistirene espandibile gli agenti espandenti devono essere inferiori al 6% del peso del prodotto finito; se il prodotto finito contiene uno o più dei componenti elencati, questi devono essere costituiti da materiale riciclato e/o recuperato secondo le quantità minime indicate, misurato sul peso del prodotto finito. Vedi tabella (p.2.4.2.9 del D.M. 11/10/2017.) - Nei componenti, parti o materiali usati, non devono essere aggiunti intenzionalmente additivi e sostanze di cui al p.2.4.1.3 del D.M. 11/10/2017 (sostanze pericolose) | mq | 0.1
A12002 | Isolanti termici in fibre minerali, per pareti e tetti in intercapedine, realizzati mediante pannelli isolanti in fibre di vetro [MW – EN 13162], pannelli semirigidi, aventi le seguenti caratteristiche: Densità [kg/m3]: ρ = 20-30 Conduttività [W/(m*K)]: λ ≤ 0.046 Resistenza alla diffusione del vapore: μ = 1 Calore specifico [J/(kg*K)]: c = 1030 Reazione al fuoco, euro classe: A1 – A2s1d0. Sono compresi: i pannelli; i tagli, da eseguire con idonea attrezzatura, e gli sfridi; la pulizia a lavoro finito; il carico, il trasporto e lo scarico a rifiuto del materiale di risulta. Non sono compresi eventuali listelli e contro listelli in legno (da compensare a parte). E' inoltre compreso quanto altro occorre per dare l'opera finita.
A12002a | Spessore cm 4. | mq | 7.8 | 2.3
A12002b | Per ogni cm in più. | mq | 1.1 | 0.04
A12003 | Isolanti termici in fibre minerali, per pareti e tetti in intercapedine, realizzati mediante pannelli isolanti in fibre di vetro [MW – EN 13162], pannelli rigidi, aventi le seguenti caratteristiche: Densità [kg/m3]: ρ ≥ 100 Conduttività [W/(m*K)]: λ ≤ 0.040 Resistenza alla diffusione del vapore: μ = 1 Calore specifico [J/(kg*K)]: c = 1030 Reazione al fuoco, euro classe: A1 – A2s1d0. Sono compresi: i pannelli; i tagli, da eseguire con idonea attrezzatura, e gli sfridi; la pulizia a lavoro finito; il carico, il trasporto e lo scarico a rifiuto del materiale di risulta. Non sono compresi eventuali listelli e contro listelli in legno (da compensare a parte). E' inoltre compreso quanto altro occorre per dare l'opera finita.
A12003a | Spessore cm 5. | mq | 14.2 | 2.3
A12003b | Per ogni cm in più. | mq | 2.13 | 0.04
A12004 | Isolanti termici in fibre minerali, per pareti e tetti in intercapedine, realizzati mediante pannelli isolanti in fibre di minerali ottenute da rocce feldspatiche [MW – EN 13162], feltri, aventi le seguenti caratteristiche: Densità [kg/m3]: ρ = 15-25 Conduttività [W/(m*K)]: λ ≤ 0.045 Resistenza alla diffusione del vapore: μ = 1 Calore specifico [J/(kg*K)]: c = 1030 Reazione al fuoco, euro classe: A1 – A1FL. Sono compresi: i pannelli; i tagli, da eseguire con idonea attrezzatura, e gli sfridi; la pulizia a lavoro finito; il carico, il trasporto e lo scarico a rifiuto del materiale di risulta. Non sono compresi eventuali listelli e contro listelli in legno (da compensare a parte). E' inoltre compreso quanto altro occorre per dare l'opera finita.
A12004a | Spessore cm 5. | mq | 5.4 | 1.84
A12004b | Per ogni cm in più. | mq | 0.48 | 0.04
A12005 | Isolanti termici in fibre minerali, per pareti e tetti in intercapedine, realizzati mediante pannelli isolanti in fibre di minerali ottenute da rocce feldspatiche [MW – EN 13162], pannelli semirigidi, aventi le seguenti caratteristiche: Densità [kg/m3]: ρ = 60-70 Conduttività [W/(m*K)]: λ ≤ 0.045 Resistenza alla diffusione del vapore: μ = 1 Calore specifico [J/(kg*K)]: c = 1030 Reazione al fuoco, euro classe: A1 – A1FL. Sono compresi: i pannelli; i tagli, da eseguire con idonea attrezzatura, e gli sfridi; la pulizia a lavoro finito; il carico, il trasporto e lo scarico a rifiuto del materiale di risulta. Non sono compresi eventuali listelli e contro listelli in legno (da compensare a parte). E' inoltre compreso quanto altro occorre per dare l'opera finita.
A12005a | Spessore cm 3. | mq | 7.1 | 2.3
A12005b | Per ogni cm in più. | mq | 1.17 | 0.04
A12006 | Isolanti termici in fibre minerali, per pareti e tetti in intercapedine, realizzati mediante pannelli isolanti in fibre di minerali ottenute da rocce feldspatiche [MW – EN 13162], pannelli rigidi, aventi le seguenti caratteristiche: Densità [kg/m3]: ρ = 150-160 Conduttività [W/(m*K)]: λ ≤ 0.040 Resistenza alla diffusione del vapore: μ = 1 Calore specifico [J/(kg*K)]: c = 1030 Reazione al fuoco, euro classe: A1 – A1FL. Sono compresi: i pannelli; i tagli, da eseguire con idonea attrezzatura, e gli sfridi; la pulizia a lavoro finito; il carico, il trasporto e lo scarico a rifiuto del materiale di risulta. Non sono compresi eventuali listelli e contro listelli in legno (da compensare a parte). E' inoltre compreso quanto altro occorre per dare l'opera finita.
A12006a | Spessore cm 5. | mq | 15.3 | 2.3
A12006b | Per ogni cm in più. | mq | 2.21 | 0.04
A12007 | Isolanti termici, per pareti e tetti in intercapedine, realizzati mediante pannelli isolanti in polistirene espanso sinterizzato, [EPS – EN 13163], pannelli, aventi le seguenti caratteristiche: Densità [kg/m3]: ρ = 15-20 Conduttività [W/(m*K)]: λ ≤ 0.040 Resistenza alla diffusione del vapore: μ = 20-130 Calore specifico [J/(kg*K)]: c = 1450 Reazione al fuoco, euro classe: E Resistenza a compressione al 10% di deformazione [kPa]: ≥ 100. Sono compresi: i pannelli; i tagli, da eseguire con idonea attrezzatura, e gli sfridi; la pulizia a lavoro finito; il carico, il trasporto e lo scarico a rifiuto del materiale di risulta. Non sono compresi eventuali listelli e contro listelli in legno (da compensare a parte). E' inoltre compreso quanto altro occorre per dare l'opera finita.
A12007a | Spessore cm 3. | mq | 6.4 | 2.3
A12007b | Per ogni cm in più. | mq | 0.96 | 0.04
A12008 | Isolanti termici, per pareti e tetti in intercapedine, realizzati mediante pannelli isolanti in polistirene espanso sinterizzato con grafite, [EPS – EN 13163], pannelli, aventi le seguenti caratteristiche: Densità [kg/m3]: ρ = 15-20 Conduttività [W/(m*K)]: λ ≤ 0.034 Resistenza alla diffusione del vapore: μ = 20-130 Calore specifico [J/(kg*K)]: c = ≤ 1350-1450 Reazione al fuoco, euro classe: E Resistenza a compressione al 10% di deformazione [kPa]: ≥ 100. Sono compresi: i pannelli; i tagli, da eseguire con idonea attrezzatura, e gli sfridi; la pulizia a lavoro finito; il carico, il trasporto e lo scarico a rifiuto del materiale di risulta. Non sono compresi eventuali listelli e contro listelli in legno (da compensare a parte). E' inoltre compreso quanto altro occorre per dare l'opera finita.
A12008a | Spessore cm 3. | mq | 7.6 | 2.3
A12008b | Per ogni cm in più. | mq | 1.38 | 0.04
A12009 | Isolanti termici, per pareti e tetti in intercapedine, realizzati mediante pannelli isolanti in polistirene espanso estruso, [XPS – EN 13164], pannelli, aventi le seguenti caratteristiche: Densità [kg/m3]: ρ = 25-30 Conduttività [W/(m*K)]: λ ≤ 0.038 Resistenza alla diffusione del vapore: μ = 50-200 Calore specifico [J/(kg*K)]: c = 1450 Reazione al fuoco, euro classe: E Resistenza a compressione al 10% di deformazione [kPa]: ≥ 250. Sono compresi: i pannelli; i tagli, da eseguire con idonea attrezzatura, e gli sfridi; la pulizia a lavoro finito; il carico, il trasporto e lo scarico a rifiuto del materiale di risulta. Non sono compresi eventuali listelli e contro listelli in legno (da compensare a parte). E' inoltre compreso quanto altro occorre per dare l'opera finita.
A12009a | Spessore cm 3. | mq | 9.7 | 2.3
A12009b | Per ogni cm in più. | mq | 2.08 | 0.04
A12010 | Isolanti termici, per pareti e tetti in intercapedine, realizzati mediante pannelli isolanti in polistirene espanso estruso, [XPS – EN 13164], pannelli, aventi le seguenti caratteristiche: Densità [kg/m3]: ρ = 20-50 Conduttività [W/(m*K)]: λ ≤ 0.038 Resistenza alla diffusione del vapore: μ = 50-200 Calore specifico [J/(kg*K)]: c = 1450 Reazione al fuoco, euro classe: E Resistenza a compressione al 10% di deformazione [kPa]: ≥ 500/700. Sono compresi: i pannelli; i tagli, da eseguire con idonea attrezzatura, e gli sfridi; la pulizia a lavoro finito; il carico, il trasporto e lo scarico a rifiuto del materiale di risulta. Non sono compresi eventuali listelli e contro listelli in legno (da compensare a parte). E' inoltre compreso quanto altro occorre per dare l'opera finita.
A12010a | R10%=500 kPa - Spessore cm 3. | mq | 11.8 | 2.3
A12010b | R10%=500 kPa - Per ogni cm in più. | mq | 2.77 | 0.04
A12010c | R10%=700 kPa - Spessore cm 3. | mq | 14.7 | 2.3
A12010d | R10%=700 kPa - Per ogni cm in più. | mq | 3.74 | 0.04
A12011 | Isolanti termici, per pareti e tetti in intercapedine, realizzati mediante pannelli isolanti in poliuretano espanso, [PU – EN 13165], pannelli rigidi, aventi le seguenti caratteristiche: Densità [kg/m3]: ρ = 25-35 Conduttività [W/(m*K)]: λ ≤ 0.034 Resistenza alla diffusione del vapore: μ = 50-150 Calore specifico [J/(kg*K)]: c = 1400-1500 Reazione al fuoco, euro classe: B-C-D-E-F,s2-s3,d0 Resistenza a compressione al 10% di deformazione [kPa]: 100-200. Sono compresi: i pannelli; i tagli, da eseguire con idonea attrezzatura, e gli sfridi; la pulizia a lavoro finito; il carico, il trasporto e lo scarico a rifiuto del materiale di risulta. Non sono compresi eventuali listelli e contro listelli in legno (da compensare a parte). E' inoltre compreso quanto altro occorre per dare l'opera finita.
A12011a | Spessore cm 3. | mq | 12.3 | 2.3
A12011b | Per ogni cm in più. | mq | 2.21 | 0.04
A12012 | Isolanti termici, per pareti e tetti in intercapedine, realizzati mediante pannelli isolanti in calcio silicato, [CS], aventi le seguenti caratteristiche: PANNELLI RIGIDI. Pannelli minerali porosi idrorepellenti (capillarmente attivi) a base di calce aerea naturale, di ossido di silicio, e legante idraulico. Densità [kg/m3]: ρ = 115-300 Conduttività [W/(m*K)]: λ ≤ 0.045 Resistenza alla diffusione del vapore: μ = 6 Calore specifico [J/(kg*K)]: c = 1000 Reazione al fuoco, euro classe: A1 – A1FL Assorbimento d’acqua [kg/m2/24 h]: < 0.5 PH = 9.5 Resistenza a compressione al 10% di deformazione [kPa]: 300-400. Sono compresi: i pannelli; i tagli, da eseguire con idonea attrezzatura, e gli sfridi; la pulizia a lavoro finito; il carico, il trasporto e lo scarico a rifiuto del materiale di risulta. Non sono compresi eventuali listelli e contro listelli in legno (da compensare a parte). E' inoltre compreso quanto altro occorre per dare l'opera finita.
A12012a | Spessore cm 5. | mq | 19.3 | 2.3
A12012b | Per ogni cm in più. | mq | 3.19 | 0.04
A12013 | Compenso per applicazione interna del tipo a cappotto avente le seguenti caratteristiche e lavorazioni: 1) Preparazione della muratura esistente: rimozione della muffa con idoneo trattamento, rimozione di pitture esistenti, picchiettatura delle superfici per favorire l’adesione degli intonaci, eventuale trattamento con primer ai silicati. Antimuffa: resa 0.10 lt/mq in relazione allo stato della superficie da trattare; 2) Fornitura e posa di isolamento termico a cappotto interno in pannelli isolanti ed igroregolatori ad elevata alcalinità (da computare a parte), PH 9,5 ca., a base di calce, cellulosa e sabbia di quarzo, densità ca. 240 kg/m³, conduttività termica λ = 0,06 W/(mK), permeabilità al vapore acqueo μ = 6, classe di reazione al fuoco 0. I pannelli verranno applicati, inumiditi, alle parti da trattare con idoneo collante a base di calce steso sull’intera superficie. I pannelli saranno ben accostati tra loro e posati con corsi a giunti sfalsati. La protezione sarà in continuo sulle spalle delle finestre, eventualmente con apposito pannello spallette da 15 mm. I punti di contatto con pareti non isolate saranno sigillate con l’inserimento, sul filo esterno del pannello isolante, del nastro di sigillatura BG1. E’ compreso il trasporto, lo scarico e lo sfrido dei materiali. Collante: resa 4-8 kg/mq in relazione al fondo; 3) I pannelli in calcio silicato (da computare a parte) verranno trattati con primer ai silicati a grana grossa, lasciata asciugare e quindi sarà eseguita rasatura armata applicata in una o due mani con spessore non inferiore a 5 mm. La prima mano verrà stesa con spatola dentata e verrà annegata apposita rete in fibra vetro 155 gr/mq, maglia 4x4 mm, avendo cura di sormontare la rete per almeno 10 cm. La seconda mano di rasatura sarà stesa con spatola liscia e servirà per garantire la planarità della finitura. L’armatura sarà integrata con appositi elementi per il rinforzo diagonale degli angoli delle aperture. Primer ai silicati: 0.12 litri/mq; Rete in fibra di vetro alcali resistente; Rasatura con malta: per 5 mm, 8 kg/mq; 4) La finitura del sistema sarà con intonachino a base di grassello di calce, farine di Botticino e pigmenti naturali, applicato in due o più mani. Colore bianco. Consumo totale: 1.8 kg/mq per la granulometria 0,7 mm. Intonachino: 1.8 kg/mq; 5) Eventuale tinteggiatura colorata con pittura alla calce. Consumo: 0,10 litri per mq; Tinteggiatura: 0.1 litri/mq. Sono esclusi i pannelli isolanti. E' inoltre compreso quanto altro occorre per dare l'opera finita. | mq | 42.1 | 17.23
A12014 | Isolanti termici, per pareti e tetti in intercapedine, realizzati mediante pannelli isolanti in calcio silicato, [CS], pannelli rigidi, idonei per applicazioni interne aventi le seguenti caratteristiche: Pannelli minerali porosi, capillarmente attivi. Densità [kg/m3]: ρ = 115-300 Conduttività [W/(m*K)]: λ ≤ 0.060 Resistenza alla diffusione del vapore: μ = 2-5 Calore specifico [J/(kg*K)]: c = 1000 Reazione al fuoco, euro classe: A1 – A1FL Assorbimento d’acqua [kg/m2/24 h]: > 10 PH = 10.5 Resistenza a compressione al 10% di deformazione [kPa]: 100-200. Sono compresi: i pannelli; i tagli, da eseguire con idonea attrezzatura, e gli sfridi; la pulizia a lavoro finito; il carico, il trasporto e lo scarico a rifiuto del materiale di risulta. Non sono compresi eventuali listelli e contro listelli in legno (da compensare a parte). E' inoltre compreso quanto altro occorre per dare l'opera finita.
A12014a | Spessore mm 15. | mq | 19.1 | 2.3
A12014b | Spessore mm 25. | mq | 28.7 | 2.3
A12014c | Spessore mm 40. | mq | 42.9 | 2.3
A12015 | Compenso per applicazione del tipo a cappotto avente le seguenti caratteristiche e lavorazioni: 1) Preparazione della muratura esistente: rimozione della muffa con idoneo trattamento, rimozione di pitture esistenti, picchiettatura delle superfici per favorire l’adesione degli intonaci, eventuale trattamento con primer ai silicati. Antimuffa: resa 0.10 lt/mq in relazione allo stato della superficie da trattare; 2) Fornitura e posa di isolamento termico a cappotto interno in pannelli isolanti ed igroregolatori ad elevata alcalinità (da computare a parte), PH 9,5 ca., a base di calce, cellulosa e sabbia di quarzo, densità ca. 240 kg/m³, conduttività termica λ = 0,06 W/(mK), permeabilità al vapore acqueo μ = 6, classe di reazione al fuoco 0. I pannelli verranno applicati, inumiditi, alle parti da trattare con idoneo collante a base di calce steso sull’intera superficie. I pannelli saranno ben accostati tra loro e posati con corsi a giunti sfalsati. La protezione sarà in continuo sulle spalle delle finestre, eventualmente con apposito pannello spallette da 15 mm. I punti di contatto con pareti non isolate saranno sigillate con l’inserimento, sul filo esterno del pannello isolante, del nastro di sigillatura BG1. E’ compreso il trasporto, lo scarico e lo sfrido dei materiali. Collante: resa 4-8 kg/mq in relazione al fondo; 3) I pannelli in calcio silicato (da computare a parte) verranno trattati con primer ai silicati a grana grossa, lasciata asciugare e quindi sarà eseguita rasatura armata applicata in una o due mani con spessore non inferiore a 5 mm. La prima mano verrà stesa con spatola dentata e verrà annegata apposita rete in fibra vetro 155 gr/mq, maglia 4x4 mm, avendo cura di sormontare la rete per almeno 10 cm. La seconda mano di rasatura sarà stesa con spatola liscia e servirà per garantire la planarità della finitura. L’armatura sarà integrata con appositi elementi per il rinforzo diagonale degli angoli delle aperture. Primer ai silicati: 0.12 litri/mq; Rete in fibra di vetro alcali resistente; Rasatura con malta: per 5 mm, 8 kg/mq; 4) La finitura del sistema sarà con intonachino a base di grassello di calce, farine di Botticino e pigmenti naturali, applicato in due o più mani. Colore bianco. Consumo totale: 1.8 kg/mq per la granulometria 0,7 mm. Intonachino: 1.8 kg/mq; 5) Eventuale tinteggiatura colorata con pittura alla calce. Consumo: 0,10 litri per mq; Tinteggiatura: 0.1 litri/mq. Sono esclusi i pannelli isolanti. E' inoltre compreso quanto altro occorre per dare l'opera finita. | mq | 42.1 | 17.23
A12016 | Isolanti termici, per pareti e tetti in intercapedine, realizzati mediante pannelli isolanti in lana di legno mineralizzata, [WW – EN 13168], impregnata con cemento Portland o con legnate a caldo a base di magnesite, aventi le seguenti caratteristiche: Densità [kg/m3]: ρ = 300-500 Conduttività [W/(m*K)]: λ ≤ 0.075 Resistenza alla diffusione del vapore: μ = 5 Calore specifico [J/(kg*K)]: c = 2010 Reazione al fuoco, euro classe: Bs1,d0 Resistenza a compressione al 10% di deformazione [kPa]: 200. Sono compresi: i pannelli; i tagli, da eseguire con idonea attrezzatura, e gli sfridi; la pulizia a lavoro finito; il carico, il trasporto e lo scarico a rifiuto del materiale di risulta. Non sono compresi eventuali listelli e contro listelli in legno (da compensare a parte). E' inoltre compreso quanto altro occorre per dare l'opera finita.
A12016a | Spessore cm 1,5. | mq | 12.3 | 2.3
A12016b | Per ogni cm in più, e non superiore a cm 7,5. | mq | 2.35 | 0.04
A12017 | ISOLANTI TERMICI. FIBRA DI LEGNO. [WF – EN 13171]. PANNELLI - LD. Isolanti termici, per pareti e tetti in intercapedine, realizzati mediante pannelli isolanti in fibra di legno, [WF – EN 13171], pannelli-ld, aventi le seguenti caratteristiche: Scarti della lavorazione del legno legati con colle, resine, bitumi. Densità [kg/m3]: ρ = 40-50 Conduttività [W/(m*K)]: λ ≤ 0.040 Resistenza alla diffusione del vapore: μ = 2-5 Calore specifico [J/(kg*K)]: c = 2100 Reazione al fuoco, euro classe: E. Sono compresi: i pannelli; i tagli, da eseguire con idonea attrezzatura, e gli sfridi; la pulizia a lavoro finito; il carico, il trasporto e lo scarico a rifiuto del materiale di risulta. Non sono compresi eventuali listelli e contro listelli in legno (da compensare a parte). E' inoltre compreso quanto altro occorre per dare l'opera finita.
A12017a | Spessore cm 4. | mq | 11 | 2.3
A12017b | Per ogni cm in più. | mq | 1.5 | 0.04
A12018 | Isolanti termici, per pareti e tetti in intercapedine, realizzati mediante pannelli isolanti in fibra di legno, [WF – EN 13171], pannelli-md, aventi le seguenti caratteristiche: Scarti della lavorazione del legno legati con colle, resine, bitumi. Densità [kg/m3]: ρ ≥ 110 Conduttività [W/(m*K)]: λ ≤ 0.040 Resistenza alla diffusione del vapore: μ = 2-5 Calore specifico [J/(kg*K)]: c = 2100 Reazione al fuoco, euro classe: E. Sono compresi: i pannelli; i tagli, da eseguire con idonea attrezzatura, e gli sfridi; la pulizia a lavoro finito; il carico, il trasporto e lo scarico a rifiuto del materiale di risulta. Non sono compresi eventuali listelli e contro listelli in legno (da compensare a parte). E' inoltre compreso quanto altro occorre per dare l'opera finita.
A12018a | Spessore cm 4. | mq | 11.8 | 2.3
A12018b | Per ogni cm in più. | mq | 1.86 | 0.04
A12019 | Isolanti termici, per pareti e tetti in intercapedine, realizzati mediante pannelli isolanti in fibra di legno, [WF – EN 13171], pannelli semirigidi-hd, aventi le seguenti caratteristiche: Scarti della lavorazione del legno legati con colle, resine, bitumi. Densità [kg/m3]: ρ = 170-180 Conduttività [W/(m*K)]: λ ≤ 0.040 Resistenza alla diffusione del vapore: μ = 2-5 Calore specifico [J/(kg*K)]: c = 2100 Reazione al fuoco, euro classe: E. Sono compresi: i pannelli; i tagli, da eseguire con idonea attrezzatura, e gli sfridi; la pulizia a lavoro finito; il carico, il trasporto e lo scarico a rifiuto del materiale di risulta. Non sono compresi eventuali listelli e contro listelli in legno (da compensare a parte). E' inoltre compreso quanto altro occorre per dare l'opera finita.
A12019a | Spessore cm 4. | mq | 11.4 | 2.3
A12019b | Per ogni cm in più, e non superiore a cm 10. | mq | 1.76 | 0.04
A12020 | Isolanti termici, per pareti e tetti in intercapedine, realizzati mediante pannelli isolanti in fibra di legno, [WF – EN 13171], pannelli rigidi-hd, aventi le seguenti caratteristiche: Scarti della lavorazione del legno legati con colle, resine, bitumi. Densità [kg/m3]: ρ ≥ 180 Conduttività [W/(m*K)]: λ ≤ 0.050 Resistenza alla diffusione del vapore: μ = 2-5 Calore specifico [J/(kg*K)]: c = 2100 Reazione al fuoco, euro classe: E. Sono compresi: i pannelli; i tagli, da eseguire con idonea attrezzatura, e gli sfridi; la pulizia a lavoro finito; il carico, il trasporto e lo scarico a rifiuto del materiale di risulta. Non sono compresi eventuali listelli e contro listelli in legno (da compensare a parte). E' inoltre compreso quanto altro occorre per dare l'opera finita.
A12020a | Spessore cm 8. | mq | 32.7 | 2.3
A12020b | Per ogni cm in più. | mq | 3.67 | 0.04
A12021 | Isolanti termici, per pareti e tetti in intercapedine, realizzati mediante pannelli isolanti in fibra di legno, [WF – EN 13171], pannelli rigidi-hd, aventi le seguenti caratteristiche: Scarti della lavorazione del legno legati con colle, resine, bitumi. Densità [kg/m3]: ρ ≥ 240 Conduttività [W/(m*K)]: λ ≤ 0.050 Resistenza alla diffusione del vapore: μ = 2-5 Calore specifico [J/(kg*K)]: c = 2100 Reazione al fuoco, euro classe: E. Sono compresi: i pannelli; i tagli, da eseguire con idonea attrezzatura, e gli sfridi; la pulizia a lavoro finito; il carico, il trasporto e lo scarico a rifiuto del materiale di risulta. Non sono compresi eventuali listelli e contro listelli in legno (da compensare a parte). E' inoltre compreso quanto altro occorre per dare l'opera finita.
A12021a | Spessore mm 19. | mq | 8.2 | 2.3
A12021b | Spessore mm 30. | mq | 11.2 | 0.09
A12021c | Spessore mm 38. | mq | 13.7 | 2.3
A12022 | Isolanti termici, per pareti e tetti in intercapedine, realizzati mediante pannelli isolanti in sughero espanso biondo, [ICB – EN 13170], pannelli rigidi, aventi le seguenti caratteristiche: Densità [kg/m3]: ρ ≥ 120 Conduttività [W/(m*K)]: λ ≤ 0.045 Resistenza alla diffusione del vapore: μ = 5-30 Calore specifico [J/(kg*K)]: c = 1900 Reazione al fuoco, euro classe: E Resistenza a compressione al 10% di deformazione [kPa]: 90-150. Sono compresi: i pannelli; i tagli, da eseguire con idonea attrezzatura, e gli sfridi; la pulizia a lavoro finito; il carico, il trasporto e lo scarico a rifiuto del materiale di risulta. Non sono compresi eventuali listelli e contro listelli in legno (da compensare a parte). E' inoltre compreso quanto altro occorre per dare l'opera finita.
A12022a | Spessore cm 3. | mq | 19.3 | 2.3
A12022b | Per ogni cm in più. | mq | 4.22 | 0.04
A12023 | Isolanti termici, per pareti e tetti in intercapedine, realizzati mediante pannelli isolanti in sughero espanso tostato [ICB – EN 13170], pannelli rigidi, aventi le seguenti caratteristiche: Densità [kg/m3]: ρ ≥ 120 Conduttività [W/(m*K)]: λ ≤ 0.040 Resistenza alla diffusione del vapore: μ = 5-30 Calore specifico [J/(kg*K)]: c = 1900 Reazione al fuoco, euro classe: E Resistenza a compressione al 10% di deformazione [kPa]: 90-150. Sono compresi: i pannelli; i tagli, da eseguire con idonea attrezzatura, e gli sfridi; la pulizia a lavoro finito; il carico, il trasporto e lo scarico a rifiuto del materiale di risulta. Non sono compresi eventuali listelli e contro listelli in legno (da compensare a parte). E' inoltre compreso quanto altro occorre per dare l'opera finita.
A12023a | Spessore cm 3. | mq | 17.8 | 2.3
A12023b | Per ogni cm in più. | mq | 4.72 | 0.04
A12024 | Coibentazione orizzontale e verticale in sughero naturale granulato [ICB - EN 13170], fornita e posta in opera, per isolamento termico in intercapedini, coperture, murature a cassetta, privo di trattamenti chimici, con certificazione per l’idoneità bioecologica, avente le seguenti caratteristiche: Densità [kg/m3]: ρ = 120-140 Conduttività [W/(m*K)]: λ ≤ 0.055 Resistenza alla diffusione del vapore: μ = 5-10 Calore specifico [J/(kg*K)]: c = 1900 Reazione al fuoco, euro classe: E. Per applicazioni in intercapedine o semplicemente adagiata. Sono compresi: la pulizia a lavoro finito; il carico, il trasporto e lo scarico a rifiuto del materiale di risulta. Non sono compresi eventuali listelli e contro listelli in legno (da compensare a parte). E' inoltre compreso quanto altro occorre per dare l'opera finita.
A12024a | Granulometria mm 4/14. | mc | 239 | 15.34
A12024b | Granulometria mm 3/7. | mc | 253 | 15.34
A12025 | Isolanti termici, per pareti e tetti in intercapedine, realizzati mediante pannelli isolanti in vetro cellulare, [CG – EN 13167], aventi le seguenti caratteristiche: Densità [kg/m3]: ρ = 130-150 Conduttività [W/(m*K)]: λ ≤ 0.055 Resistenza alla diffusione del vapore: μ = infinita Calore specifico [J/(kg*K)]: c = 1000 Reazione al fuoco, euro classe: A1 – A1FL Resistenza a compressione al 10% di deformazione [kPa]: 400-1600. Sono compresi: i pannelli; i tagli, da eseguire con idonea attrezzatura, e gli sfridi; la pulizia a lavoro finito; il carico, il trasporto e lo scarico a rifiuto del materiale di risulta. Non sono compresi eventuali listelli e contro listelli in legno (da compensare a parte). E' inoltre compreso quanto altro occorre per dare l'opera finita.
A12025a | Spessore cm 4. | mq | 40.73 | 3.73
A12025b | Per ogni cm in più. | mq | 7.45 | 0.06
A12026 | Coibentazione orizzontale e verticale in vetro cellulare, [CG – EN 13167], granulato, fornita e posta in opera, per isolamento termico in intercapedini, coperture, murature a cassetta, avente le seguenti caratteristiche: Densità [kg/m3]: ρ = 130-150 Conduttività [W/(m*K)]: λ ≤ 0.08 Granulometria [mm]: 32-63 Calore specifico [J/(kg*K)]: c = 850 Reazione al fuoco, euro classe: A1 – A1FL Resistenza a compressione al 10% di deformazione [kPa]: > 800. Per applicazioni in intercapedine o semplicemente adagiata. Sono compresi: i pannelli; i tagli, da eseguire con idonea attrezzatura, e gli sfridi; la pulizia a lavoro finito; il carico, il trasporto e lo scarico a rifiuto del materiale di risulta. Non sono compresi eventuali listelli e contro listelli in legno (da compensare a parte). E' inoltre compreso quanto altro occorre per dare l'opera finita. | mc | 168.3 | 15.34
A12027 | Isolanti termici, per pareti e tetti in intercapedine, realizzati mediante pannelli isolanti in fibre di poliestere, [PET], aventi le seguenti caratteristiche: Densità [kg/m3]: ρ = 25-60 Conduttività [W/(m*K)]: λ ≤ 0.048 Resistenza alla diffusione del vapore: μ = 3-4 Calore specifico [J/(kg*K)]: c = 1200 Reazione al fuoco, euro classe: Bs2,d0. Sono compresi: i pannelli; i tagli, da eseguire con idonea attrezzatura, e gli sfridi; la pulizia a lavoro finito; il carico, il trasporto e lo scarico a rifiuto del materiale di risulta. Non sono compresi eventuali listelli e contro listelli in legno (da compensare a parte). E' inoltre compreso quanto altro occorre per dare l'opera finita.
A12027a | Spessore cm 3. | mq | 11.8 | 2.3
A12027b | Per ogni cm in più. | mq | 2.08 | 0.04
A12028 | Isolanti termici, per pareti e tetti in intercapedine, realizzati mediante feltri/pannelli isolanti in fibra di canapa, aventi le seguenti caratteristiche: Densità [kg/m3]: ρ = 30-50 Conduttività [W/(m*K)]: λ ≤ 0.045 Resistenza alla diffusione del vapore: μ = 3-4 Calore specifico [J/(kg*K)]: c = 1700 Reazione al fuoco, euro classe: E. Sono compresi: i pannelli; i tagli, da eseguire con idonea attrezzatura, e gli sfridi; la pulizia a lavoro finito; il carico, il trasporto e lo scarico a rifiuto del materiale di risulta. Non sono compresi eventuali listelli e contro listelli in legno (da compensare a parte). E' inoltre compreso quanto altro occorre per dare l'opera finita.
A12028a | Spessore cm 4. | mq | 9.6 | 1.84
A12028b | Per ogni cm in più. | mq | 1.72 | 0.04
A12029 | Isolanti termici, per pareti e tetti in intercapedine, realizzati mediante feltri/pannelli isolanti in lana di pecora, aventi le seguenti caratteristiche: Densità [kg/m3]: ρ = 20-30 Conduttività [W/(m*K)]: λ ≤ 0.045 Resistenza alla diffusione del vapore: μ = 3-4 Reazione al fuoco, euro classe: E. Sono compresi: i pannelli; i tagli, da eseguire con idonea attrezzatura, e gli sfridi; la pulizia a lavoro finito; il carico, il trasporto e lo scarico a rifiuto del materiale di risulta. Non sono compresi eventuali listelli e contro listelli in legno (da compensare a parte). E' inoltre compreso quanto altro occorre per dare l'opera finita.
A12029a | Spessore cm 5. | mq | 11.9 | 1.84
A12029b | Per ogni cm in più, e non superiore a cm 8. | mq | 1.3 | 0.04
A12030 | Isolanti termici, per pareti e tetti in intercapedine, realizzati mediante pannelli isolanti in fibra di cellulosa, aventi le seguenti caratteristiche: Densità [kg/m3]: ρ ≥ 40 Conduttività [W/(m*K)]: λ ≤ 0.045 Resistenza alla diffusione del vapore: μ = 2-3 Calore specifico [J/(kg*K)]: c = 1600 Reazione al fuoco, euro classe: E. Sono compresi: i pannelli; i tagli, da eseguire con idonea attrezzatura, e gli sfridi; la pulizia a lavoro finito; il carico, il trasporto e lo scarico a rifiuto del materiale di risulta. Non sono compresi eventuali listelli e contro listelli in legno (da compensare a parte). E' inoltre compreso quanto altro occorre per dare l'opera finita.
A12030a | Spessore cm 5. | mq | 22.6 | 2.3
A12030b | Per ogni cm in più. | mq | 3.81 | 0.04
A12031 | Coibentazione orizzontale e verticale fornita e posta in opera, per isolamento termico in pareti e tetti in intercapedine, realizzato mediante isolanti termici in fibra di cellulosa, fiocchi, adatti per insufflaggio, aventi le seguenti caratteristiche: Densità [kg/m3]: ρ ≥ 30 Granulometria [mm]: 2-5 Conduttività [W/(m*K)]: λ ≤ 0.055 Resistenza alla diffusione del vapore: μ = 2-3 Calore specifico [J/(kg*K)]: c = 900 Reazione al fuoco, euro classe: A1. Sono compresi: la pulizia a lavoro finito; il carico, il trasporto e lo scarico a rifiuto del materiale di risulta. Non sono compresi eventuali listelli e contro listelli in legno (da compensare a parte). E' inoltre compreso quanto altro occorre per dare l'opera finita.
A12031a | Adagiata | mc | 90.8 | 3.83
A12031b | Applicazione mediante insufflaggio a macchina su intercapedine muraria, nuova o esistente. | mc | 181.5 | 7.67
A12032 | Isolanti termici, per pareti e tetti in intercapedine, realizzati mediante feltri/pannelli isolanti in fibra di cocco, aventi le seguenti caratteristiche: Densità [kg/m3]: ρ = 60-100 Conduttività [W/(m*K)]: λ ≤ 0.045 Resistenza alla diffusione del vapore: μ = 1 Calore specifico [J/(kg*K)]: c = 1300 Reazione al fuoco, euro classe: E. Sono compresi: i pannelli; i tagli, da eseguire con idonea attrezzatura, e gli sfridi; la pulizia a lavoro finito; il carico, il trasporto e lo scarico a rifiuto del materiale di risulta. Non sono compresi eventuali listelli e contro listelli in legno (da compensare a parte). E' inoltre compreso quanto altro occorre per dare l'opera finita.
A12032a | feltri - Spessore cm 5. | mq | 23.1 | 1.84
A12032b | pannelli - Spessore cm 3. | mq | 27.2 | 2.3
A12032c | pannelli - Per ogni cm in più. | mq | 6.3 | 0.04
A12033 | Isolanti termici, per pareti e tetti in intercapedine, realizzati mediante pannelli termoisolanti in fibra di lino, forniti e posti in opera, con certificato di qualità bioecologica, privi di sostanze additive e di sintesi chimica; composti da fibre di lino, amido e sali di boro, avente le seguenti caratteristiche: Densità [kg/m3]: ρ ≥ 30 Conduttività [W/(m*K)]: λ ≤ 0.040 Resistenza alla diffusione del vapore: μ = 1 Calore specifico [J/(kg*K)]: c = 1600 Reazione al fuoco, euro classe: E. Sono compresi: i pannelli; i tagli, da eseguire con idonea attrezzatura, e gli sfridi; la pulizia a lavoro finito; il carico, il trasporto e lo scarico a rifiuto del materiale di risulta. Non sono compresi eventuali listelli e contro listelli in legno (da compensare a parte). E' inoltre compreso quanto altro occorre per dare l'opera finita.
A12033a | Spessore pannello cm 4. | mq | 16.8 | 1.13
A12033b | Spessore pannello cm 6. | mq | 22.3 | 1.5
A12034 | Isolanti termici, per pareti e tetti in intercapedine, realizzati mediante pannelli termoisolanti in fibra di juta naturale, forniti e posti in opera, con certificato di qualità bioecologica, privi di sostanze additive e di sintesi chimica, composti attraverso procedimento meccanico, avente le seguenti caratteristiche: Densità [kg/m3]: ρ ≥ 100 Conduttività [W/(m*K)]: λ ≤ 0.055 Resistenza alla diffusione del vapore: μ = 1. Sono compresi: i pannelli; i tagli, da eseguire con idonea attrezzatura, e gli sfridi; la pulizia a lavoro finito; il carico, il trasporto e lo scarico a rifiuto del materiale di risulta. Non sono compresi eventuali listelli e contro listelli in legno (da compensare a parte). E' inoltre compreso quanto altro occorre per dare l'opera finita.
A12034a | Spessore pannello mm 2. | mq | 8.2 | 0.55
A12034b | Spessore pannello mm 5. | mq | 9.5 | 0.64
A12034c | Spessore pannello mm 10. | mq | 10.5 | 0.71
A12035 | Coibentazione orizzontale e verticale in perlite espansa sfusa, fornita e posta in opera, per isolamento termico in intercapedini, coperture, murature a cassetta, avente le seguenti caratteristiche: Densità [kg/m3]: ρ = 100-120 Conduttività [W/(m*K)]: λ ≤ 0.052 Resistenza alla diffusione del vapore: μ = 2 Calore specifico [J/(kg*K)]: c = 840-900 Reazione al fuoco, euro classe: A1. Per applicazioni in intercapedine o semplicemente adagiata. Sono compresi: la pulizia a lavoro finito; il carico, il trasporto e lo scarico a rifiuto del materiale di risulta. Non sono compresi eventuali listelli e contro listelli in legno (da compensare a parte). E' inoltre compreso quanto altro occorre per dare l'opera finita. | mc | 227 | 10.22
A12036 | Coibentazione orizzontale e verticale in vermiculite espansa sfusa, [EV], fornita e posta in opera, per isolamento termico in intercapedini, coperture, murature a cassetta, aventi le seguenti caratteristiche: Densità [kg/m3]: ρ = 80-100 Conduttività [W/(m*K)]: λ ≤ 0.055 Resistenza alla diffusione del vapore: μ = 2-5 Calore specifico [J/(kg*K)]: c = 840-1080 Reazione al fuoco, euro classe: A1 – A1FL. Per applicazioni in intercapedine o semplicemente adagiata. Sono compresi: la pulizia a lavoro finito; il carico, il trasporto e lo scarico a rifiuto del materiale di risulta. Non sono compresi eventuali listelli e contro listelli in legno (da compensare a parte). E' inoltre compreso quanto altro occorre per dare l'opera finita. | mc | 463 | 10.22
A12037 | Coibentazione orizzontale e verticale in argilla espansa sfusa, fornita e posta in opera, per isolamento termico in intercapedini, coperture, murature a cassetta, aventi le seguenti caratteristiche: Densità [kg/m3]: ρ = 200-500 Conduttività [W/(m*K)]: λ ≤ 0.090 Resistenza alla diffusione del vapore: μ = 2-8 Calore specifico [J/(kg*K)]: c = 920-1100 Reazione al fuoco, euro classe: A1 – A1FL. Per applicazioni in intercapedine o semplicemente adagiata. Sono compresi: la pulizia a lavoro finito; il carico, il trasporto e lo scarico a rifiuto del materiale di risulta. Non sono compresi eventuali listelli e contro listelli in legno (da compensare a parte). E' inoltre compreso quanto altro occorre per dare l'opera finita. | mc | 186 | 10.83
A12038 | Isolanti termici, per pareti e tetti in intercapedine, realizzati mediante pannelli per isolamento termico ed acustico in canna palustre. Densità [kg/m3]: ρ = 130-190 Conduttività [W/(m*K)]: λ ≤ 0.056 Resistenza alla diffusione del vapore: μ = 1. Sono compresi: i pannelli; i tagli, da eseguire con idonea attrezzatura, e gli sfridi; la pulizia a lavoro finito; il carico, il trasporto e lo scarico a rifiuto del materiale di risulta. Non sono compresi eventuali listelli e contro listelli in legno (da compensare a parte). E' inoltre compreso quanto altro occorre per dare l'opera finita.
A12038a | Spessore mm 20. | mq | 15.2 | 1.03
A12038b | Spessore mm 50. | mq | 27 | 1.82
A12039 | Isolanti termici, per pareti e tetti in intercapedine, realizzati mediante pannelli isolanti riflettenti, aventi le seguenti caratteristiche: Densità [kg/m3]: ρ = 500-700 Resistenza termica [(m2*K)/W]: Rt = 06-2.7 Resistenza alla diffusione del vapore: μ = infinita Spessore mm. 24. Sono compresi: i pannelli; i tagli, da eseguire con idonea attrezzatura, e gli sfridi; la pulizia a lavoro finito; il carico, il trasporto e lo scarico a rifiuto del materiale di risulta. Non sono compresi eventuali listelli e contro listelli in legno (da compensare a parte). E' inoltre compreso quanto altro occorre per dare l'opera finita. | mq | 32.7 | 3.07
A12040 | Isolante termo-acustico di tipo radiante, composto da due strati di polietilene a bolle d’ aria termosaldati all’ interno e rivestiti da due film di alluminio all’ esterno, per uno spessore totale di 8 mm, del peso di circa 500 g/m², classe 1 di reazione al fuoco, impermeabile all’ acqua e al vapore, con resistenza termica 1,42 mq*KW , fornito in rotoli da 1250 mm di altezza e lunghezza 40 m. Posto in opera tra due intercapedini di circa 4 cm cadauna, realizzate da doppia orditura di listelli in legno (da compensare a parte), ancorati al solaio di copertura e tra loro, nonché chiuso nelle giunzioni con nastro in alluminio;al di sopra, tavola fenolica da 15 mm di supporto al manto di copertura. Fornito e posto in opera. E' compreso inoltre quanto altro occorre per dare l’ opera finita. | mq | 12.2 | 3.07
A12041 | Isolante termo-acustico di tipo radiante, composto da due strati di polietilene a bolle d’ aria termosaldati all’ interno e rivestiti da due film di alluminio all’esterno, per uno spessore totale di 8 mm, del peso di circa 500 g/m², classe 1 di reazione al fuoco, impermeabile all’ acqua e al vapore, con resistenza termica 1,42 mq*K/W , fornito in rotoli da 1250 mm di altezza e lunghezza 40 m. Posto in opera tra due intercapedini di circa 4 cm cadauna, realizzate da doppia orditura di listelli in legno (da compensare a parte), ancorati al solaio di copertura e tra loro, nonché chiuso nelle giunzioni con nastro in alluminio;al di sopra, tavola fenolica da 15 mm di supporto al manto di copertura. Fornito e posto in opera. E' compreso inoltre quanto altro occorre per dare l’ opera finita. | mq | 30.6 | 5.75
A12058 | RIVESTIMENTO ISOLANTE TERMICO ESEGUITO ALL'ESTERNO DEL TIPO A CAPPOTTO [ETICS - External Thermal Insulation Composite System secondo specifiche ETAG 004 (linee guida europee per Sistemi Isolanti a Cappotto per esterni con intonaco)]. Rivestimento isolante termico eseguito all'esterno, a qualsiasi altezza, del tipo a cappotto, applicato su superfici nuove intonacate con finitura a frattazzo o staggiata, realizzato nel seguente modo: - collante o malte premiscelate adesive di fondo del tipo acrilico, idraulico, o misti, comunque insaponificabili, stesi su tutta la superficie da trattare, per uno spessore di circa 4 mm ed un consumo di ca. 3.5 kg/mq; - applicazione dei pannelli isolanti (questi esclusi dal prezzo in quanto compensati a parte); - tasselli (se necessari): i tasselli devono rispettare le prescrizioni della norma ETAG 014 ed essere idonei al supporto. Caratteristiche dei tasselli idonei per sistemi a cappotto: - Rigidità del piattello 3 0.3 kN/mm - Portata del piattello ;: 1.0 kN - Coefficiente di conducibilità termica puntuale (Xp) :: 0.002 W/K. In generale si devono applicare 6 tasselli per mq; diametro minimo del piattello: 60 mm per EPS, 90 mm per MW con fibre orizzontali, 140 mm per MW con fibre verticali; - armatura realizzata con rete in tessuto di fibra di vetro (massa areica: non inferiore a 140 gr/mq - dimensioni della maglia: 3/4x4/5 mm) applicata con 10 cm di sovrapposizione, 15 cm in corrispondenza degli spigoli; - intonaco di fondo e rasatura, applicata con metodo "fresco su fresco" per ricoprire l'armatura in fibra di vetro, con spessore nominale compreso tra 3 e 5 mm ed un consumo non inferiore a ca. 4.5 kg/mq; - finitura con strato di rivestimento in pasta a base di silicati di potassio, oppure silossanico, oppure acrilico, oppure acrilsilossanico con spessore non inferiore ad 1.5 mm con struttura piena e 2 mm con struttura rigata, antialga ed antimuffa ed un consumo di circa 2,5 kg/mq. Se necessario applicato su un sottofondo (primer-fissativo) per migliorare le condizioni di adesione e compatibilità dello strato di finitura con lo strato rasante già realizzato; - tinteggio a rullo con pittura a solvente (se necessario), spessore minimo di ca. 0.5 mm e consumo non inferiore a 0.5 Kg/mq; - accessori, quali paraspigoli, reti angolari, profili per raccordi e bordi, giunti di dilatazione, profili per zoccolature); - sigillanti siliconici ove necessario; - lavorazione da eseguire su superfici perfettamente asciutte, con temperature dell'aria e delle superfici compresa tra +5°C e +30°C, con umidità relativa inferiore all'80%; - garanzia con polizza di assicurazione; - relazione indicante i componenti impiegati e certificazione delle caratteristiche tecniche degli stessi; - campione per raffronto in sede di collaudo. Sono compresi: le scale; i cavalletti; il tiro in alto dei materiali utilizzabili; il carico, il trasporto e lo scarico a rifiuto, a qualsiasi distanza, del materiale di risulta. L'intera lavorazione dovrà essere conforme al D.M. 11/10/2017 "Criteri ambientali minimi per l' affidamento di servizi di progettazione e lavori per la nuova costruzione, ristrutturazione e manutenzione di edifici pubblici" (CAM), soprattutto per gli aspetti legati alle specifiche tecniche dei materiali impiegati, come all'assenza di sostanze pericolose di cui al p.2.4.1.3 del D.M. 11/10/2017. E' inoltre compreso quanto altro occorre per dare l'opera finita. | mq | 79.3 | 31.5
A12059 | Compenso al rivestimento isolante termico eseguito all'esterno del tipo a cappotto di cui al prezzo A12058 con pannelli.
A12059a | Pannelli isolanti in polistirene espanso sinterizzato [EPS - EN 13163], avente le seguenti caratteristiche: Conduttività [W/(m*K)]: 'A :: 0.040 Resistenza alla diffusione del vapore: µ = 20-130 Requisiti secondo UNI EN 13499:2005, marcatura CE. Assorbimento d'acqua per immersione parziale :: 0.5 kg/mq Resistenza a trazione perpendicolare alle facce ;: 100 kPa Stabilità dimensionale +/- 0.2% - Squadratura +/- 2 mm/m - Planarità +/- 5 mm - Lunghezza +/- 2 mm Larghezza +/- 2 mm - Spessore +/- 1 mm. Spessore cm 3. C.A.M. L'intera lavorazione dovrà essere conforme alle specifiche tecniche del D.M. 11/10/2017 "Criteri ambientali minimi per l' affidamento di servizi di progettazione e lavori per la nuova costruzione, ristrutturazione e manutenzione di edifici pubblici" (CAM). In particolare (punto 2.4.2.9 del D.M. 11/10/2017): - i pannelli non devono essere prodotti utilizzando ritardanti di fiamma che siano oggetto di restrizioni o proibizioni previste da normative nazionali o comunitarie applicabili; - non devono essere prodotti con agenti espandenti con un potenziale di riduzione dell'ozono superiore a zero; - non devono essere prodotti o formulati utilizzan d o catalizzatori al piombo quando spruzzati o nel corso della formazione della schiuma di plastica; - se prodotti da una resina di polistirene espandibile gli agenti espandenti devono essere inferiori al 6% del peso del prodotto finito; - i pannelli devono essere costituiti da materiale riciclato e/o recuperato secondo le quantità minime indicate (dal 10% al 60% in funzione della tecnologia adottata per la produzione), misurato sul peso del prodotto finito. - nei componenti, parti o materiali usati, non devono essere aggiunti intenzionalmente additivi e sostanze di cui al p.2.4.1.3 del D.M. 11/10/2017 (sostanze pericolose). E' inoltre compreso quanto altro occorre per dare l'opera finita. | mq | 3.76
A12059b | Compenso per ogni cm in più per pannelli isolanti in polistirene espanso sinterizzato [EPS - EN 13163] di cui al prezzo A12059a, avente le seguenti caratteristiche: Conduttività [W/(m*K)]: 'A :: 0.040 Resistenza alla diffusione del vapore: µ = 20-130 Requisiti secondo UNI EN 13499:2005, marcatura CE. Assorbimento d'acqua per immersione parziale :: 0.5 kg/mq Resistenza a trazione perpendicolare alle facce ;: 100 kPa Stabilità dimensionale +/- 0.2% - Squadratura +/- 2 mm/m - Planarità +/- 5 mm - Lunghezza +/- 2 mm Larghezza +/- 2 mm - Spessore +/- 1 mm. Per ogni cm in più. C.A.M. L'intera lavorazione dovrà essere conforme alle specifiche tecniche del D.M. 11/10/2017 "Criteri ambientali minimi per l' affidamento di servizi di progettazione e lavori per la nuova costruzione, ristrutturazione e manutenzione di edifici pubblici" (CAM). In particolare (punto 2.4.2.9 del D.M. 11/10/2017): - i pannelli non devono essere prodotti utilizzando ritardanti di fiamma che siano oggetto di restrizioni o proibizioni previste da normative nazionali o comunitarie applicabili; - non devono essere prodotti con agenti espandenti con un potenziale di riduzione dell'ozono superiore a zero; - non devono essere prodotti o formulati utilizzan d o catalizzatori al piombo quando spruzzati o nel corso della formazione della schiuma di plastica; - se prodotti da una resina di polistirene espandibile gli agenti espandenti devono essere inferiori al 6% del peso del prodotto finito; - i pannelli devono essere costituiti da materiale riciclato e/o recuperato secondo le quantità minime indicate (dal 10% al 60% in funzione della tecnologia adottata per la produzione), misurato sul peso del prodotto finito. - nei componenti, parti o materiali usati, non devono essere aggiunti intenzionalmente additivi e sostanze di cui al p.2.4.1.3 del D.M. 11/10/2017 (sostanze pericolose). E' inoltre compreso quanto altro occorre per dare l'opera finita. | mq | 1.31 | 0.04
A12059c | Pannelli isolanti in lana di roccia [MW - EN 13162], aventi le seguenti caratteristiche: Conduttività [W/ (m*K)]: 'A :: 0.040 Resistenza alla diffusione del vapore: µ = 1-2 Requisiti secondo UNI EN 13500:2005 Assorbimento d'acqua per immersione parziale :: 3 kg/mq Resistenza a trazione perpendicolare alle facce ;: 7.5 kPa Stabilità dimensionale :: 1% - Squadratura :: 5 mm/m - Planarità :: 6 mm - Lunghezza +/- 2 mm Larghezza +/- 1.5 mm - Spessore +3/- 1 mm - Resistenza a compressione ;: 10 kPa . Spessore cm 6. C.A.M. L'intera lavorazione dovrà essere conforme alle specifiche tecniche del D.M. 11/10/2017 "Criteri ambientali minimi per l' affidamento di servizi di progettazione e lavori per la nuova costruzione, ristrutturazione e manutenzione di edifici pubblici" (CAM). In particolare (punto 2.4.2.9 del D.M. 11/10/2017): - i pannelli non devono essere prodotti utilizzando ritardanti di fiamma che siano oggetto di restrizioni o proibizioni previste da normative nazionali o comunitarie applicabili; - non devono essere prodotti con agenti espandenti con un potenziale di riduzione dell'ozono superiore a zero; - non devono essere prodotti o formulati utilizzan d o catalizzatori al piombo quando spruzzati o nel corso della formazione della schiuma di plastica; - i pannelli in lana minerale devono essere conformi alla nota Q o alla nota R di cui al regolamento (CE) n. 1272/2008 (CLP) e s.m.i. - i pannelli devono essere costituiti da materiale riciclato e/o recuperato secondo le quantità minime indicate (15%), misurato sul peso del prodotto finito. - nei componenti, parti o materiali usati, non devono essere aggiunti intenzionalmente additivi e sostanze di cui al p.2.4.1.3 del D.M. 11/10/2017 (sostanze pericolose). E' inoltre compreso quanto altro occorre per dare l'opera finita. | mq | 13.5
A12059d | Compenso per ogni cm in più per pannelli isolanti in lana di roccia [MW - EN 13162], aventi le seguenti caratteristiche: Conduttività [W/(m*K)]: 'A :: 0.040 Resistenza alla diffusione del vapore: µ = 1-2 Requisiti secondo UNI EN 13500:2005 Assorbimento d'acqua per immersione parziale :: 3 kg/mq Resistenza a trazione perpendicolare alle facce ;: 7.5 kPa Stabilità dimensionale :: 1% - Squadratura :: 5 mm/m - Planarità :: 6 mm - Lunghezza +/- 2 mm Larghezza +/- 1.5 mm - Spessore +3/- 1 mm - Resistenza a compressione ;: 10 kPa. Per ogni cm in più. C.A.M. L'intera lavorazione dovrà essere conforme alle specifiche tecniche del D.M. 11/10/2017 "Criteri ambientali minimi per l' affidamento di servizi di progettazione e lavori per la nuova costruzione, ristrutturazione e manutenzione di edifici pubblici" (CAM). In particolare (punto 2.4.2.9 del D.M. 11/10/2017): - i pannelli non devono essere prodotti utilizzando ritardanti di fiamma che siano oggetto di restrizioni o proibizioni previste da normative nazionali o comunitarie applicabili; - non devono essere prodotti con agenti espandenti con un potenziale di riduzione dell'ozono superiore a zero; - non devono essere prodotti o formulati utilizzan d o catalizzatori al piombo quando spruzzati o nel corso della formazione della schiuma di plastica; - i pannelli in lana minerale devono essere conformi alla nota Q o alla nota R di cui al regolamento (CE) n. 1272/2008 (CLP) e s.m.i. - i pannelli devono essere costituiti da materiale riciclato e/o recuperato secondo le quantità minime indicate (15%), misurato sul peso del prodotto finito. - nei componenti, parti o materiali usati, non devono essere aggiunti intenzionalmente additivi e sostanze di cui al p.2.4.1.3 del D.M. 11/10/2017 (sostanze pericolose). E' inoltre compreso quanto altro occorre per dare l'opera finita. | mq | 2.31 | 0.04
A12059e | Pannelli isolanti in fibra di legno [WF - EN 13171], aventi le seguenti caratteristiche: Densità [kg/mc]: < 190 Conduttività [W/(m*K)]: 'A :: 0.045 Resistenza alla diffusione del vapore: µ =<5. Spessore cm 6. C.A.M. L'intera lavorazione dovrà essere conforme alle specifiche tecniche del D.M. 11/10/2017 "Criteri ambientali minimi per l' affidamento di servizi di progettazione e lavori per la nuova costruzione, ristrutturazione e manutenzione di edifici pubblici" (CAM). In particolare: - i pannelli non devono essere prodotti utilizzando ritardanti di fiamma che siano oggetto di restrizioni o proibizioni previste da normative nazionali o comunitarie applicabili; non devono essere prodotti con agenti espandenti con un potenziale di riduzione dell'ozono superiore a zero; non devono essere prodotti o formulati utilizzan d o catalizzatori al piombo quando spruzzati o nel corso della formazione della schiuma di plastica (punto 2.4.2.9 del D.M. 11/10/2017) - il materiale deve provenire da boschi/foreste gestiti in maniera sostenibile/responsabile o essere costituito da legno riciclato o un insieme dei due (punto 2.4.2.2 del D.M. 11/10/2017) - nei componenti, parti o materiali usati, non devono essere aggiunti intenzionalmente additivi e sostanze di cui al p.2.4.1.3 del D.M. 11/10/2017 (sostanze pericolose). E' inoltre compreso quanto altro occorre per dare l'opera finita. | mq | 24.1 | 0
A12059f | Compenso per ogni cm in più per pannelli isolanti in fibra di legno [WF - EN 13171], aventi le seguenti caratteristiche: Densità [kg/mc]: < 190 Conduttività [W/(m*K)]: 'A :: 0.045 Resistenza alla diffusione del vapore: µ =<5. Per ogni cm in più. C.A.M. L'intera lavorazione dovrà essere conforme alle specifiche tecniche del D.M. 11/10/2017 "Criteri ambientali minimi per l' affidamento di servizi di progettazione e lavori per la nuova costruzione, ristrutturazione e manutenzione di edifici pubblici" (CAM). In particolare: - i pannelli non devono essere prodotti utilizzando ritardanti di fiamma che siano oggetto di restrizioni o proibizioni previste da normative nazionali o comunitarie applicabili; non devono essere prodotti con agenti espandenti con un potenziale di riduzione dell'ozono superiore a zero; non devono essere prodotti o formulati utilizzan d o catalizzatori al piombo quando spruzzati o nel corso della formazione della schiuma di plastica (punto 2.4.2.9 del D.M. 11/10/2017) - il materiale deve provenire da boschi/foreste gestiti in maniera sostenibile/responsabile o essere costituito da legno riciclato o un insieme dei due (punto 2.4.2.2 del D.M. 11/10/2017) - nei componenti, parti o materiali usati, non devono essere aggiunti intenzionalmente additivi e sostanze di cui al p.2.4.1.3 del D.M. 11/10/2017 (sostanze pericolose). E' inoltre compreso quanto altro occorre per dare l'opera finita. | mq | 4.17 | 0.04
A12059g | Pannelli isolanti in polistirene espanso estruso senza pelle [XPS - EN 13163], aventi le seguenti caratteristiche: Conduttività [W/(m*K)]: 'A :: 0.040 Resistenza alla diffusione del vapore: µ = 20-130 Requisiti secondo UNI EN 13499:2005 Assorbimento d'acqua per immersione parziale :: 0.5 kg/mq Resistenza a trazione perpendicolare alle facce ;: 100 kPa Stabilità dimensionale +/- 0.2% - Squadratura +/- 2 mm/m - Planarità +/- 5 mm - Lunghezza +/- 2 mm Larghezza +/- 2 mm - Spessore +/- 1 mm. Spessore cm 3. C.A.M. L'intera lavorazione dovrà essere conforme alle specifiche tecniche del D.M. 11/10/2017 "Criteri ambientali minimi per l' affidamento di servizi di progettazione e lavori per la nuova costruzione, ristrutturazione e manutenzione di edifici pubblici" (CAM). In particolare (punto 2.4.2.9 del D.M. 11/10/2017): - i pannelli non devono essere prodotti utilizzando ritardanti di fiamma che siano oggetto di restrizioni o proibizioni previste da normative nazionali o comunitarie applicabili; - non devono essere prodotti con agenti espandenti con un potenziale di riduzione dell'ozono superiore a zero; - non devono essere prodotti o formulati utilizzan d o catalizzatori al piombo quando spruzzati o nel corso della formazione della schiuma di plastica; - se prodotti da una resina di polistirene espandibile gli agenti espandenti devono essere inferiori al 6% del peso del prodotto finito; - i pannelli devono essere costituiti da materiale riciclato e/o recuperato secondo le quantità minime indicate (dal 5 al 45% in funzione della tipologia del prodotto e della tecnologia adottata per la produzione), misurato sul peso del prodotto finito. - nei componenti, parti o materiali usati, non devono essere aggiunti intenzionalmente additivi e sostanze di cui al p.2.4.1.3 del D.M. 11/10/2017 (sostanze pericolose). E' inoltre compreso quanto altro occorre per dare l'opera finita. | mq | 5
A12059h | Compenso per ogni cm in più per pannelli isolanti in polistirene espanso estruso senza pelle [XPS - EN 13163], aventi le seguenti caratteristiche: Conduttività [W/(m*K)]: 'A :: 0.040 Resistenza alla diffusione del vapore: µ = 20-130 Requisiti secondo UNI EN 13499:2005 Assorbimento d'acqua per immersione parziale :: 0.5 kg/mq Resistenza a trazione perpendicolare alle facce ;: 100 kPa Stabilità dimensionale +/- 0.2% - Squadratura +/- 2 mm/m - Planarità +/- 5 mm - Lunghezza +/- 2 mm Larghezza +/- 2 mm - Spessore +/- 1 mm. Per ogni cm in più. C.A.M. L'intera lavorazione dovrà essere conforme alle specifiche tecniche del D.M. 11/10/2017 "Criteri ambientali minimi per l' affidamento di servizi di progettazione e lavori per la nuova costruzione, ristrutturazione e manutenzione di edifici pubblici" (CAM). In particolare (punto 2.4.2.9 del D.M. 11/10/2017): - i pannelli non devono essere prodotti utilizzando ritardanti di fiamma che siano oggetto di restrizioni o proibizioni previste da normative nazionali o comunitarie applicabili; - non devono essere prodotti con agenti espandenti con un potenziale di riduzione dell'ozono superiore a zero; - non devono essere prodotti o formulati utilizzan d o catalizzatori al piombo quando spruzzati o nel corso della formazione della schiuma di plastica; - se prodotti da una resina di polistirene espandibile gli agenti espandenti devono essere inferiori al 6% del peso del prodotto finito; - i pannelli devono essere costituiti da materiale riciclato e/o recuperato secondo le quantità minime indicate (dal 5 al 45% in funzione della tipologia del prodotto e della tecnologia adottata per la produzione), misurato sul peso del prodotto finito. - nei componenti, parti o materiali usati, non devono essere aggiunti intenzionalmente additivi e sostanze di cui al p.2.4.1.3 del D.M. 11/10/2017 (sostanze pericolose). E' inoltre compreso quanto altro occorre per dare l'opera finita. | mq | 1.73 | 0.04
A12059i | Pannelli isolanti in nanotecnologia a basso spessore completi di certificazione ai C.A.M. (DM 11/10/2017) per l'isolamento dI mazzette e imbotti di porte e finestre, su cassettoni di tapparelle, intradossi architravi ecc. con conducibilità termica a 10° di 0,015 W/m*K, con densità nominale di almeno 200 kg/mc e con resistenza termica di almeno 0,65 mq*K/W . E' inoltre compreso quanto altro occorre per dare l'opera finita a regola d'arte. Spessore mm 10. | mq | 119 | 7
A12059j | Pannelli isolanti in nanotecnologia a basso spessore completi di certificazione ai C.A.M. (DM 11/10/2017) per l'isolamento dI mazzette e imbotti di porte e finestre, su cassettoni di tapparelle, intradossi architravi ecc. con conducibilità termica a 10° di 0,015 W/m*K, con densità nominale di almeno 200 kg/mc e con resistenza termica di almeno 0,130 mq*K/W . E' inoltre compreso quanto altro occorre per dare l'opera finita a regola d'arte. Spessore mm 20. | mq | 206 | 7
A12059k | Pannelli isolanti in polistirene espanso sinterizzato [EPS - EN 13163] addizionato con grafite, avente le seguenti caratteristiche: Conduttività [W/(m*K)]: 'A :: 0.040 Resistenza alla diffusione del vapore: µ = 20- 130 Requisiti secondo UNI EN 13499:2005, marcatura CE. Assorbimento d' acqua per immersione parziale :: 0.5 kg/mq Resistenza a trazione perpendicolare alle facce ;: 100 kPa Stabilità dimensionale +/- 0.2% - Squadratura +/- 2 mm/m - Planarità +/- 5 mm - Lunghezza +/- 2 mm Larghezza +/- 2 mm - Spessore +/- 1 mm. Spessore cm 3. C.A.M. L'intera lavorazione dovrà essere conforme alle specifiche tecniche del D.M. 11/10/2017 "Criteri ambientali minimi per l' affidamento di servizi di progettazione e lavori per la nuova costruzione, ristrutturazione e manutenzione di edifici pubblici" (CAM). In particolare (punto 2.4.2.9 del D.M. 11/10/2017): - i pannelli non devono essere prodotti utilizzando ritardanti di fiamma che siano oggetto di restrizioni o proibizioni previste da normative nazionali o comunitarie applicabili; - non devono essere prodotti con agenti espandenti con un potenziale di riduzione dell'ozono superiore a zero; - non devono essere prodotti o formulati utilizzan d o catalizzatori al piombo quando spruzzati o nel corso della formazione della schiuma di plastica; - se prodotti da una resina di polistirene espandibile gli agenti espandenti devono essere inferiori al 6% del peso del prodotto finito; - i pannelli devono essere costituiti da materiale riciclato e/o recuperato secondo le quantità minime indicate (dal 10% al 60% in funzione della tecnologia adottata per la produzione), misurato sul peso del prodotto finito. - nei componenti, parti o materiali usati, non devono essere aggiunti intenzionalmente additivi e sostanze di cui al p.2.4.1.3 del D.M. 11/10/2017 (sostanze pericolose). E' inoltre compreso quanto altro occorre per dare l'opera finita. | mq | 3.76
A12059l | Compenso per ogni cm in più per pannelli isolanti in polistirene espanso sinterizzato [EPS - EN 13163], addizionato con grafite, di cui al prezzo A12059k, avente le seguenti caratteristiche: Conduttività [W/(m*K)]: 'A :: 0.040 Resistenza alla diffusione del vapore: µ = 20-130 Requisiti secondo UNI EN 13499:2005, marcatura CE. Assorbimento d'acqua per immersione parziale :: 0.5 kg/mq Resistenza a trazione perpendicolare alle facce ;: 100 kPa Stabilità dimensionale +/- 0.2% - Squadratura +/- 2 mm/m - Planarità +/- 5 mm - Lunghezza +/- 2 mm Larghezza +/- 2 mm - Spessore +/- 1 mm. Per ogni cm in più. C.A.M. L'intera lavorazione dovrà essere conforme alle specifiche tecniche del D.M. 11/10/2017 "Criteri ambientali minimi per l' affidamento di servizi di progettazione e lavori per la nuova costruzione, ristrutturazione e manutenzione di edifici pubblici" (CAM). In particolare (punto 2.4.2.9 del D.M. 11/10/2017): - i pannelli non devono essere prodotti utilizzando ritardanti di fiamma che siano oggetto di restrizioni o proibizioni previste da normative nazionali o comunitarie applicabili; - non devono essere prodotti con agenti espandenti con un potenziale di riduzione dell'ozono superiore a zero; - non devono essere prodotti o formulati utilizzan d o catalizzatori al piombo quando spruzzati o nel corso della formazione della schiuma di plastica; - se prodotti da una resina di polistirene espandibile gli agenti espandenti devono essere inferiori al 6% del peso del prodotto finito; - i pannelli devono essere costituiti da materiale riciclato e/o recuperato secondo le quantità minime indicate (dal 10% al 60% in funzione della tecnologia adottata per la produzione), misurato sul peso del prodotto finito. - nei componenti, parti o materiali usati, non devono essere aggiunti intenzionalmente additivi e sostanze di cui al p.2.4.1.3 del D.M. 11/10/2017 (sostanze pericolose). E' inoltre compreso quanto altro occorre per dare l'opera finita. | mq | 1.37 | 0.04
A12060 | Compenso al rivestimento isolante termico dall'esterno del tipo a cappotto.
A12060a | Per l'applicazione su intonaci esistenti tinteggiati con l'uso di primer a solvente aggrappante o fissativo, compreso lavaggio etc. | m² | 4.09
A12060b | Per l'applicazione di lamiera striata fissata meccanicamente e con aumento di malta cementizia rigida da Kg x m² 7,5 a 9. | m² | 9.8
A12060c | Per l'applicazione di doppia rete in fibra di vetro (densità g x m² 180) e triplo strato di collanti o mastici e per aumento di Kg x m² 1,5 di malta. | m² | 5.81
A12060d | Per l'applicazione su muratura rustica o mattoni a facciavista con l'aumento di malta aggrappante a primer fissativo nella misura necessaria. | m² | 3.73
A12044 | Intonaco termoisolante con caratteristiche deumidificanti e fonoassorbenti alleggerito eseguito mediante la fornitura e posa in opera di premiscelato composto da sughero, argilla e polveri diatomeiche. Caratteristiche minime principali: Conduttività [W/(m*K)]: λ ≤ 0.050 Resistenza alla diffusione del vapore: μ = 4-5 Reazione al fuoco, euro classe: A1 Sono compresi: tutte le preparazioni del supporto; l'applicazione dello stucco con caratteristiche di microporosità; l'applicazione dello strato finale con stucco colorato traspirante ed idrorepellente. Per superfici verticali spessore minimo cm 3,0. E' inoltre compreso quanto altro occorre per dare l'opera finita. | mq | 56 | 27.9
A12045 | Esecuzione in opera di isolamento a cappotto, eseguito a qualsiasi altezza, a spruzzo con resine poliuretaniche densità kg/mc 30-40 (ASTM D 1622 59 T) con conduttività termica di almeno 0.028 W/m*K. L'impermeabilizzazione in superficie delle resine poliuretaniche verrà eseguita a spruzzo, o con rullo per l'applicazione di pittura impermeabile a base di resine acriliche o idrorepellenti, dello spessore medio di circa 200 micron con una elasticità del 200 per cento a temperatura ambiente e caratteristiche di elasticità anche a bassa temperatura. Colore del trattamento a scelta della D.L. Sono compresi: le scale; i cavalletti; il tiro in alto dei materiali utilizzabili; il carico, il trasporto e lo scarico a rifiuto, a qualsiasi distanza, del materiale di risulta. E' inoltre compreso quanto altro occorre per dare l'opera finita.
A12045a | Isolamento a cappotto per lo spessore di cm 1. | mq | 16.6 | 1.12
A12045b | Compenso per ogni cm in più di spessore. | mq | 3.19 | 0.22
A12046 | Isolante termico con poliuretano espanso rigido, densità kg/mc 30±4 e conduttività termica di 0,028 W/m*K, applicato a spruzzo sulla superficie interna della muratura. Fornito e posto in opera. E' inoltre compreso quanto altro occorre per dare l'opera finita.
A12046a | Spessore cm 3. | mq | 12.5 | 0.84
A12046b | Per ogni centimetro in più. | mq | 3.19 | 0
A12047 | Isolante termico di coperture in fibrocemento ondulato in rotoli costituito da un pannello di polistirene espanso sinterizzato, autoestinguente, pre sagomato, densità 25 kg/mc e conduttività termica di 0,028 W/m*K, rivestito con membrana bitume polimero e provvisto di doppia cimosa di sormonto da 50 mm. E’ compreso il fissaggio meccanico dei pannelli al manto della copertura esistente. Fornito e posto in opera con fissaggi meccanici, esclusa la membrana impermeabile a finire. E' inoltre compreso quanto altro occorre per dare l'opera finita.
A12047a | Spessore medio cm 5,5. | mq | 21.1 | 1.42
A12047b | Spessore medio cm 6,5. | mq | 23.6 | 1.59
A12047c | Spessore medio cm 8,5. | mq | 27.6 | 1.86
A12048 | Isolante termico di coperture in lamiera grecata in rotoli costituito da un pannello di polistirene espanso sinterizzato, autoestinguente, pre sagomato, densità 25 kg/mc e conduttività termica di 0,028 W/m*K, rivestito con membrana bitume polimero e provvisto di doppia cimosa di sormonto da 50 mm. E’ compreso il fissaggio meccanico dei pannelli al manto della copertura esistente. Fornito e posto in opera con fissaggi meccanici, esclusa la membrana impermeabile a finire. E' inoltre compreso quanto altro occorre per dare l'opera finita.
A12048a | Spessore medio cm 5. | mq | 20.8 | 1.4
A12048b | Spessore medio cm 6. | mq | 23.2 | 1.56
A12048c | Spessore medio cm 6,5. | mq | 24.7 | 1.67
A12048d | Spessore medio cm 7,5. | mq | 26.9 | 1.81
A12048e | Spessore medio cm 8. | mq | 30.1 | 2.03
A12048f | Spessore medio cm 10. | mq | 34.1 | 2.3
A12049 | Isolanti termoacustici anticalpestio, pannelli in polistirene espanso elasticizzzato, [EPS T], aventi le seguenti caratteristiche: Densità [kg/m3]: ρ = 20-50 Rigidità dinamica [MN/m3]: s’ ≤ 20-10 Conduttività [W/(m*K)]: λ ≤ 0.034 Resistenza alla diffusione del vapore: μ = 20-40 Calore specifico [J/(kg*K)]: c = 1450 Reazione al fuoco, euro classe: E. E' inoltre compreso quanto altro occorre per dare l'opera finita.
A12049a | Spessore mm 22. | mq | 12.5 | 3.07
A12049b | Spessore mm 33. | mq | 16.3 | 3.07
A12049c | Spessore mm 43. | mq | 20.7 | 3.68
A12049d | Spessore mm 53. | mq | 24.1 | 3.68
A12050 | Isolanti termoacustici anticalpestio, pannelli in fibra di legno, [WF – EN 13171], aventi le seguenti caratteristiche: Densità [kg/m3]: ρ = 100-200 Rigidità dinamica [MN/m3]: s’ ≤ 40-30 Conduttività [W/(m*K)]: λ ≤ 0.040 Resistenza alla diffusione del vapore: μ = 5 Calore specifico [J/(kg*K)]: c = 2100 Reazione al fuoco, euro classe: E. E' inoltre compreso quanto altro occorre per dare l'opera finita.
A12050a | Spessore mm 22. | mq | 13.5 | 3.68
A12050b | Spessore mm 32. | mq | 17.2 | 3.68
A12051 | Isolante termoacustico dei rumori di calpestio costituito da una o più lamine fonoresilienti accoppiati ad uno o più strati di tessuto non tessuto elastico in fibra di poliestere, avente le seguenti caratteristiche: Massa areica [kg/mq]: 1.60 Rigidità dinamica [MN/m3]: s’ ≤ 21-9 Conduttività [W/(m*K)]: λ ≤ 0.040 Resistenza alla diffusione del vapore: μ = 5 Calore specifico [J/(kg*K)]: c = 2100 Reazione al fuoco, euro classe: E. Spessore mm 7,5. E' inoltre compreso quanto altro occorre per dare l'opera finita. | mq | 9.5 | 3.07
A12052 | Isolante termoacustico per pavimenti composto da tre strati di polietilene a bolle d’ aria e da un film in alluminio inserito all’ interno, dello spessore totale di 11 mm, del peso di circa 600g/m² , impermeabile all’ acqua e al vapore, con attenuazione del rumore da calpestio medio 20 dB, fornito e posto in opera inferiormente al massetto di sottopavimento, sovrapposto nelle giunzioni ed ivi fissato con semplice nastro adesivo, risvoltato sulle pareti fino alla quota minima del pavimento e corredato da fasce di polietilene ad una bolla d’ aria per renderlo di tipo galleggiante; E' inoltre compreso quanto altro occorre per dare l'opera finita. | mq | 12 | 2.3
A12053 | Isolante termoacustico anticalpestio composto da striscia elastomerica fono smorzante da posare a secco su superficie sufficientemente liscia, sotto parete in muratura. E’ costituita da una particolare lega di elastomeri armata, di elevata elasticità permanente, che smorza le vibrazioni della parete che vi appoggia sopra. L’armatura, in tessuto non tessuto di poliestere, impedisce la deformazione sotto carico della lega elastomerica evitando la formazione di crepe fra parete e soffitto. La finitura tessile superficiale della striscia assicura una buona adesione alla malta cementizia. La striscia deve essere 1-2 cm più larga dello spessore della parete da isolare. Spessore [mm]: 4 Rigidità dinamica [MN/m3]: s’ ≤ 449-937 Conduttività [W/(m*K)]: λ ≤ 0.170 Resistenza alla diffusione del vapore: μ = 100000. E' inoltre compreso quanto altro occorre per dare l'opera finita.
A12053a | Larghezza fascia cm 14. | ml | 5 | 1.84
A12053b | Larghezza fascia cm 20. | ml | 5.8 | 1.84
A12053c | Larghezza fascia cm 25. | ml | 6.5 | 1.84
A12053d | Larghezza fascia cm 33. | ml | 8.5 | 2.3
A12053e | Larghezza fascia cm 40. | ml | 9.5 | 2.3
A12054 | Isolante termoacustico anticalpestio composto da striscia per isolamento termico ed acustico delle murature in fibra di cocco, fornita e posta in opera, con certificato di qualità bioecologica, privo di sostanze additive e di sintesi chimica; composto da fibre di cocco mediante procedimento meccanico di agugliatura; conducibilità termica = 0,043 W/mK. Dimensioni cm 10x500x1. E' inoltre compreso quanto altro occorre per dare l'opera finita. | ml | 3.19 | 0.22
A12061 | Canapa legata con fibre riciclate in pannelli posti in opera per isolamento a cappotto di pareti esterne, provvisto di ETA, rispondente alla normativa ETAG e ai CAM (Criteri Ambientali Minimi), conducibilità termica lambda <= 0,042 W/mK, Euroclasse di reazione al fuoco E, densità 100 kg/mc secondo UNI EN 1602, delle dimensioni di 800 ÷ 1100 x 600 mm, compreso incollaggio dei pannelli ed intonaco armato con rete in fibra di vetro antialcalina del peso >= 140 g/mq, escluso rivestimento di finitura adeguato all'ETA del produttore del sistema:
A12061a | spessore pannello 60 mm | mq | 93 | 16.47
A12061b | spessore pannello 80 mm | mq | 103.36 | 16.34
A12061c | spessore pannello 100 mm | mq | 114.43 | 16.64
A12061d | spessore pannello 120 mm | mq | 125.32 | 16.64
A12061e | spessore pannello 140 mm | mq | 137.81 | 16.56
A12062 | Sughero espanso in pannelli per cappotto di parete esterna, densità 110 kg/mc conducibilità termica lambdaD <= 0,039 W/mK, provvisto di ETA, rispondente alla EN 13170, dimensioni 1000 x 500 mm, con bordi a spigolo vivo, posati a giunti verticali sfalsati con malta adesiva a base di calce idraulica naturale e microgranuli di sughero ed idonei tasselli, compresa rasatura con la stessa malta armata con rete in fibra di vetro del peso >= 150 g/mq, escluso rivestimento di finitura adeguato all'ETA del produttore del sistema:
A12062a | spessore 100 mm | mq | 90.05 | 15.95
A12062b | sovrapprezzo per ogni 20 mm in più | mq | 11.16 | 0.64
| A13. CONDOTTI E CANNE FUMARIE |  | € | € m.m.
CONDOTTI E CANNE FUMARIE IN REFRATTARIO
A13001 | Condotto fumario in refrattario a sezione quadra completo di controcanna in elementi prefabbricati monoblocco vibrocompressi a doppia parete realizzati in conglomerato cementizio speciale, isolamento interno con pannello in lana di roccia, idoneo al convogliamento dei prodotti di combustione, secondo i parametri stabiliti dalle norme UNI e dal D.Lgs.152 del 3 aprile 2006, in opera completo di camera di raccolta e scarico, elemento a T a 90° per il collegamento della caldaia, l'ispezione completa di placca fumi e termometro e la piastra raccogli condensa in acciaio inox, classificata T400 N1 W 2 O50 o T400 N1 D 3 G50 come da UNI 13063-1, con esclusione del comignolo e della piastra di chiusura del comignolo:
A13001a | dimensioni esterne 320 x 320 mm, spessore isolamento 42 mm, diametro interno 120 mm | m | 100.12 | 25.96
A13001b | dimensioni esterne 320 x 320 mm, spessore isolamento 33 mm, diametro interno 140 mm | m | 104.66 | 25.81
A13001c | dimensioni esterne 320 x 320 mm, spessore isolamento 21 mm, diametro interno 160 mm | m | 110 | 25.74
A13001d | dimensioni esterne 320 x 320 mm, spessore isolamento 33 mm, diametro interno 180 mm | m | 121.6 | 26.15
A13001e | dimensioni esterne 360 x 360 mm, spessore isolamento 21 mm, diametro interno 200 mm | m | 127.17 | 25.74
A13001f | dimensioni esterne 480 x 480 mm, spessore isolamento 35 mm, diametro interno 250 mm | m | 169.33 | 25.7
A13001g | dimensioni esterne 550 x 550 mm, spessore isolamento 40 mm, diametro interno 300 mm | m | 223.65 | 25.46
A13001h | dimensioni esterne 600 x 600 mm, spessore isolamento 40 mm, diametro interno 350 mm | m | 282.11 | 26.76
A13002 | Canna fumaria collettiva in refrattario e calcestruzzo con giunzioni a bicchiere composta da un condotto in materiale refrattario con camicia di calcestruzzo e da un condotto secondario di presa d'aria, per apparecchi a gas di tipo "C" come da UNI 10641, di tipo T400 N1 D 3 G50 (nel caso di utilizzo a secco) o T200 N1 W 2 O00 (nel caso di utilizzo a umido) secondo UNI EN 13063, posta in opera completa di base di scarico condensa, elementi di ispezione completi di sportelli di tenuta in lamiera, elementi a T per gli allacciamenti, piastra inox anticondensa e oneri per il sigillante, con l'esclusione del comignolo e della piastra di chiusura per l'appoggio del comignolo, delle opere murarie di complemento e dei condotti di allacciamento:
A13002a | diametro interno fumi 140 mm, condotto aria 100 x 220 mm | m | 111.94 | 19.11
A13002b | diametro interno fumi 160 mm, condotto aria 100 x 220 mm | m | 118.55 | 19.49
A13002c | diametro interno fumi 180 mm, condotto aria 100 x 260 mm | m | 133.06 | 19.35
A13002d | diametro interno fumi 200 mm, condotto aria 100 x 260 mm | m | 139.99 | 19.48
A13002e | diametro interno fumi 250 mm, condotto aria 210 x 370 mm | m | 200.98 | 19.07
CONDOTTI E CANNE FUMARIE IN ACCIAIO INOX
A13003 | Condotto fumario in acciaio inox a doppia parete coibentata con lana di roccia per impianti centralizzati di riscaldamento di piccola e media potenzialità funzionanti con qualsiasi tipo di combustibile, idoneo per installazioni all'esterno, dato in opera completo dei pezzi speciali ed accessori necessari al montaggio, con esclusione del comignolo, del tratto orizzontale di collegamento alla caldaia, delle opere murarie di complemento e delle opere provvisionali:
A13003a | diametro interno 125 mm, diametro esterno 190 mm | m | 240.54 | 33.47
A13003b | diametro interno 150 mm, diametro esterno 220 mm | m | 261.75 | 33.11
A13003c | diametro interno 180 mm, diametro esterno 240 mm | m | 285.15 | 32.46
A13003d | diametro interno 200 mm, diametro esterno 260 mm | m | 302.23 | 32.49
A13003e | diametro interno 250 mm, diametro esterno 310 mm | m | 349.78 | 33.18
A13003f | diametro interno 300 mm, diametro esterno 360 mm | m | 414.72 | 34.1
A13003g | diametro interno 350 mm, diametro esterno 400 mm | m | 487.02 | 33.88
A13008 | Canna fumaria collettiva ramificata in acciaio inox a doppia parete coibentata mediante intercapedine d'aria a celle chiuse spessore 10 mm, composta da condotti secondari Ø 80 mm e collettore principale, per caldaie murali a tiraggio naturale con potenzialità minore di 23.000 W, idonea all'installazione interna alla muratura perimetrale dell'edificio, data in opera completa del terminale antivento, dei pezzi speciali ed accessori necessari al montaggio, con esclusione degli interventi murari di complemento e delle opere provvisionali, valutato al metro di collettore principale:
A13008a | diametro collettore 160 mm | m | 308.58 | 33.18
A13008b | diametro collettore 180 mm | m | 327.72 | 35.23
A13008c | diametro collettore 200 mm | m | 346.33 | 37.23
A13005 | Condotto flessibile in acciaio a parete doppia, con parete interna in acciaio inox AISI 316 e parete esterna in acciaio inox 304, idoneo per installazioni all'interno di canne fumarie esistenti, in opera completo di pezzi speciali e accessori per il montaggio con esclusione del comignolo, delle opere murarie e del tratto orizzontale di raccordo tra il tratto verticale e la caldaia:
A13005a | diametro interno 180 mm | m | 105.27 | 22.64
A13005b | diametro interno 200 mm | m | 108.99 | 22.75
A13005c | diametro interno 250 mm | m | 125.52 | 23.02
A13005d | diametro interno 300 mm | m | 138.68 | 22.8
COMIGNOLI E ASPIRATORI
A13009 | Comignolo per canne fumarie o di esalazione in conglomerato cementizio naturale dato in opera compreso piastra sottocomignolo in calcestruzzo per le seguenti dimensioni interne della canna:
A13009a | 330 x 330 mm | cad | 71.14 | 13.05
A13009b | 425 x 425 mm | cad | 100.37 | 19.68
A13009c | 500 x 500 mm | cad | 130.35 | 26.38
A13007 | Aspiratore eolico formato da un globo in acciaio inox ruotante su un asse in acciaio inox, posto in opera su condotto fumario già esistente, del diametro nominale di:
A13007a | 160 mm | cad | 255.81 | 6.47
A13007b | 200 mm | cad | 284.28 | 7.19
A13007c | 240 mm | cad | 327.29 | 6.21
| A14. INTONACI |  | € | € m.m.
REVISIONE E RESTAURO DI INTONACI
A14001 | Consolidamento di tratti di intonaco e di elementi architettonici a stucco distaccati dal loro supporto murario mediante esecuzione di fori del diametro pari a 8 ÷ 10 mm e della lunghezza massima di 15 cm, posa in opera ove necessario di spirali di metalli non ferrosi ed iniezione di miscela fluida composta da calce idraulica, pozzolana ventilata, acqua, resina acrilica in emulsione, gluconato di sodio al 30%. Stima effettuata per ogni foro di iniezione | cad | 7.97 | 4.74
A14002 | Restauro e revisione di cornici marcapiani e mostre di finestre semplici per un'altezza massima di sviluppo di 30 cm comprendente l'ispezione dell'intera superficie, la rimozione dei tratti fatiscenti o pericolanti, la formazione del modine o sagome con listelli di legno, la ripresa dell'ossatura muraria o con chiodature in acciaio e fili di metalli non ferrosi, la stesura degli strati di malta di calce additivata con resina acrilica, la preparazione dell'intera superficie con raschiatura, rasatura e carteggiatura, la finitura con colla di malta o a stucco romano. Misurata a metro lineare sull'intera superficie:
A14002a | cornici marcapiano | m | 41.86 | 24.88
A14002b | mostre di finestre | m | 53.2 | 31.96
A14003 | Restauro e revisione di cornice a stucco sagomata di sottogronda o cornice terminale in aggetto comprendente predisposizione del modine secondo la sagoma esistente, ispezione della struttura portante e del rivestimento in calce con l'eliminazione di tutti i tratti ammalorati, ripresa dei tratti di ossatura mancanti o rimossi con muratura di mattoni e malta cementizia, inserimento di perni in ottone inghisati e legature con filo di ottone, formazione di fasce marciamodine, applicazione di malta di calce additivata con resina acrilica per la ripresa dei tratti mancanti, riduzione del modine, applicazione in tutto lo sviluppo longitudinale di stucco simile all'esistente, rifinitura a regolo riflesso e pennello per ammorbidire le linee. Da calcolare a metro lineare sull'intera superficie interessata al fenomeno secondo lo sviluppo in altezza della generatrice della cornice:
A14003a | per uno sviluppo della generatrice fino a 30 cm | m | 107.2 | 64.4
A14003b | per uno sviluppo della generatrice 31 ÷ 80 cm | m | 146.46 | 86.14
A14003c | per uno sviluppo della generatrice 80 ÷ 120 cm | m | 188.91 | 108.72
A14004 | Rifacimento di cornici marcapiani e mostre di finestre semplici per un'altezza massima di sviluppo di 30 cm comprendente formazione del modine o sagome con listelli di legno, ossatura portante piena in muratura di mattoni con malta cementizia, stesura degli strati di malta di calce additivata con resina acrilica, finitura con colla di malta o a stucco romano. Calcolata a metro lineare sull'intera superficie interessata dal fenomeno:
A14004a | cornici marcapiano | m | 48.03 | 20.05
A14004b | mostre di finestre | m | 67.38 | 32.39
A14005 | Rifacimento di cornice a stucco sagomata di sottogronda o cornicione terminale in aggetto comprendente formazione di ossatura portante piena in muratura di mattoni con malta cementizia, predisposizione di modine secondo sagoma della Direzione Lavori, predisposizione della fascia marciamodine, applicazione di malta di calce additivata con resina acrilica per la realizzazione della cornice, riduzione del modine, applicazione di stucco romano con polvere di marmo, di travertino o altra pietra locale, finitura a regolo riflesso e pennello per ammorbidire le linee. Da calcolare a metro lineare sull'intera superficie interessata al fenomeno secondo lo sviluppo in altezza della generatrice della cornice:
A14005a | per uno sviluppo della generatrice fino a 30 cm | m | 126.99 | 74.69
A14005b | per uno sviluppo della generatrice 31 ÷ 80 cm | m | 189.71 | 95.98
A14005c | per uno sviluppo della generatrice 80 ÷ 120 cm | m | 279.23 | 128.91
A14053 | Ripristino di frontalini in calcestruzzo mediante l'eliminazione di tutte le parti non aderenti o poco resistenti tramite battitura per liberare le armature ossidate, eliminazione totale di ruggine con sabbiatura (da pagare a parte), spazzolatura dei ferri d'armatura e trattamento mediante l'applicazione di due mani di prodotto bicomponente a base cementizio-polimerica, quale inibitore di corrosione, senza alterare in alcun modo l'aderenza tra la malta di ripristino e le armature trattate; ripristino localizzato a spessore centimetrico di elementi di strutture in calcestruzzo degradato mediante applicazione a cazzuola e/o spatola americana di malta cementizia premiscelata tixotropica monocomponente fibrorinforzata con fibre di polivinalcool a presa e indurimento rapidi e a ritiro compensato conforme ai requisiti prestazionali richiesti dalla norma UNI 1504-3, di classe R4, resistenza a compressione fino a ≥45 Mpa a 28 gg, resistenza a flessione >5,0 Mpa a 28 gg, modulo elastico ≥20 Gpa a 28 gg; per uno spessore di 3 cm ed altezza dei frontalini di 25 cm, compresa rasatura della superficie a spessore millimetrico con malta di classe R3 | m | 50.44 | 17.86
A14007 | Stuccatura di paramento realizzata mediante spazzolatura della muratura, raschiatura e lavatura prolungata delle connettiture, successiva stuccatura profonda con malta eco-compatibile di pura calce idraulica naturale NHL 3.5, pozzolana naturale extra fine ed inerti di sabbia silicea e calcare dolomitico di granulometria 0 ÷ 2,5 mm a punta di mestola:
A14007a | su pietra faccia a vista | mq | 65.21 | 32.17
A14007b | su mattoni faccia a vista | mq | 73.98 | 37.9
A14007c | su superfici voltate in muratura di mattoni faccia a vista | mq | 84.83 | 44.53
INTONACI RUSTICI
Intonaco grezzo, rustico o frattazzato, costituito da un primo strato di rinzaffo e da un secondo strato tirato in piano a frattazzo rustico, applicato con predisposte poste e guide:
A14008 | per interni su pareti verticali:
A14008a | con malta di calce spenta e sabbia composta da 500 kg di calce per 1,00 mc di sabbia | mq | 22.93 | 13.49
A14008b | con malta di calce idrata e sabbia composta da 400 kg di calce per 1,00 mc di sabbia | mq | 22.71 | 13.5
A14008c | con malta bastarda di calce grassa, sabbia e cemento | mq | 23.32 | 13.57
A14008d | con malta di cemento tipo 32.5 e sabbia, composta da 400 kg di cemento per 1,00 mc di sabbia | mq | 23.97 | 13.49
A14009 | per esterni su pareti verticali:
A14009a | con malta di calce spenta e sabbia composta da 500 kg di calce per 1,00 mc di sabbia | mq | 23.36 | 13.59
A14009b | con malta di calce idrata e sabbia composta da 400 kg di calce per 1,00 mc di sabbia | mq | 25.06 | 14.74
A14009c | con malta bastarda di calce grassa, sabbia e cemento | mq | 23.79 | 13.54
A14009d | con malta di cemento tipo 32.5 e sabbia, composta da 400 kg di cemento per 1,00 mc di sabbia | mq | 26.48 | 14.9
INTONACI CIVILI
Intonaco civile formato da un primo strato di rinzaffo, da un secondo strato tirato in piano con regolo e frattazzo con predisposte poste e guide, rifinito con sovrastante strato di colla della stessa malta passato al crivello fino, lisciata con frattazzo metallico alla pezza:
A14010 | per interni su pareti verticali:
A14010a | con malta di calce spenta e sabbia composta da 500 kg di calce per 1,00 mc di sabbia | mq | 30.28 | 18
A14010b | con malta di calce idrata e sabbia composta da 400 kg di calce per 1,00 mc di sabbia | mq | 30.04 | 18.05
A14010c | con malta bastarda di calce grassa, sabbia e cemento | mq | 30.51 | 17.94
A14010d | con malta di cemento tipo 32.5 e sabbia, composta da 400 kg di cemento per 1,00 mc di sabbia | mq | 31.25 | 17.99
A14011 | per esterni su pareti verticali:
A14011a | con malta di calce spenta e sabbia composta da 500 kg di calce per 1,00 mc di sabbia | mq | 30.81 | 18.12
A14011b | con malta di calce idrata e sabbia composta da 400 kg di calce per 1,00 mc di sabbia | mq | 30.52 | 17.95
A14011c | con malta bastarda di calce grassa, sabbia e cemento | mq | 31.08 | 18.08
A14011d | con malta di cemento tipo 32.5 e sabbia, composta da 400 kg di cemento per 1,00 mc di sabbia | mq | 31.95 | 17.99
A14012 | su superfici orizzontali:
A14012a | con malta di calce spenta e sabbia composta da 500 kg di calce per 1,00 mc di sabbia | mq | 33.29 | 19.79
A14012b | con malta di calce idrata e sabbia composta da 400 kg di calce per 1,00 mc di sabbia | mq | 33.05 | 19.85
A14012c | con malta bastarda di calce grassa, sabbia e cemento | mq | 33.54 | 19.73
A14012d | con malta di cemento tipo 32.5 e sabbia, composta da 400 kg di cemento per 1,00 mc di sabbia | mq | 34.2 | 19.68
RASATURE
A14013 | Rasatura di superfici rustiche già predisposte, con intonaco per interni costituito da gesso scagliola e calce, nelle proporzioni di 40 parti di calce in polvere e 60 parti di gesso, perfettamente levigato, dello spessore non inferiore a 5 mm; su pareti verticali ed orizzontali | mq | 9.62 | 5.35
INTONACI PREMISCELATI DI SOTTOFONDO
A14014 | Intonaco premiscelato di fondo per interni ed esterni di pura calce idraulica naturale NHL 3.5 conforme alla norma EN 459-1 ed inerti, ad alta traspirabilità ed igroscopicità, reazione al fuoco classe A1 applicato a mano su supporto in laterizio, in spessore di 2 cm, livellato e frattazzato | mq | 31.1 | 13.77
A14015 | Intonaco premiscelato di fondo per interni ed esterni, di pura calce idraulica NHL 3.5 conforme alla norma EN 459-1 ed inerti, reazione al fuoco classe A1, applicato a spruzzo su supporto in laterizio, in spessore di 2 cm, livellato e frattazzato | mq | 22.8 | 8.51
A14016 | Intonaco di sbruffatura o rinzaffo con malta preconfezionata a grana grossa, naturale, ad altissima porosità, igroscopicità e traspirabilità, costituita da pura calce idraulica naturale NHL 3.5, pozzolana naturale micronizzata e inerti di sabbia silicea e calcare dolomitico granulometria 0 ÷ 2,5 mm, dello spessore di 5 ÷ 7 mm in unico strato, applicato a mano | mq | 29.04 | 13.41
A14017 | Intonaco grezzo fratazzato microporoso, igroscopico, naturale con capacità termica pari a 0,54 W/mK, traspirante con coefficiente di resistenza al vapore acqueo micron <= 6, previa piccola sbruffatura localizzata con intonaco di rinzaffo e successivo strato con malta di pura calce idraulica NHL 3.5, pozzolana naturale micronizzata e inerti di sabbia silicea (0,1 ÷ 1 mm) e calcare dolomitico di granulometria 0 ÷ 2,5 mm, per uno spessore totale medio di 2 cm, applicato a mano | mq | 49.44 | 18.13
A14018 | Intonaco premiscelato di fondo per interni ed esterni, a base di cemento, calce idrata, sabbia e additivi specifici, applicato a spruzzo su supporto in laterizio, in spessore di 1,5 cm, livellato e frattazzato | mq | 18.58 | 8.46
A14019 | Intonaco premiscelato di fondo, idrorepellente fibrorinforzato a bassa conducibilità termica ed elevato grado di traspirabilità al vapore, applicato a spruzzo su murature in calcestruzzo cellulare e termolaterizi, in spessore di 1,5 cm, livellato e frattazzato | mq | 27.31 | 8.46
A14020 | Intonaco premiscelato di fondo per interni, a base di anidrene, inerti calcarei e additivi specifici, massima resistenza al fuoco REI 180, applicato a spruzzo su supporto in laterizio o calcestruzzo, in spessore di 1,5 cm, livellato e frattazzato | mq | 18.73 | 8.53
A14021 | Intonaco premiscelato di fondo per interni, a base di perlite espansa, inerti calcarei e additivi specifici, massima resistenza al fuoco REI 180, applicato a spruzzo su supporto in laterizio o calcestruzzo, in spessore di 2 cm, livellato e frattazzato | mq | 19.34 | 8.44
A14022 | Intonaco premiscelato di fondo per interni a base di anidrene, vermiculite espansa e additivi specifici, massima resistenza al fuoco REI 120, applicato a mano su supporto in laterizio o calcestruzzo, in spessore di 2 cm, livellato e frattazzato | mq | 30.56 | 13.72
INTONACI PREMISCELATI CIVILI E DI FINITURA
A14023 | Intonaco civile costituito da primo strato di rinzaffo dello spessore medio di 5 mm con malta preconfezionata a grana grossa naturale ad altissima porosità, igroscopicità e traspirabilità, costituita da pura calce idraulica naturale NHL 3.5, calce idraulica HL 5, pozzolana naturale micronizzata ed inerti di sabbia silicea e calcare dolomitico granulometria 0 ÷ 2,5 mm, successivo doppio strato di spessore totale di circa 15 mm con malta di pura calce idraulica NHL 3.5, pozzolana naturale micronizzata, inerti di sabbia silicea e calcare dolomitico di granulometria 0 ÷ 2,5 mm, rasatura finale con intonaco rasante di pura calce NHL 3.5, inerti di sabbia silicea o calcare dolomitico di granulometria 0,1 ÷ 1,4 mm, per uno spessore totale di 20 mm:
A14023a | applicato a mano | mq | 59.14 | 22.07
A14023b | applicato a spruzzo, compreso eventuale paraspigoli | mq | 40.78 | 10.06
A14024 | Finitura ad applicazione manuale con rasante minerale premiscelato a base di calce idraulica e inerti dato a due passate su sottofondo esistente | mq | 14.29 | 8.31
A14025 | Finitura civile con rasante premiscelato a base di legante cementizio e inerti applicato a mano per spessore non inferiore a 3 mm | mq | 11.23 | 5.47
A14026 | Finitura liscia speculare con rasante premiscelato a base di gesso, calce idrata e inerti applicato a mano per spessore pari a 3 mm | mq | 11.01 | 5.5
A14027 | Finitura con intonaco premiscelato per interni ed esterni, di pura calce idraulica naturale NHL 3.5 conforme alla norma EN 459-1, ed inerti ad alta traspirabilità e igroscopicità, applicato a mano, reazione al fuoco classe A1 | mq | 11.73 | 5.49
A14028 | Finitura liscia speculare ad applicazione manuale con rasante in polvere a base di gesso applicato a mano spessore non inferiore a 3 mm | mq | 9.45 | 5.5
A14029 | Finitura di intonaci a base di gesso e calce e di superfici in cartongesso con intonaco premiscelato a base di solfato di calce emidrato, carbonati di calcio e additivi, spessore 3 mm | mq | 14.86 | 5.45
A14030 | Finitura ad alta resistenza di intonaci e malte cementizie, murature in calcestruzzo cellulare e pannelli in cartongesso con intonaco premiscelato tixotropico a granulometria fine, spessore 3 mm | mq | 12.47 | 5.52
INTONACI PREMISCELATI DECORATIVI, TERMOISOLANTI E FONOASSORBENTI, ANTINCENDIO
A14054 | Intonaco di finitura pietrificante decorativo colorato per esterni, a base di calce idraulica, pigmenti colorati e additivi idrofughi, applicato a mano su supporto anch'esso minerale, compresa livellatura, frattazzatura e finitura con spazzola a chiodi, per spessore finale di 5 ÷ 6 mm, granulometria fine | mq | 49.58 | 21.95
A14032 | Intonaco di finitura pietrificante decorativo minerale colorato per interni ed esterni, a base di calce idraulica, pigmenti colorati e additivi idrofughi, applicato a spruzzo su supporto minerale in tre passate con spessore non inferiore a 3 mm | mq | 24.74 | 12.83
A14033 | Finitura di intonaci civili o termointonaci realizzati con composti premiscelati a base di sughero, con rasante applicato a spatola:
A14033a | granulometria compresa tra 0 e 0,9 mm, in due mani per uno spessore di circa 6 mm | mq | 22.3 | 9.16
A14033b | granulometria compresa tra 0 e 0,3 mm, in due mani per uno spessore di circa 5 mm | mq | 19.93 | 9.07
A14033c | granulometria compresa tra 0 e 0,1 mm, per uno spessore di circa 2 mm | mq | 18.15 | 9.07
Intonaco premiscelato termico, deumidificante, fonoassorbente, composto da sughero (granulometria 0-3 mm), argilla, polveri diatomeiche e vari additivi, formulati e amalgamati con cemento o calce idraulica, ad elevata resistenza alla compressione, reazione al fuoco classe A1, applicato a spruzzo in due mani su pareti verticali con esclusione della preparazione del supporto:
A14034 | applicato a mano:
A14034a | spessore 3 ÷ 4 cm | mq | 46.32 | 14.06
A14034b | spessore 5 ÷ 6 cm | mq | 63.23 | 17.2
A14035 | applicato a spruzzo:
A14035a | spessore 3 ÷ 4 cm | mq | 42.15 | 11.46
A14035b | spessore 5 ÷ 6 cm | mq | 56.58 | 12.88
A14036 | Intonaco a base di vermiculite, leganti speciali ed additivi chimici non contenente fibre, per la protezione al fuoco di interni, applicato a spruzzo in una mano, con esclusione della eventuale spianatura:
A14036a | su struttura in acciaio, spessore 2 cm, resistenza al fuoco - classe REI 120 | mq | 32.12 | 2.64
A14036b | su solai in calcestruzzo, spessore 1 cm, resistenza al fuoco - classe REI 120 | mq | 18.08 | 2.52
A14037 | Intonaco antincendio per murature in laterizio forato, a finitura liscio speculare fine a base di gesso emidrato e perlite espansa, applicato a spruzzo in una mano, con spessore di 2 cm, compresa la rasatura finale effettuata a mano | mq | 20.71 | 6.94
A14055 | Intonaco di finitura per sistema di correzione acustica di interni a base di perlite e resine inorganiche, applicato a spruzzo, spessore 2 cm | mq | 20.33 | 2.57
A14040 | Intonaco deumidificante macroporoso traspirante realizzato con malta a base di calce idraulica, silico reattiva, priva di cemento e resistente ai solfati, a basso modulo elastico 3.000 - 5.000 Mpa, per superfici in pietra o mattoni, previa eventuale idropulizia della facciata e trattamento preventivo, da valutare a parte, spessore 20 mm | mq | 40.34 | 3.57
A14043 | Intonaco impermeabilizzante a base di malta cementizia addittivata con idrofugo, dello spessore medio di 2,5 cm, applicato a mano su pareti verticali con predisposte poste e guide, esclusa la rasatura finale | mq | 35.75 | 16.28
A14044 | Intonaco traspirante deumidificante ad elevata porosità (>= 40%), igroscopicità, traspirabilità e ridotto assorbimento capillare d'acqua per murature in elevazione in mattoni, in pietra e miste soggette ad elevata umidità e risalita capillare, con l'impiego di malta costituita da pura calce idraulica naturale NHL 3.5, pozzolana naturale micronizzata, inerti di sabbia silicea e calcare dolomitico di granulometria 0 ÷ 2,5 mm, con coefficiente di resistenza al vapore acqueo micron <= 3, conducibilità termica pari a 0,47 W/mK, aria occlusa in fase d'impasto >= 25%, per uno spessore finito di 20 mm, in due strati:
A14044a | applicato a mano | mq | 60.85 | 13.08
A14044b | applicato a spruzzo | mq | 56.64 | 10.39
A14046 | Sovrapprezzo per ripresa di intonaci, interni o esterni, per pareti e soffitti, eseguita con malta avente le stesse caratteristiche dell'intonaco esistente compresa la raschiatura, la pulizia generale prima e dopo l'intervento e la bagnatura della superficie da trattare:
A14046a | per superfici fino a 10 mq | % | 50
A14046b | per superfici oltre i 10 mq | % | 30
INTONACI A SECCO
A14047 | Intonaco a secco realizzato mediante applicazione in aderenza su superfici preesistenti di lastre in cartongesso dello spessore di 12,5 mm, con collante a base di gesso, compresa successiva stuccatura, nastratura e rasatura dei giunti | mq | 26.03 | 10.7
OPERE COMPLEMENTARI
A14048 | Paraspigoli in lamiera zincata, in barre da 2 m, ala 35 mm, posto in opera, compresi tagli, rifiniture, ecc. | cad | 8.87 | 5.27
A14049 | Sovrapprezzo per l'esecuzione di canaletti tra parete e soffitto della sezione di 2 x 1 cm | m | 6.53 | 4.13
A14050 | Rincocciatura di pareti con scaglie di laterizio e malta fine o malta bastarda per rettifica, applombatura, ecc. per uno spessore massimo di 8 cm | mq | 17.29 | 9.4
A14051 | Sbruffatura di murature nuove con malta fluida cementizia addizionata con antiritiro per il miglioramento dell'aderenza dell'intonaco e rafforzamento delle murature | mq | 8.16 | 4.34
A14052 | Armatura di intonaci e rivestimenti plastici mediante applicazione di rete in fibra di vetro:
A14052a | peso 80 g/mq | mq | 8.11 | 3.23
A14052b | peso 140 g/mq | mq | 8.83 | 3.18
| A15. CONTROSOFFITTI E PARETI DIVISORIE |  | € | € m.m.
OPERE IN CARTONGESSO
A15001 | Struttura metallica per pareti divisorie, contropareti e tamponature a secco, fornita e posta in opera, di spessore variabile di cm. 5/7,5/10/15 (oltre lo spessore delle lastre) costituita da profilati metallici a C zincati dello spessore di 0,6 o 0,8 mm. posti in verticale con un interasse variabile di cm. 30/40/60 in funzione dell'altezza della parete e delle caratteristiche di resistenza richieste e posti in orizzontale a pavimento e soffitto ancorati con fissaggi meccanici, completi dell' applicazione su tutto il perimetro di nastri adesivi di idoneo materiale atto ad eliminare eventuali ponti acustici. E' compreso il taglio e lo sfrido, il materiale di fissaggio, il trasporto in cantiere, lo smistamento al piano, l'onere per la sagomatura delle aperture, la fornitura e posa in opera di moraletti in legno posti sui lati dell'apertura per garantire il fissaggio dei serramenti. E' inoltre compreso quanto altro occorre per dare l'opera finita:
A15001a | struttura metallica dello spessore di cm. 5, costituita da profilati a C delle dimensioni assimilabili a mm 50x50x50 spessore 0,6 mm. interasse 60 cm. | mq | 22.1 | 6.4
A15001b | struttura metallica dello spessore di cm. 5, costituita da profilati a C delle dimensioni assimilabili a mm 50x50x50 spessore 0,6 mm. interasse 40 cm. | mq | 27.3 | 7.3
A15001c | struttura metallica dello spessore di cm. 5, costituita da profilati a C delle dimensioni assimilabili a mm 50x50x50 spessore 0,6 mm. interasse 30 cm. | mq | 32.2 | 8.5
A15001d | struttura metallica dello spessore di cm. 7,5 costituita da profilati a C delle dimensioni assimilabili a mm 50x75x50 spessore 0,6 mm. interasse 60 cm. | mq | 24.7 | 6.4
A15001e | struttura metallica dello spessore di cm. 7,5 costituita da profilati a C delle dimensioni assimilabili a mm 50x75x50 spessore 0,6 mm. interasse 40 cm. | mq | 30.7 | 7.3
A15001f | struttura metallica dello spessore di cm. 7,5 costituita da profilati a C delle dimensioni assimilabili a mm 50x75x50 spessore 0,6 mm. interasse 30 cm. | mq | 36.3 | 8.5
A15001g | struttura metallica dello spessore di cm. 10 costituita da profilati a C delle dimensioni assimilabili a mm 50x100x50 spessore 0,6 mm. interasse 60 cm. | mq | 27.6 | 6.4
A15001h | struttura metallica dello spessore di cm. 10 costituita da profilati a C delle dimensioni assimilabili a mm 50x100x50 spessore 0,6 mm. interasse 40 cm. | mq | 34.5 | 7.3
A15001i | struttura metallica dello spessore di cm. 10 costituita da profilati a C delle dimensioni assimilabili a mm 50x100x50 spessore 0,6 mm. interasse 30 cm. | mq | 40.9 | 8.5
A15001j | struttura metallica dello spessore di cm. 15 costituita da profilati a C delle dimensioni assimilabili a mm 50x150x50 spessore 0,6 mm. interasse 60 cm. | mq | 33 | 6.4
A15001k | struttura metallica dello spessore di cm. 15 costituita da profilati a C delle dimensioni assimilabili a mm 50x150x50 spessore 0,6 mm. interasse 40 cm. | mq | 41.7 | 7.3
A15001l | struttura metallica dello spessore di cm. 15 costituita da profilati a C delle dimensioni assimilabili a mm 50x150x50 spessore 0,6 mm. interasse 30 cm. | mq | 49.4 | 8.5
A15001m | struttura metallica dello spessore di cm. 15 costituita da profilati a C delle dimensioni assimilabili a mm 50x150x50 spessore 0,8 mm. interasse 60 cm. | mq | 43.8 | 6.4
A15001n | struttura metallica dello spessore di cm. 15 costituita da profilati a C delle dimensioni assimilabili a mm 50x150x50 spessore 0,8 mm. interasse 40 cm. | mq | 55 | 7.3
A15001o | struttura metallica dello spessore di cm. 15 costituita da profilati a C delle dimensioni assimilabili a mm 50x150x50 spessore 0,8 mm. interasse 30 cm. | mq | 65 | 8.5
A15001p | struttura metallica dello spessore di cm. 5, costituita da profilati a C delle dimensioni assimilabili a mm 50x50x50 spessore 0,6 mm. interasse 60 cm. Con orditura verticale doppia tipo schiena-schiena o dorso-dorso. | mq | 32.7 | 8.5
A15001q | struttura metallica dello spessore di cm. 7,5 costituita da profilati a C delle dimensioni assimilabili a mm 50x75x50 spessore 0,6 mm. interasse 60 cm. Con orditura verticale doppia tipo schiena-schiena o dorso-dorso. | mq | 36.6 | 8.5
A15001r | struttura metallica dello spessore di cm. 10 costituita da profilati a C delle dimensioni assimilabili a mm 50x100x50 spessore 0,6 mm. interasse 60 cm. Con orditura verticale doppia tipo schiena-schiena o dorso-dorso. | mq | 41.2 | 8.5
A15001s | struttura metallica dello spessore di cm. 15 costituita da profilati a C delle dimensioni assimilabili a mm 50x150x50 spessore 0,6 mm. interasse 60 cm. Con orditura verticale doppia tipo schiena-schiena o dorso-dorso. | mq | 48.5 | 8.5
A15001t | struttura metallica dello spessore di cm. 15 costituita da profilati a C delle dimensioni assimilabili a mm 50x150x50 spessore 0,8 mm. interasse 60 cm. Con orditura verticale doppia tipo schiena-schiena o dorso-dorso. | mq | 64 | 8.5
A15002 | Struttura metallica per sole contro-pareti interne ed esterne, fornita e posta in opera, da addossare e ancorare alle pareti esistenti, di spessore ridotto variabile di cm. 1,5, 1,8 e 2,7 (oltre lo spessore delle lastre), costituita da profilati metallici a C zincati dello spessore di 0,6 mm posti in verticale con un interasse variabile da cm. 40 a 60 in funzione dell'altezza della parete e delle caratteristiche di resistenza richieste e posti in orizzontale a pavimento e soffitto ancorati con fissaggi meccanici, completi dell' applicazione su tutto il perimetro di nastri adesivi di idoneo materiale atto ad eliminare eventuali ponti acustici. E' compreso inoltre il taglio e lo sfrido, il materiale di fissaggio, il trasporto in cantiere, lo smistamento al piano, l'onere per la formazione delle aperture e quanto altro occorre per dare l'opera finita:
A15002a | struttura metallica dello spessore di cm. 1,5 o di cm. 1,8 o di cm. 2,7 costituita da profilati a C delle dimensioni assimilabili a mm. 15x50x15 oppure 18x50x18 oppure 27x50x27, di spessore 0,6 mm. interasse cm. 60. | mq | 23 | 6.8
A15002b | struttura metallica dello spessore di cm. 1,5 o di cm. 1,8 o di cm. 2,7 costituita da profilati a C delle dimensioni assimilabili a mm. 15x50x15 oppure 18x50x18 oppure 27x50x27, di spessore 0,6 mm. interasse cm. 40. | mq | 27.9 | 7.9
A15003 | Struttura metallica per controsoffitti, realizzata con profilati zincati dello spessore di 0,6 mm, costituita da: 1) orditura perimetrale con profilati guida a U 28/27/28; 2) orditura primaria con profilati a C 27/50/27 posta ad interasse variabile; 3) Orditura secondaria con profilati a C 27/50/27 posta ad interasse variabile tra cm. 40 e cm 60. Sono compresi gli appositi ancoraggi meccanici (pendini) al soffitto esistente, il taglio e sfrido dei profilati, il materiale di fissaggio e quanto altro occorre per dare l'opera finita:
A15003a | struttura con orditura primaria posta ad interasse di cm. 100 o 120. | mq | 28.1 | 7.3
A15003b | struttura con orditura primaria posta ad interasse di cm. 60 o 80. | mq | 33.9 | 8.9
A15004 | Maggiorazione alle strutture metalliche di qualunque tipologia per la realizzazione di pareti, contropareti e controsoffitti con andamento curvilineo da eseguire con idonei profili metallici flessibili. Compreso quanto altro occorre per dare l'opera finita.
A15004a | con raggio di curvatura compreso tra m. 0,30 e m. 0,99. | mq | 20.2 | 6
A15004b | con raggio di curvatura compreso tra m. 1,00 e m. 2,74. | mq | 18.3 | 4.98
A15004c | con raggio di curvatura maggiore o uguale a m. 2,75. | mq | 16 | 3.93
A15005 | Fornitura e posa in opera di lastra prefabbricata in gesso cartonato di spessore variabile, per la realizzazione di pareti, contropareti e controsoffitti all' interno degli edifici. Sono compresi: il trasporto in cantiere; lo smistamento ai piani; il fissaggio all'orditura metallica mediante viti autoperforanti in acciaio; i tagli a misura; il materiale necessario per gli ancoraggi; la rimozione con differenziazione dei materiali di sfrido, il carico e il trasporto a rifiuto (escluso il costo di discarica); il trattamento dei giunti tra lastra e lastra, le stuccature a tre mani e la preparazione per la tinteggiatura. E' esclusa la tinteggiatura delle pareti. E' inoltre compreso quanto altro occorre per dare l'opera finita:
A15005a | lastra prefabbricata in gesso cartonato standard spessore 6 mm. | mq | 16.3 | 2.55
A15005b | compenso per lastra prefabbricata in gesso cartonato standard spessore 6 mm per l'impiego di una lastra in più, da interporre tra l'orditura metallica e la lastra a vista, per la realizzazione di pareti, contropareti e controsoffitti da eseguirsi a più lastre per lato. E' escluso il trattamento dei giunti tra lastra e lastra, le stuccature e la preparazione per la tinteggiatura. | mq | 12.6 | 0.96
A15005c | lastra prefabbricata in gesso cartonato standard spessore 9,5 mm. | mq | 10.4 | 2.55
A15005d | compenso per lastra prefabbricata in gesso cartonato standard spessore 9,5 mm per l'impiego di una lastra in più, da interporre tra l'orditura metallica e la lastra a vista, per la realizzazione di pareti, contropareti e controsoffitti da eseguirsi a più lastre per lato. E' escluso il trattamento dei giunti tra lastra e lastra, le stuccature e la preparazione per la tinteggiatura. | mq | 6.6 | 0.96
A15005e | lastra prefabbricata in gesso cartonato standard spessore 12,5 mm. | mq | 11 | 2.55
A15005f | compenso per lastra prefabbricata in gesso cartonato standard spessore 12,5 mm per l'impiego di una lastra in più, da interporre tra l'orditura metallica e la lastra a vista, per la realizzazione di pareti, contropareti e controsoffitti da eseguirsi a più lastre per lato. E' escluso il trattamento dei giunti tra lastra e lastra, le stuccature e la preparazione per la tinteggiatura. | mq | 7.2 | 0.96
A15005g | lastra prefabbricata in gesso cartonato standard spessore 15 mm. | mq | 13.1 | 2.55
A15005h | compenso per lastra prefabbricata in gesso cartonato standard spessore 15 mm per l'impiego di una lastra in più, da interporre tra l'orditura metallica e la lastra a vista, per la realizzazione di pareti, contropareti e controsoffitti da eseguirsi a più lastre per lato. E' escluso il trattamento dei giunti tra lastra e lastra, le stuccature e la preparazione per la tinteggiatura. | mq | 9.3 | 0.96
A15005i | lastra prefabbricata in gesso cartonato standard spessore 18 mm. | mq | 14.1 | 2.55
A15005j | compenso per lastra prefabbricata in gesso cartonato standard spessore 18 mm per l'impiego di una lastra in più, da interporre tra l'orditura metallica e la lastra a vista, per la realizzazione di pareti, contropareti e controsoffitti da eseguirsi a più lastre per lato. E' escluso il trattamento dei giunti tra lastra e lastra, le stuccature e la preparazione per la tinteggiatura. | mq | 10.4 | 0.96
A15005k | lastra prefabbricata in gesso cartonato idrorepellente spessore 12,5 mm. | mq | 13.4 | 2.55
A15005l | compenso per lastra prefabbricata in gesso cartonato idrorepellente spessore 12,5 mm per l'impiego di una lastra in più, da interporre tra l'orditura metallica e la lastra a vista, per la realizzazione di pareti, contropareti e controsoffitti da eseguirsi a più lastre per lato. E' escluso il trattamento dei giunti tra lastra e lastra, le stuccature e la preparazione per la tinteggiatura. | mq | 9.7 | 0.96
A15005m | lastra prefabbricata in gesso cartonato speciale ad elevata resistenza meccanica e agli urti spessore 12,5 mm per la realizzazione di pareti, contropareti e controsoffitti da eseguirsi in locali soggetti a possibili urti (palestre, scuole ecc.). | mq | 15.1 | 2.55
A15005n | compenso per lastra prefabbricata in gesso cartonato speciale ad elevata resistenza meccanica e agli urti spessore 12,5 mm per l'impiego di una lastra in più, da interporre tra l'orditura metallica e la lastra a vista, per la realizzazione di pareti, contropareti e controsoffitti da eseguirsi a più lastre per lato. E' escluso il trattamento dei giunti tra lastra e lastra, le stuccature e la preparazione per la tinteggiatura. | mq | 11.4 | 0.96
A15005o | lastra prefabbricata in gesso cartonato e barriera al vapore in lamina di alluminio su un lato spessore 12,5 mm da eseguirsi in locali con presenza di umidità. | mq | 14 | 2.55
A15005p | compenso per lastra prefabbricata in gesso cartonato e barriera al vapore in lamina di alluminio su un lato, spessore 12,5 mm per l'impiego di una lastra in più, da interporre tra l'orditura metallica e la lastra a vista, per la realizzazione di pareti, contropareti e controsoffitti da eseguirsi a più lastre per lato. E' escluso il trattamento dei giunti tra lastra e lastra, le stuccature e la preparazione per la tinteggiatura. | mq | 10.2 | 0.96
A15080 | Fornitura e posa in opera di lastra prefabbricata in gesso cartonato rispondente ai C.A.M. di spessore variabile, per la realizzazione di pareti, contropareti e controsoffitti all' interno degli edifici. Sono compresi: il trasporto in cantiere; lo smistamento ai piani; il fissaggio all'orditura metallica mediante viti autoperforanti in acciaio; i tagli a misura; il materiale necessario per gli ancoraggi; la rimozione con differenziazione dei materiali di sfrido, il carico e il trasporto a rifiuto (escluso il costo di discarica); il trattamento dei giunti tra lastra e lastra, le stuccature a tre mani e la preparazione per la tinteggiatura. C.A.M. - La lastra deve avere un contenuto di almeno il 5% in peso di materie riciclate e/o recuperate e/o di sottoprodotti. (p.2.4.2.8 del D.M. 11/10/2017). - il materiale deve rispettare i limiti di emissione della tabella di cui al p.2.3.5.5 del D.M. 11/10/2017. - Nei componenti, parti o materiali usati, non devono essere aggiunti intenzionalmente additivi e sostanze di cui al p.2.4.1.3 del D.M. 11/10/2017 (sostanze pericolose). E' esclusa la tinteggiatura delle pareti. E' inoltre compreso quanto altro occorre per dare l'opera finita .
A15080a | Lastra prefabbricata in gesso cartonato standard spessore 6 mm. | mq | 16.3 | 2.55
A15080b | Compenso per lastra prefabbricata in gesso cartonato standard spessore 6 mm per l'impiego di una lastra in più, da interporre tra l'orditura metallica e la lastra a vista, per la realizzazione di pareti, contropareti e controsoffitti da eseguirsi a più lastre per lato. E' escluso il trattamento dei giunti tra lastra e lastra, le stuccature e la preparazione per la tinteggiatura. | mq | 12.6 | 0.96
A15080c | Lastra prefabbricata in gesso cartonato standard spessore 9,5 mm. | mq | 10.4 | 2.55
A15080d | Compenso per lastra prefabbricata in gesso cartonato standard spessore 9,5 mm per l'impiego di una lastra in più, da interporre tra l'orditura metallica e la lastra a vista, per la realizzazione di pareti, contropareti e controsoffitti da eseguirsi a più lastre per lato. E' escluso il trattamento dei giunti tra lastra e lastra, le stuccature e la preparazione per la tinteggiatura. | mq | 6.6 | 0.96
A15080e | Lastra prefabbricata in gesso cartonato standard spessore 12,5 mm. | mq | 11 | 2.55
A15080f | Compenso per lastra prefabbricata in gesso cartonato standard spessore 12,5 mm per l'impiego di una lastra in più, da interporre tra l'orditura metallica e la lastra a vista, per la realizzazione di pareti, contropareti e controsoffitti da eseguirsi a più lastre per lato. E' escluso il trattamento dei giunti tra lastra e lastra, le stuccature e la preparazione per la tinteggiatura. | mq | 7.2 | 0.96
A15080g | Lastra prefabbricata in gesso cartonato standard spessore 15 mm. | mq | 13.1 | 2.55
A15080h | Compenso per lastra prefabbricata in gesso cartonato standard spessore 15 mm per l'impiego di una lastra in più, da interporre tra l'orditura metallica e la lastra a vista, per la realizzazione di pareti, contropareti e controsoffitti da eseguirsi a più lastre per lato. E' escluso il trattamento dei giunti tra lastra e lastra, le stuccature e la preparazione per la tinteggiatura. | mq | 9.3 | 0.96
A15080i | Lastra prefabbricata in gesso cartonato standard spessore 18 mm. | mq | 14.1 | 2.55
A15080j | Compenso per lastra prefabbricata in gesso cartonato standard spessore 18 mm per l'impiego di una lastra in più, da interporre tra l'orditura metallica e la lastra a vista, per la realizzazione di pareti, contropareti e controsoffitti da eseguirsi a più lastre per lato. E' escluso il trattamento dei giunti tra lastra e lastra, le stuccature e la preparazione per la tinteggiatura. | mq | 10.4 | 0.96
A15080k | Lastra prefabbricata in gesso cartonato idrorepellente spessore 12,5 mm | mq | 13.4 | 2.55
A15080l | Compenso per lastra prefabbricata in gesso cartonato idrorepellente spessore 12,5 mm per l'impiego di una lastra in più, da interporre tra l'orditura metallica e la lastra a vista, per la realizzazione di pareti, contropareti e controsoffitti da eseguirsi a più lastre per lato. E' escluso il trattamento dei giunti tra lastra e lastra, le stuccature e la preparazione per la tinteggiatura. | mq | 9.7 | 0.96
A15080m | Lastra prefabbricata in gesso cartonato speciale ad elevata resistenza meccanica e agli urti spessore 12,5 mm per la realizzazione di pareti, contropareti e controsoffitti da eseguirsi in locali soggetti a possibili urti (palestre, scuole ecc.). | mq | 15.1 | 2.55
A15080n | Compenso per lastra prefabbricata in gesso cartonato speciale ad elevata resistenza meccanica e agli urti spessore 12,5 mm per l'impiego di una lastra in più, da interporre tra l'orditura metallica e la lastra a vista, per la realizzazione di pareti, contropareti e controsoffitti da eseguirsi a più lastre per lato. E' escluso il trattamento dei giunti tra lastra e lastra, le stuccature e la preparazione per la tinteggiatura. | mq | 11.4 | 0.96
A15080o | Lastra prefabbricata in gesso cartonato e barriera al vapore in lamina di alluminio su un lato spessore 12,5 mm da eseguirsi in locali con presenza di umidità | mq | 14 | 2.55
A15080p | Compenso per lastra prefabbricata in gesso cartonato e barriera al vapore in lamina di alluminio su un lato, spessore 12,5 mm per l'impiego di una lastra in più, da interporre tra l'orditura metallica e la lastra a vista, per la realizzazione di pareti, contropareti e controsoffitti da eseguirsi a più lastre per lato. E' escluso il trattamento dei giunti tra lastra e lastra, le stuccature e la preparazione per la tinteggiatura. | mq | 10.2 | 0.96
A15006 | Fornitura e posa in opera di lastra prefabbricata in fibrocemento di spessore variabile, per la realizzazione di pareti, contropareti e controsoffitti all' interno e all'esterno di edifici. Sono compresi: il trasporto in cantiere; lo smistamento ai piani; il fissaggio all'orditura metallica mediante viti autoperforanti in acciaio; i tagli a misura; il materiale necessario per gli ancoraggi; la rimozione con differenziazione dei materiali di sfrido, il carico e il trasporto a rifiuto (escluso il costo di discarica); il trattamento dei giunti tra lastra e lastra, le stuccature a tre mani e la preparazione per la tinteggiatura. E' esclusa la tinteggiatura delle pareti. E' inoltre compreso quanto altro occorre per dare l'opera finita:
A15006a | lastra prefabbricata in fibrocemento spessore 12,5 mm all'interno di edifici | mq | 30.2 | 2.84
A15006b | compenso per lastra prefabbricata in fibrocemento spessore 12,5 mm per l'impiego di una lastra in più, da interporre tra l'orditura metallica e la lastra a vista, per la realizzazione di pareti, contropareti e controsoffitti da eseguirsi a più lastre per lato. E' escluso il trattamento dei giunti tra lastra e lastra, le stuccature e la preparazione per la tinteggiatura. All'interno di edifici | mq | 25.7 | 0.96
A15006c | lastra prefabbricata in fibrocemento spessore 12,5 mm all'esterno di edifici | mq | 33.3 | 2.84
A15006d | compenso per lastra prefabbricata in fibrocemento spessore 12,5 mm per l'impiego di una lastra in più, da interporre tra l'orditura metallica e la lastra a vista, per la realizzazione di pareti, contropareti e controsoffitti da eseguirsi a più lastre per lato. E' escluso il trattamento dei giunti tra lastra e lastra, le stuccature e la preparazione per la tinteggiatura. All'esterno di edifici | mq | 28.8 | 0.96
A15007 | Fornitura e posa in opera di lastra prefabbricata in gesso cartonato fonoisolante e termoisolante di spessore variabile, completa di certificato delle caratteristiche, per la realizzazione di pareti, contropareti, controsoffitti e compartimentazioni per l'abbattimento del rumore, all' interno degli edifici. Sono compresi: il trasporto in cantiere; lo smistamento ai piani; il fissaggio all'orditura metallica mediante viti autoperforanti in acciaio; i tagli a misura; il materiale necessario per gli ancoraggi; la rimozione con differenziazione dei materiali di sfrido, il carico e il trasporto a rifiuto (escluso il costo di discarica); il trattamento dei giunti tra lastra e lastra, le stuccature a tre mani e la preparazione per la tinteggiatura. E' esclusa la tinteggiatura delle pareti. E' inoltre compreso quanto altro occorre per dare l'opera finita:
A15007a | lastra prefabbricata in gesso cartonato fonoisolante spessore 12,5 mm. | mq | 19.8 | 2.55
A15007b | compenso per lastra prefabbricata in gesso cartonato fonoisolante spessore 12,5 mm per l'impiego di una lastra in più, da interporre tra l'orditura metallica e la lastra a vista, per la realizzazione di pareti, contropareti e controsoffitti da eseguirsi a più lastre per lato. E' escluso il trattamento dei giunti tra lastra e lastra, le stuccature e la preparazione per la tinteggiatura. | mq | 16.1 | 1.06
A15007c | lastra prefabbricata in gesso cartonato termoisolante spessore 12,5 mm pre-assemblata con pannello termoisolante da cm. 3 in polistirene estruso densità assimilabile a 35 kg/mc o lana di vetro densità assimilabile a 90 kg/mc. | mq | 23.7 | 2.55
A15007d | compenso per lastra prefabbricata in gesso cartonato termoisolante spessore 12,5 mm pre-assemblata con pannello termoisolante da cm. 3, per l'impiego di una lastra in più, da interporre tra l'orditura metallica e la lastra a vista, per la realizzazione di pareti, contropareti e controsoffitti da eseguirsi a più lastre per lato. E' escluso il trattamento dei giunti tra lastra e lastra, le stuccature e la preparazione per la tinteggiatura. | mq | 19.9 | 1.06
A15008 | Lastra prefabbricata in gesso cartonato di spessore variabile, completa di certificato delle caratteristiche, per la realizzazione di pareti, contropareti, controsoffitti e compartimentazioni antincendio, interne agli edifici. Sono compresi: la fornitura e posa in opera; il trasporto in cantiere e lo smistamento ai piani; il fissaggio all'orditura metallica mediante viti autoperforanti in acciaio; i tagli a misura; il materiale necessario per gli ancoraggi; la rimozione con differenziazione dei materiali di sfrido, il carico e il trasporto a rifiuto (escluso il costo di discarica); il trattamento dei giunti tra lastra e lastra; le stuccature a tre mani; la preparazione per la tinteggiatura. E' compresa inoltre la sigillatura tra le strutture esistenti e la nuova parete di compartimentazione con apposito materiale di adeguate caratteristiche, il tutto in funzione del grado di reazione al fuoco (EI) da ottenere. E' esclusa la tinteggiatura delle pareti e compreso quanto altro occorre per dare l'opera finita:
A15008a | lastra prefabbricata in gesso cartonato resistente al fuoco dello spessore di 12,5 mm. | mq | 12 | 2.55
A15008b | compenso per lastra prefabbricata in gesso cartonato resistente al fuoco, spessore 12,5 mm per l'impiego di una lastra in più, da interporre tra l'orditura metallica e la lastra a vista, per la realizzazione di pareti, contropareti e controsoffitti da eseguirsi a più lastre per lato. E' escluso il trattamento dei giunti tra lastra e lastra, le stuccature e la preparazione per la tinteggiatura. | mq | 8.2 | 1.06
A15008c | lastra prefabbricata in gesso cartonato resistente al fuoco dello spessore di 15,00 mm. | mq | 12.7 | 2.55
A15008d | compenso per lastra prefabbricata in gesso cartonato resistente al fuoco, spessore 15,00 mm per l'impiego di una lastra in più, da interporre tra l'orditura metallica e la lastra a vista, per la realizzazione di pareti, contropareti e controsoffitti da eseguirsi a più lastre per lato. E' escluso il trattamento dei giunti tra lastra e lastra, le stuccature e la preparazione per la tinteggiatura. | mq | 9 | 1.06
A15008e | lastra prefabbricata in gesso cartonato resistente al fuoco dello spessore di 18,00 mm. | mq | 14.7 | 2.55
A15008f | compenso per lastra prefabbricata in gesso cartonato resistente al fuoco, spessore 18,00 mm per l'impiego di una lastra in più, da interporre tra l'orditura metallica e la lastra a vista, per la realizzazione di pareti, contropareti e controsoffitti da eseguirsi a più lastre per lato. E' escluso il trattamento dei giunti tra lastra e lastra, le stuccature e la preparazione per la tinteggiatura. | mq | 11 | 1.06
A15008g | lastra prefabbricata in gesso cartonato resistente al fuoco dello spessore di 25,00 mm. | mq | 18.3 | 2.55
A15008h | compenso per lastra prefabbricata in gesso cartonato resistente al fuoco, spessore 25,00 mm per l'impiego di una lastra in più, da interporre tra l'orditura metallica e la lastra a vista, per la realizzazione di pareti, contropareti e controsoffitti da eseguirsi a più lastre per lato. E' escluso il trattamento dei giunti tra lastra e lastra, le stuccature e la preparazione per la tinteggiatura. | mq | 14.6 | 1.06
A15009 | Maggiorazione alle lastre in cartongesso di qualunque tipologia e caratteristica per la realizzazione di pareti, contropareti e controsoffitti con andamento curvilineo, con raggio variabile ottenuto a secco, a umido, a umido su apposita centina. E' escluso il costo della centina da valutarsi caso per caso. E' compreso quanto altro occorre per dare l'opera finita. Da conteggiare per ogni lastra.
A15009a | Raggio di curvatura compreso tra m. 0,30 e m. 0,99. | mq | 9.2 | 4.44
A15009b | Raggio di curvatura compreso tra m. 1,00 e m. 2,74. | mq | 7.8 | 3.78
A15009c | Raggio di curvatura maggiore o uguale a m. 2,75. | mq | 6.3 | 3.05
A15010 | Realizzazione di velette, riseghe, spigoli, e cassettoni di rivestimento di scarichi, colonne montanti, canne fumarie ecc... con lastre prefabbricate in cartongesso di qualsiasi tipologia e spessore, su pareti, contropareti, controsoffitti e compartimentazioni. La contabilizzazione avverrà al ml. per ogni spigolo realizzato, ovvero verrà contabilizzata separatamente la struttura metallica e le lastre prefabbricate al mq. a seconda della tipologia, mentre si contabilizzeranno i metri lineari di spigolo realizzati. Sono compresi: i profilati metallici per la formazione dello spigolo; i tagli a misura; il materiale necessario per gli ancoraggi; la rimozione con differenziazione dei materiali di sfrido, il carico e il trasporto a rifiuto (escluso il costo di discarica); le stuccature e la preparazione per la tinteggiatura. E' esclusa la tinteggiatura delle pareti. E' inoltre compreso quanto altro occorre per dare l'opera finita:
A15010a | realizzazione di velette, riseghe e spigoli su pareti e contropareti. | m | 25.3 | 12
A15010b | realizzazione di velette, riseghe e spigoli su controsoffitti. | m | 31.5 | 15.2
A15010c | realizzazione di cassettoni di rivestimento scarichi, colonne montanti, canne fumarie ecc..., eseguiti in senso verticale. | m | 20.2 | 9.7
A15010d | realizzazione di cassettoni di rivestimento scarichi, colonne montanti, canne fumarie ecc..., eseguiti in senso orizzontale. | m | 23.1 | 11.1
A15011 | Fornitura e posa in opera di lamiera zincata di spessore variabile, da montare sulle strutture metalliche per pareti prefabbricate, per migliorare le caratteristiche anti intrusione. Sono compresi i fissaggi e quanto altro occorre per dare l'opera finita:
A15011a | lamiera zincata spessore 6 decimi. | mq | 9.4 | 2.65
A15011b | lamiera zincata spessore 8 decimi. | mq | 12.2 | 3.65
A15012 | Fornitura e posa in opera di botole con telaio in alluminio, poste a filo parete e controsoffitto. E' inoltre compreso quanto altro occorre per dare l'opera finita:
A15012a | botole con superficie fino a mq. 0,25. | cad | 155 | 13.6
A15012b | botole con superficie da mq. 0,26 fino a mq. 0,50. | cad | 189 | 13.6
A15012c | botole con superficie da mq. 0,51 fino a mq. 0,75. | cad | 219 | 14.6
A15012d | botole con superficie da mq. 0,76 fino a mq. 1,00. | cad | 238 | 14.6
A15012e | botole con superficie oltre a mq. 1,01. | mq | 243 | 11.3
A15012f | compenso per botole fuori standard di qualsiasi dimensione. | mq | 119 | 0
A15013 | Fornitura e posa in opera di accessori per il supporto dei sanitari sospesi e di rinforzi da installare all'interno della struttura composta da orditura metallica di pareti in cartongesso, costituiti da telaio in acciaio zincato. E' inoltre compreso quanto altro occorre per dare l'opera finita:
A15013a | supporto per lavabo sospeso con resistenza al carico statico sul sanitario di kg. 200 oltre il peso del sanitario stesso. | cad | 108 | 4.44
A15013b | supporto per bidet sospeso con resistenza al carico statico sul sanitario di kg. 400 oltre il peso del sanitario stesso. | cad | 128 | 4.44
A15013c | supporto per wc sospeso con resistenza al carico statico sul sanitario di kg. 400 oltre il peso del sanitario stesso. | cad | 133 | 4.44
A15014 | Fornitura e posa in opera di moraletti in legno di abete per rinforzo e sostegno di elementi da collegare alla struttura in profilati di acciaio, quali maniglioni per diversamente abili, pensili, elettrodomestici ecc. Sono compresi i fissaggi e quanto altro occorre per dare l'opera finita | mc | 601 | 4.44
A15015 | Stuccatura delle lastre prefabbricate applicata a due mani minimo di stucco su tutta la superficie della parete comprensiva dei giunti , eseguita al fine di uniformare la superficie della intera parete. E' inoltre compreso quanto altro occorre per dare l'opera finita | mq | 7.2 | 2
CONTROSOFFITTI IN RETE METALLICA E INTONACO
A15016 | Controsoffitto piano in rete metallica e intonaco, assicurata all'armatura propria portante in legno con chiodi, grappe, filo di ferro zincato, compreso l'intonaco eseguito anche a più riprese di malta bastarda di calce grassa, sabbia e cemento e colla della stessa malta previo rinzaffo di malta di cemento:
A15016a | rete del peso di 0,85 kg/mq | mq | 40.43 | 20.71
A15016b | rete del peso di 1,1 kg/mq | mq | 41.32 | 20.64
A15016c | rete del peso di 1,9 kg/mq | mq | 42.9 | 20.62
CONTROSOFFITTI IN GRIGLIATI DI ALLUMINIO E ABS
Controsoffitto componibile con pannelli ad incastro grigliati in alluminio preverniciato di larghezza 600 x 600 mm di sezione ad U, altezza 40 mm, a maglia quadrata con base da 10 mm, assemblati in opera, ancorati mediante pendinatura rigida alla struttura soprastante, compresa, esclusi profili perimetrali:
A15017 | bianco:
A15017a | 50 x 50 mm | mq | 169.33 | 7.5
A15017b | 60 x 60 mm | mq | 143.53 | 7.26
A15017c | 75 x 75 mm | mq | 117.09 | 7.4
A15017d | 100 x 100 mm | mq | 91.29 | 7.51
A15017e | 150 x 150 mm | mq | 64.87 | 6.97
A15017f | 200 x 200 mm | mq | 51.36 | 6.5
A15018 | colorato:
A15018a | 50 x 50 mm | mq | 172.96 | 7.66
A15018b | 60 x 60 mm | mq | 146.54 | 7.41
A15018c | 75 x 75 mm | mq | 119.52 | 7.56
A15018d | 100 x 100 mm | mq | 93.09 | 7.06
A15018e | 150 x 150 mm | mq | 66.06 | 6.68
A15018f | 200 x 200 mm | mq | 52.27 | 6.61
A15019 | lucido:
A15019a | 50 x 50 mm | mq | 212.94 | 8.08
A15019b | 60 x 60 mm | mq | 179.88 | 7.96
A15019c | 75 x 75 mm | mq | 146.16 | 7.39
A15019d | 100 x 100 mm | mq | 113.09 | 7.15
A15019e | 150 x 150 mm | mq | 79.39 | 7.03
A15019f | 200 x 200 mm | mq | 62.27 | 6.3
Controsoffitto componibile con pannelli ad incastro grigliati in alluminio preverniciato di larghezza 600 x 600 mm, di sezione ad U, altezza 50 mm, a maglia quadrata con base da 10 mm, assemblati in opera, ancorati medianti pendinatura rigida alla struttura soprastante, compresa, esclusi profili perimetrali:
A15020 | bianco:
A15020a | 50 x 50 mm | mq | 182.62 | 6.93
A15020b | 60 x 60 mm | mq | 154.52 | 6.84
A15020c | 75 x 75 mm | mq | 125.77 | 7.16
A15020d | 100 x 100 mm | mq | 97.02 | 6.75
A15020e | 150 x 150 mm | mq | 68.9 | 6.54
A15020f | 200 x 200 mm | mq | 54.85 | 6.59
A15021 | colorato:
A15021a | 50 x 50 mm | mq | 186.69 | 7.08
A15021b | 60 x 60 mm | mq | 157.9 | 6.99
A15021c | 75 x 75 mm | mq | 128.46 | 6.5
A15021d | 100 x 100 mm | mq | 99.05 | 6.26
A15021e | 150 x 150 mm | mq | 70.24 | 6.66
A15021f | 200 x 200 mm | mq | 55.86 | 6.36
A15022 | lucido:
A15022a | 50 x 50 mm | mq | 231.12 | 7.31
A15022b | 60 x 60 mm | mq | 194.93 | 7.4
A15022c | 75 x 75 mm | mq | 158.07 | 7
A15022d | 100 x 100 mm | mq | 121.27 | 6.14
A15022e | 150 x 150 mm | mq | 85.05 | 6.45
A15022f | 200 x 200 mm | mq | 66.97 | 6.35
A15023 | Controsoffitto in pannelli grigliati in ABS, preassemblati, di vari colori, di larghezza 400 x 400 mm, a maglia quadrata, ancorati mediante pendinatura metallica alla struttura soprastante, compresa, delle seguenti dimensioni, esclusi listelli e perimetrali:
A15023a | 20 x 20 mm, altezza 15 mm | mq | 81.96 | 7.77
A15023b | 40 x 40 mm, altezza 30 mm | mq | 88.3 | 7.82
A15023c | 80 x 80 mm, altezza 40 mm | mq | 73.09 | 7.86
A15024 | Cornice perimetrale a C in alluminio preverniciato, spessore 0,5 mm, dimensioni 25 x 42 x 10 mm, per controsoffitti grigliati, altezza 40 mm:
A15024a | bianco | m | 6.43 | 1.46
A15024b | colorato | m | 6.48 | 1.48
A15024c | lucido | m | 6.9 | 1.44
A15025 | Cornice perimetrale a C in alluminio preverniciato, spessore 0,5 mm, dimensioni 25 x 52 x 10 mm, per controsoffitti grigliati, altezza 40 mm:
A15025a | bianco | m | 6.43 | 1.46
A15025b | colorato | m | 6.48 | 1.48
A15025c | lucido | m | 6.9 | 1.44
CONTROSOFFITTI IN LISTELLI, DOGHE E PANNELLI METALLICI
Controsoffitto con listelli in alluminio preverniciato 5/10, con bordi squadrati e alette interne per l'aggancio alle traversine, disposti con distanza di 20 mm a scatto su traversine in acciaio 6/10, ancorate alla soprastante struttura mediante pendinatura regolabile, esclusi eventuali scuretti tra i listelli:
A15026 | dimensioni listelli 30 x 30 x 30 mm, senza strato isolante superiore in lana di vetro:
A15026a | finitura liscia bianca | mq | 62.89 | 7.95
A15026b | finitura liscia colorata | mq | 63.9 | 8.08
A15026c | finitura forata bianca | mq | 84.69 | 8.03
A15026d | finitura forata colorata | mq | 85.81 | 8.14
A15027 | dimensioni listelli 30 x 30 x 30 mm, con strato isolante superiore in lana di vetro:
A15027a | finitura liscia bianca | mq | 65.67 | 7.89
A15027b | finitura liscia colorata | mq | 66.68 | 8.01
A15027c | finitura forata bianca | mq | 87.48 | 8.3
A15027d | finitura forata colorata | mq | 88.59 | 7.84
A15028 | dimensioni listelli 40 x 40 x 40 mm, senza strato isolante superiore in lana di vetro:
A15028a | finitura liscia bianca | mq | 59.57 | 7.91
A15028b | finitura liscia colorata | mq | 60.63 | 8.05
A15028c | finitura forata bianca | mq | 77.03 | 8.28
A15028d | finitura forata colorata | mq | 78.09 | 7.9
A15029 | dimensioni listelli 40 x 40 x 40 mm, con strato isolante superiore in lana di vetro:
A15029a | finitura liscia bianca | mq | 62.35 | 8.28
A15029b | finitura liscia colorata | mq | 63.42 | 8.02
A15029c | finitura forata bianca | mq | 79.81 | 8.08
A15029d | finitura forata colorata | mq | 80.87 | 8.18
Controsoffitto con doghe in alluminio preverniciato 5/10, con bordi squadrati e alette interne agganciate alle traversine in acciaio 6/10 con distanza tra le doghe di 20 mm, ancorati alla struttura muraria mediante pendinatura regolabile, esclusi i profili perimetrali ed eventuali scuretti tra le doghe:
A15030 | dimensioni 80 x 15 mm:
A15030a | finitura liscia bianca | mq | 39.31 | 8.2
A15030b | finitura liscia colorata | mq | 54.33 | 8.25
A15030c | finitura forata bianca | mq | 70.91 | 8.07
A15030d | finitura forata colorata | mq | 71.79 | 8.17
A15031 | dimensioni 130 x 15 mm:
A15031a | finitura liscia bianca | mq | 37.23 | 8.01
A15031b | finitura liscia colorata | mq | 37.76 | 8.12
A15031c | finitura forata bianca | mq | 44.49 | 8.16
A15031d | finitura forata colorata | mq | 45.02 | 7.97
A15032 | Sovrapprezzo per inserimento di scuretti in controsoffitti con listelli e doghe metalliche con bordi squadrati, in alluminio 4/10, bianco o nero:
A15032a | per listelli 30 x 30 x 30 mm | mq | 29.41 | 3.16
A15032b | per listelli 40 x 40 x 40 mm | mq | 24.55 | 3.26
A15032c | per doghe larghezza 85 mm | mq | 16.24 | 2.57
A15032d | per doghe larghezza 130 mm | mq | 11.67 | 2.29
Controsoffitto con doghe in alluminio preverniciato, con bordi arrotondati e alette agganciate alle traversine in acciaio 6/10, interasse variabile, ancorati alla struttura muraria mediante pendinatura regolabile, esclusi i profili perimetrali ed eventuali scuretti tra le doghe:
A15033 | spessore 5/10, dimensioni 85 x 16 mm, alette interne, distanza tra le doghe 5 mm:
A15033a | finitura liscia bianca | mq | 40.17 | 8.13
A15033b | finitura liscia colorata | mq | 40.76 | 7.99
A15033c | finitura forata bianca | mq | 51.83 | 8.19
A15033d | finitura forata colorata | mq | 52.44 | 7.96
A15034 | spessore 5/10, dimensioni 135 x 16 mm, alette interne, distanza tra le doghe 15 mm:
A15034a | finitura liscia bianca | mq | 36.7 | 8.12
A15034b | finitura liscia colorata | mq | 37.22 | 8
A15034c | finitura forata bianca | mq | 43.77 | 8.03
A15034d | finitura forata colorata | mq | 44.29 | 8.12
A15035 | spessore 6/10, dimensioni 185 x 16 mm, alette interne, distanza tra le doghe 15 mm:
A15035a | finitura liscia bianca | mq | 38.62 | 8.06
A15035b | finitura liscia colorata | mq | 39.24 | 8.19
A15035c | finitura forata bianca | mq | 43.92 | 8.05
A15035d | finitura forata colorata | mq | 44.54 | 8.17
A15036 | Sovrapprezzo per inserimento di scuretti in controsoffitti con doghe metalliche con bordi arrotondati, in alluminio 5/10:
A15036a | per doghe larghezza 85 mm | mq | 16.24 | 2.57
A15036b | per doghe larghezza 135 mm | mq | 11.67 | 2.29
A15036c | per doghe larghezza 185 mm | mq | 10.64 | 1.61
Controsoffitto con doghe in metallo preverniciato autoportanti, con bordi squadrati e alette esterne, agganciate tra loro ed alla struttura perimetrale, scuretto chiuso larghezza 10 mm, esclusi i profili perimetrali:
A15037 | alluminio spessore 5/10, dimensioni 90 x 18 mm:
A15037a | finitura liscia bianca | mq | 41.39 | 6.54
A15037b | finitura liscia colorata | mq | 42.12 | 6.39
A15037c | finitura forata bianca | mq | 52 | 6.58
A15037d | finitura forata colorata | mq | 52.73 | 6.34
A15038 | acciaio spessore 5/10, dimensioni 90 x 18 mm:
A15038a | finitura liscia bianca | mq | 39.09 | 6.43
A15038b | finitura forata bianca | mq | 49.71 | 6.6
A15039 | alluminio spessore 5/10, dimensioni 140 x 18 mm:
A15039a | finitura liscia bianca | mq | 36.59 | 6.48
A15039b | finitura liscia colorata | mq | 37.29 | 6.37
A15039c | finitura forata bianca | mq | 43.7 | 6.36
A15039d | finitura forata colorata | mq | 44.36 | 6.45
A15040 | acciaio spessore 5/10, dimensioni 140 x 18 mm:
A15040a | finitura liscia bianca | mq | 34.77 | 6.38
A15040b | finitura forata bianca | mq | 41.67 | 6.59
A15041 | alluminio spessore 5/10, dimensioni 190 x 18 mm:
A15041a | finitura liscia bianca | mq | 34.29 | 6.51
A15041b | finitura liscia colorata | mq | 34.91 | 6.4
A15041c | finitura forata bianca | mq | 39.71 | 6.53
A15041d | finitura forata colorata | mq | 40.21 | 6.36
A15042 | acciaio spessore 5/10, dimensioni 190 x 18 mm:
A15042a | finitura liscia bianca | mq | 32.36 | 6.55
A15042b | finitura forata bianca | mq | 37.69 | 6.44
Controsoffitto con lamelle verticali in alluminio preverniciato spessore 5/10, altezza 11 mm, agganciate mediante il bordo superiore alla traversina di sostegno, esclusi profili perimetrali:
A15043 | interasse 5 mm:
A15043a | finitura bianca | mq | 77.55 | 12.75
A15043b | finitura colorata | mq | 79.71 | 13.11
A15044 | interasse 10 mm:
A15044a | finitura bianca | mq | 53.4 | 12.83
A15044b | finitura colorata | mq | 54.59 | 13.12
Controsoffitto modulare in pannelli smontabili, spessore 28 mm, con orditura nascosta applicati mediante sistema a clips in acciaio zincato compreso accessori e tessuto isolante, esclusi profili perimetrali:
A15045 | in alluminio preverniciato colore bianco:
A15045a | pannello 600 x 600 mm, spessore 0,5 mm | mq | 37.25 | 8.01
A15045b | pannello 600 x 600 mm, spessore 0,6 mm | mq | 40.01 | 8.1
A15045c | pannello 300 x 1.200 mm, spessore 0,5 mm | mq | 40.42 | 8.18
A15045d | pannello 300 x 1.200 mm, spessore 0,6 mm | mq | 43.36 | 8.23
A15046 | in acciaio preverniciato colore bianco:
A15046a | pannello 600 x 600 mm, spessore 0,4 mm | mq | 34.2 | 6.92
A15046b | pannello 300 x 1.200 mm, spessore 0,4 mm | mq | 37.12 | 6.81
A15047 | in acciaio inox:
A15047a | pannello 600 x 600 mm, spessore 0,4 mm | mq | 50.61 | 8
A15047b | pannello 300 x 1.200 mm, spessore 0,4 mm | mq | 53.5 | 8.12
Profilo perimetrale in acciaio preverniciato per pannelli e doghe metalliche con bordi interni, fornito e posto in opera:
A15048 | a L:
A15048a | finitura bianca | m | 3.67 | 1.46
A15048b | finitura nera | m | 3.8 | 1.47
A15048c | finitura metallizzata | m | 3.8 | 1.47
A15049 | a doppia L:
A15049a | finitura bianca | m | 3.95 | 1.45
A15049b | finitura nera | m | 4.1 | 1.45
A15049c | finitura metallizzata | m | 4.1 | 1.45
CONTROSOFFITTI IN PANNELLI DI FIBRE MINERALI
A15050 | Controsoffitto in pannelli di fibre minerali decorati, dimensioni 600 x 600 mm, spessore 15 mm, reazione al fuoco classe A2-s1, d0, REI 180, appoggiati su struttura, compresa, in acciaio zincato rivestita in acciaio preverniciato composta da profili portanti e profili intermedi a T fissati alla struttura muraria tramite pendinatura regolabile, esclusi profili perimetrali:
A15050a | con struttura metallica a vista | mq | 37.23 | 6.59
A15050b | con struttura metallica seminascosta | mq | 44.28 | 6.44
A15051 | Controsoffitto in pannelli di fibre minerali decorati, dimensioni 600 x 600 mm, spessore 22 mm con bordi scanalati, reazione al fuoco classe A2-s1, d0, REI 180, montati ad incastro su struttura nascosta, compresa, composta da profili portanti a C, profili intermedi a Z e a T fissati alla struttura muraria tramite raccordi e agganci metallici, esclusi profili perimetrali | mq | 66.64 | 6.32
Profilo perimetrale per controsoffitti a pannelli di fibra minerale, fornito in opera, in acciaio preverniciato, con bordi interni:
A15052 | a L:
A15052a | finitura bianca | m | 3.7 | 1.45
A15052b | finitura satinata | m | 4.56 | 1.47
A15052c | finitura metallizzata | m | 4.15 | 1.47
A15053 | a doppia L:
A15053a | finitura bianca | m | 4 | 1.47
A15053b | finitura satinata | m | 5.34 | 1.45
A15053c | finitura metallizzata | m | 4.65 | 1.47
A15054 | a C:
A15054a | finitura bianca | m | 4.42 | 1.45
A15054b | finitura satinata | m | 6.35 | 1.45
A15054c | finitura metallizzata | m | 5.47 | 1.45
A15055 | Controsoffitto fonoassorbente realizzato con pannelli di fibre sottili di abete mineralizzate, legate con cemento a tessitura acustica, compresa tinteggiatura dei pannelli e struttura metallica preverniciata in vista composta da profilati ad Ω:
A15055a | spessore pannello 25 mm | mq | 50.1 | 5.7
A15055c | spessore pannello 35 mm | mq | 55.59 | 5.98
PLAFONI FONOASSORBENTI
Plafone per il miglioramento dell'assorbimento acustico dei locali, montato a sospensione mediante pendinatura in acciaio con distanza massima dal soffitto di 3,00 m, composto da pannello in MDF a basso contenuto di formaldeide (certificato E1) con superficie esterna in varie finiture e superficie interna in tessuto non tessuto autoestinguente del peso di 60 g/mq, con foratura per il 15% del totale, delle seguenti dimensioni:
A15058 | finitura in nobilitato melamminico:
A15058a | 600 x 600 mm | cad | 357.9 | 9.05
A15058b | 1.200 x 600 mm | cad | 469.82 | 8.91
A15058c | 1.800 x 600 mm | cad | 572.6 | 10.86
A15058d | 2.400 x 600 mm | cad | 684.61 | 12.99
A15058e | 1.200 x 1.200 mm | cad | 642.68 | 12.19
A15058f | 1.800 x 1.200 mm | cad | 794.98 | 15.08
A15058g | 2.400 x 1.200 mm | cad | 944.63 | 17.92
A15059 | finitura in laminato plastico:
A15059a | 600 x 600 mm | cad | 361.19 | 9.14
A15059b | 1.200 x 600 mm | cad | 478.04 | 9.07
A15059c | 1.800 x 600 mm | cad | 584.93 | 11.1
A15059d | 2.400 x 600 mm | cad | 701.06 | 13.3
A15059e | 1.200 x 1.200 mm | cad | 659.12 | 12.51
A15059f | 1.800 x 1.200 mm | cad | 821.29 | 15.58
A15059g | 2.400 x 1.200 mm | cad | 980.81 | 18.61
A15060 | finitura in tranciato o precomposto di legno:
A15060a | 600 x 600 mm | cad | 368.59 | 6.99
A15060b | 1.200 x 600 mm | cad | 493.66 | 9.37
A15060c | 1.800 x 600 mm | cad | 608.78 | 11.55
A15060d | 2.400 x 600 mm | cad | 733.95 | 13.92
A15060e | 1.200 x 1.200 mm | cad | 693.66 | 13.16
A15060f | 1.800 x 1.200 mm | cad | 873.92 | 16.58
A15060g | 2.400 x 1.200 mm | cad | 1052.35 | 13.31
A15061 | finitura laccata:
A15061a | 600 x 600 mm | cad | 369.41 | 7.01
A15061b | 1.200 x 600 mm | cad | 495.31 | 9.4
A15061c | 1.800 x 600 mm | cad | 611.24 | 11.6
A15061d | 2.400 x 600 mm | cad | 737.24 | 13.99
A15061e | 1.200 x 1.200 mm | cad | 697.77 | 13.24
A15061f | 1.800 x 1.200 mm | cad | 879.67 | 16.69
A15061g | 2.400 x 1.200 mm | cad | 1059.75 | 13.4
CONTROSOFFITTI IN POLISTIRENE ESPANSO
A15062 | Controsoffitto realizzato con pannelli di polistirene espanso decorativi termoisolanti, ad alta densità (24 kg/mc), autoestinguenti classe 1, ricoperti da un film di polistirene estruso, spessore 20 mm, montati su struttura di profili metallici fissati alla struttura muraria soprastante dediante pendinatura regolabile compresa, pannelli delle dimensioni di 600 x 600 mm:
A15062a | struttura metallica seminascosta | mq | 20.45 | 6.47
A15062b | struttura metallica nascosta | mq | 23.15 | 6.44
A15063 | Profilo perimetrale in alluminio preverniciato bianco per controsoffitti in polistirene | m | 3.77 | 1.45
VELETTE DI RACCORDO
A15081 | Velette rettilinee per raccordo salti di quota di controsoffitti realizzati a piè d'opera in impasto gessoso rinforzato con fibra vegetale ed armate con tondini di acciaio zincato, superficie a vista liscia, montate in opera mediante stuccatura delle giunture con lo stesso impasto gessoso rinforzato e sospese alle soprastanti strutture mediante pendinatura in acciaio:
A15081a | per salti di quota fino a 20 cm | mq | 38.94 | 11.08
A15081b | per salti di quota fino a 40 cm | mq | 44.09 | 12.27
A15081c | per salti di quota fino a 60 cm | mq | 62.99 | 18.32
A15081d | per salti di quota fino a 100 cm | mq | 90.56 | 24.63
PROTEZIONI ANTINCENDIO
A15082 | Protezione antincendio di primi solai (garage) o piani pilotis, mediante applicazione in intradosso ed in aderenza con appositi ganci di fissaggio a scomparsa di lana di roccia, rispondente ai CAM (Criteri Ambientali Minimi), in pannelli di spessore 80 mm, finiti su un lato e ai bordi con velo minerale verniciato, avente finitura estetica, dimensioni 1.200 x 600 mm, conducibilità termica lambda <= 0,034 W/mK, densità 100 kg/mc:
A15082a | REI 240 su solaio in laterocemento composto da elementi di alleggerimento in laterizio di spessore 160 mm e soletta superiore in calcestruzzo di spessore 40 mm, protetto nello strato inferiore da 1 cm di intonaco tradizionale | mq | 85.92 | 9.24
A15082b | REI 240 su solaio in calcestruzzo armato con altezza minima di 120 mm e con armatura metallica ad una distanza dal lato esterno non inferiore a 3,1 cm | mq | 85.92 | 9.24
A15082c | REI 240 su solaio di tipo predalles con uno spessore medio dello strato inferiore di calcestruzzo (lato esposto al fuoco) di almeno 40 mm e con armatura metallica ad una distanza dal lato esterno non inferiore a 3,1 cm, compresi opportuni sfoghi alle sovrapressioni nello strato di alleggerimento in polistirene o materiali affini | mq | 85.92 | 9.24
A15083 | Protezione antincendio di primi solai (garage) o piani pilotis, per mezzo di applicazione ad intradosso ed in aderenza con appositi tasselli metallici a vite e dischi metallici di lana di roccia, rispondente ai CAM (Criteri Ambientali Minimi), in pannelli di spessore 80 mm, rivestiti su un lato con velo minerale privo di finitura estetica, dimensioni 1.200 x 1000 mm, conducibilità termica lambda <= 0,033 W/Mk, densità 70 kg/mc per REI 120 su solaio in laterocemento composto da elementi di alleggerimento in laterizio di spessore 160 mm e soletta superiore in calcestruzzo di spessore 40 mm, protetto nello strato inferiore da 1 cm di intonaco tradizionale | mq | 38.82 | 7.86
A15084 | Protezione antincendio e isolamento termico di primi solai (garage) o piani pilotis, mediante applicazione ad intradosso ed in aderenza con appositi ganci di fissaggio a scomparsa, di pannelli in lana di roccia, rispondente ai CAM (Criteri Ambientali Minimi), spessore 120 mm doppia densità rivestiti su un lato con velo minerale bianco, dimensioni 1.200 x 600 mm, conduttività termica lambda <= 0,034 W/Mk, densità 110 kg/mc sul lato a vista e 75 kg/mc sul lato interno, esclusa finitura tipo intonachino silossanico da valutare a parte, per REI 180 su solaio in laterocemento composto da elementi di alleggerimento in laterizio di spessore 160 mm e soletta superiore in calcestruzzo di spessore 40 mm | mq | 53.13 | 8.4
Protezione antincendio di elementi strutturali in acciaio quali pilastri e travature, mediante rivestimento perimetrale con pannelli in lana di roccia non rivestiti ad alta densità dimensioni 1.800 x 1.200 mm, posti a totale copertura del profilato in acciaio mediante apposito collante a base silicati, diversa resistenza al fuoco in funzione della temperatura critica di progetto dell'acciaio pari a 500 °C e relazionata al fattore di sezione [m<S>-1</S>] del profilato metallico, così come di seguito definito:
A15085 | spessore pannello in lana di roccia 20 mm, per protezione al fuoco:
A15085a | R15-R30, fattore di sezione acciaio da 45 - 403 [m<S>-1</S>] | mq | 37.74 | 14.08
A15085b | R45, fattore di sezione acciaio da 45 - 220 [m<S>-1</S>] | mq | 37.74 | 14.08
A15085c | R60, fattore di sezione acciaio da 45 - 120 [m<S>-1</S>] | mq | 37.74 | 14.08
A15085d | R90, fattore di sezione acciaio da 45 - 60 [m<S>-1</S>] | mq | 37.74 | 14.08
A15086 | spessore pannello in lana di roccia 25 mm, per protezione al fuoco:
A15086a | R45, fattore di sezione acciaio da 230 - 350 [m<S>-1</S>] | mq | 41.15 | 14.05
A15086b | R60, fattore di sezione acciaio da 130 - 150 [m<S>-1</S>] | mq | 41.15 | 14.05
A15086c | R90, fattore di sezione acciaio da 70 [m<S>-1</S>] | mq | 41.15 | 14.05
A15086d | R120, fattore di sezione acciaio da 45 [m<S>-1</S>] | mq | 41.15 | 14.05
A15087 | spessore pannello in lana di roccia 30 mm, per protezione al fuoco:
A15087a | R45, fattore di sezione acciaio da 360 - 403 [m<S>-1</S>] | mq | 44.56 | 14.09
A15087b | R60, fattore di sezione acciaio da 160 - 200 [m<S>-1</S>] | mq | 44.56 | 14.09
A15087c | R90, fattore di sezione acciaio da 80 [m<S>-1</S>] | mq | 44.56 | 14.09
A15087d | R120, fattore di sezione acciaio da 50 [m<S>-1</S>] | mq | 44.56 | 14.09
A15088 | spessore pannello in lana di roccia 40 mm, per protezione al fuoco:
A15088a | R60, fattore di sezione acciaio da 210 - 403 [m<S>-1</S>] | mq | 51.36 | 13.97
A15088b | R90, fattore di sezione acciaio da 90 - 120 [m<S>-1</S>] | mq | 51.36 | 13.97
A15088c | R120, fattore di sezione acciaio da 60 - 70 [m<S>-1</S>] | mq | 51.36 | 13.97
A15089 | spessore pannello in lana di roccia 50 mm, per protezione al fuoco:
A15089a | R90, fattore di sezione acciaio da 130 - 180 [m<S>-1</S>] | mq | 58.19 | 13.98
A15089b | R120, fattore di sezione acciaio da 80 - 90 [m<S>-1</S>] | mq | 58.19 | 13.98
A15089c | R180, fattore di sezione acciaio da 45 [m<S>-1</S>] | mq | 58.19 | 13.98
A15090 | spessore pannello in lana di roccia 60 mm, per protezione al fuoco:
A15090a | R90, fattore di sezione acciaio da 190 - 280 [m<S>-1</S>] | mq | 67.28 | 15.32
A15090b | R120, fattore di sezione acciaio da 100 - 120 [m<S>-1</S>] | mq | 67.28 | 15.32
A15090c | R180, fattore di sezione acciaio da 50 - 60 [m<S>-1</S>] | mq | 67.28 | 15.32
A15091 | spessore pannello in lana di roccia 70 mm, per protezione al fuoco:
A15091a | R90, fattore di sezione acciaio da 290 - 403 [m<S>-1</S>] | mq | 76.13 | 16.37
A15091b | R120, fattore di sezione acciaio da 130 - 163 [m<S>-1</S>] | mq | 76.13 | 16.37
A15091c | R180, fattore di sezione acciaio da 70 [m<S>-1</S>] | mq | 76.13 | 16.37
A15091d | R240, fattore di sezione acciaio da 45 [m<S>-1</S>] | mq | 76.13 | 16.37
A15092 | spessore pannello in lana di roccia 90 mm, per protezione al fuoco:
A15092a | R120, fattore di sezione acciaio da 170 - 340 [m<S>-1</S>] | mq | 90.78 | 16.07
A15092b | R180, fattore di sezione acciaio da 80 - 100 [m<S>-1</S>] | mq | 90.78 | 16.07
A15092c | R240, fattore di sezione acciaio da 50 - 60 [m<S>-1</S>] | mq | 90.78 | 16.07
A15093 | spessore pannello in lana di roccia 100 mm, per protezione al fuoco:
A15093a | R120, fattore di sezione acciaio da 350 - 403 [m<S>-1</S>] | mq | 95.52 | 16.31
A15093b | R180, fattore di sezione acciaio da 110 - 120 [m<S>-1</S>] | mq | 95.52 | 16.31
A15093c | R240, fattore di sezione acciaio da 70 [m<S>-1</S>] | mq | 95.52 | 16.31
A15093d | R300, fattore di sezione acciaio da 45 - 50 [m<S>-1</S>] | mq | 95.52 | 16.31
A15071 | Protezione antincendio di solai in latero cemento non intonacato realizzata con lastre in calcio silicato esente da amianto, omologate in Euroclasse A1, con densità 900 kg/mq e bordi cianfrinati, applicate su strisce distanziali, dello stesso materiale e spessore, all'intradosso del solaio mediante tasselli metallici ad espansione, compresa stuccatura dei giunti:
A15071a | lastre e striscie spessore 8 mm, per resistenza al fuoco REI 120 | mq | 52.27 | 12.89
A15071b | lastre e striscie spessore 12 mm, per resistenza al fuoco REI 180 | mq | 64.14 | 12.98
A15072 | Protezione antincendio di solai in legno realizzata con due lastre in calcio silicato esente da amianto, omologate in classe 0, con densità 900 kg/mc e bordi dritti, dello spessore ciascuna di 12 mm, per resistenza al fuoco REI 120, applicate direttamente alla struttura in legno mediante tasselli metallici compresa stuccatura dei giunti | mq | 93.22 | 14.74
A15073 | Protezione antincendio di solai in legno realizzata con lastre in calcio silicato esente da amianto, omologate in Euroclasse A1, densità 900 kg/mc bordi dritti dello spessore di 12 mm fissate su strisce distanziali dello stesso materiale e spessore ed ancorate alle travi del solaio mediante tasselli metallici con interposto uno strato di lana di roccia densità 50 kg/mc, spessore 70 mm, compresa stuccatura dei giunti:
A15073a | con una lastra spessore 12 mm, con bordi cianfrinati, per resistenza al fuoco REI 120 | mq | 66.56 | 13.05
A15073b | con due lastre spessore 12 mm, con bordi dritti ed una con bordi cianfrinati, per resistenza al fuoco REI 180 | mq | 135.12 | 14.53
A15074 | Protezione antincendio di pareti divisorie in muratura realizzata con lastre in silicato di calce rinforzato e idrato con fibre di cellulosa, esenti da amianto ed altre fibre inorganiche, omologate in Euroclasse A1, densità 900 kg/mc, fissate alla muratura mediante tasselli metallici ad espansione, compresa stuccatura dei giunti:
A15074a | parete intonacata dal lato esposto al fuoco, con lastra di spessore 10 mm con bordi dritti, per REI 120 | mq | 46.47 | 9.99
A15074b | parete intonacata da entrambi i lati, con una lastra, spessore 20 mm con bordi dritti, per REI 180 | mq | 73.63 | 10.24
A15074c | sovrapprezzo per applicazione di una lastra con bordi dritti, spessore 8 mm, a sostituzione dell'intonaco nel caso la parete non sia intonacata | mq | 35.06 | 7.76
A15094 | Parete divisoria antincendio con resistenza al fuoco REI 60 ed omologata in Euroclasse A1, costituita da due lastre in calcio silicato idrato e rinforzato con fibre di cellulosa, esenti da amianto, ciascuna di densità 900 kg/mc, con bordi cianfrinati, spessore 10 mm, fissate mediante viti d'acciaio su una struttura di sostegno in profilati di acciaio zincato con interposto un pannello di lana di roccia di densità 50 kg/mc e spessore 50 mm | mq | 87.59 | 14.96
A15076 | Parete divisoria antincendio con resistenza al fuoco REI 180 ed omologata in Euroclasse A1, costituita da due lastre in calcio silicato idrato e rinforzato, esenti da amianto, ciascuna di densità 900 kg/mc e spessore 12 mm, con bordi dritti, fissate mediante viti d'acciaio su una struttura di sostegno in profilati di acciaio zincato con interposti due pannelli di lana di roccia ciascuno di densità 50 kg/mc e spessore 100 mm | mq | 102.26 | 18.11
A15077 | Partizione antincendio omologata in Euroclasse A1, costituita da più lastre in calcio silicato, esenti da amianto, densità 900 kg/mc, con bordi dritti, di diversi spessori sovrapposte a giunti sfalsati ed ancorate ad un profilo perimetrale in acciaio zincato mediante viti in acciaio:
A15077a | con due lastre sovrapposte, spessore 15 e 20 mm, per resistenza al fuoco REI 60 | mq | 122.76 | 14.75
A15077b | con tre lastre sovrapposte dello spessore ciascuna di 15 mm, per resistenza al fuoco REI 120 | mq | 149.65 | 15.14
A15077c | con tre lastre sovrapposte dello spessore ciascuna di 20 mm, per resistenza al fuoco REI 180 | mq | 189.97 | 14.42
A15078 | Parete divisoria interna con caratteristiche antincendio ed acustiche, costituita da due pannelli prefabbricati in gesso ceramico fibrorinforzato e perlite, omologati in Euroclasse A1, E.I. 120 min., con incastri maschio-femmina sui bordi perimetrali, delle dimensioni di 1.200 x 600 ÷ 700 mm, spessore 25 mm, fissati mediante incollaggio e viti autoperforanti alla struttura portante in profilati di acciaio zincato dello spessore di 0,6 mm e successiva rasatura con idoneo stucco, comprese guide a pavimento e soffitto ad U fissate alla struttura portante con opportuni ancoraggi, guarnizioni acustiche monoadesive, montanti verticali a C posti ad interasse 600 mm, la formazione di eventuali vani porta o finestra con i contorni dotati di profilati metallici per il fissaggio dei serramenti ed ogni onere e magistero per fornire l'opera eseguita a perfetta regola d'arte:
A15078a | spessore parete finita 100 mm | mq | 64.51 | 18.36
A15078b | spessore parete finita 125 mm | mq | 64.94 | 18.07
A15078c | spessore parete finita 150 mm | mq | 65.56 | 18.24
A15078e | sovrapprezzo inserimento pannello in lana di roccia spessore 60 mm densità 70 kg/mc | mq | 12.11
A15079 | Parete divisoria interna o controparete con caratteristiche per l'impiego in ambienti umidi, costituita da pannelli in cemento ed inerti minerali rinforzati esternamente con tessuto in fibra di vetro, omologati in classe 0, delle dimensioni di 1.200 x 900 mm, spessore 12,5 mm, fissati mediante incollaggio e viti autoperforanti alla struttura portante in profilati di acciaio zincato dello spessore di 0,6 mm, comprese guide a pavimento e soffitto fissate alla struttura portante con opportuni ancoraggi, montanti verticali posti ad interasse 600 mm, la formazione degli spigoli vivi o rientranti, la stuccatura dei giunti e la formazione di eventuali vani porta e finestra con i contorni dotati di profilati metallici per il fissaggio dei serramenti ed ogni onere e magistero per fornire l'opera eseguita a perfetta regola d'arte:
A15079a | per pareti divisorie | mq | 51.84 | 8.2
A15079b | per contropareti | mq | 32.62 | 6.4
| A16. OPERE IN VETROCEMENTO |  | € | € m.m.
STRUTTURE VERTICALI ED ORIZZONTALI
Struttura in vetrocemento per coperture praticabili piane o inclinate, costituita da vetromattoni annegati in un getto di conglomerato cementizio dosato a 400 kg di cemento per 1,00 mc di impasto, formante un reticolo di travetti incrociati armati, distanziamento 5 cm, compresa l'armatura metallica, le casseforme provvisorie e le fasce perimetrali da 8 ÷ 10 cm, sia per strutture gettate direttamente in opera od eseguite fuori opera e successivamente poste in opera, per vetromattoni:
A16001 | con superficie rigata, trasparente:
A16001a | 14,5 x 14,5 cm, spessore 5,5 cm | mq | 330.49 | 112.86
A16001b | doppia parete 14,5 x 14,5 cm, spessore 11 cm | mq | 454.62 | 115
A16001c | 19 x 19 cm, spessore 7 cm | mq | 322.62 | 112.22
A16001d | doppia parete 19 x 19 cm, spessore 8 cm | mq | 328.81 | 112.29
A16001e | 20 x 20 cm, spessore 2 cm | mq | 284.52 | 113.36
A16002 | doppia sezione, con superficie antisdrucciolo, dimensioni 19 x 19 cm:
A16002a | trasparente, spessore 8 cm | mq | 336.72 | 112.86
A16002b | satinato su un lato, spessore 8 cm | mq | 457.95 | 112.95
A16002c | trasparente, spessore 10 cm | mq | 418.41 | 113.78
A16003 | doppia sezione, con superficie antisdrucciolo, resistenti al fuoco, dimensioni 19 x 19 cm:
A16003a | trasparente, spessore 8 cm | mq | 786.87 | 114.45
A16003b | satinato su un lato, spessore 8 cm | mq | 892.69 | 112.91
A16003c | trasparente, spessore 16 cm | mq | 1073.84 | 115.45
A16003d | satinato su un lato, spessore 16 cm | mq | 1192.55 | 113.13
Struttura in vetrocemento per pareti piane verticali, divisori, parapetti, costituita da vetromattoni a doppia parete di vetro pressato saldata ad alta temperatura, antiappannamento, fonoisolanti e coibentati, annegati in un getto di conglomerato cementizio dosato a 400 kg di cemento per 1,00 mc di impasto, formante un reticolo di travetti incrociati armati, distanziamento 1 cm, compresa l'armatura metallica e le fasce perimetrali da 6 ÷ 8 cm, sia per strutture gettate direttamente in opera od eseguite fuori opera e successivamente poste in opera, per vetromattoni:
A16004 | lisci, colore neutro:
A16004a | 19 x 19 cm, spessore 8 cm | mq | 354.66 | 112.15
A16004b | 24 x 24 cm, spessore 8 cm | mq | 375.82 | 111.71
A16004c | 30 x 30 cm, spessore 10 cm | mq | 417.9 | 113.64
A16004d | 24 x 11 cm, spessore 8 cm | mq | 445.62 | 112.73
A16005 | ondulati, con linee parallele o incrociate, colore neutro:
A16005a | 19 x 19 cm, spessore 10 cm | mq | 319.42 | 113.12
A16005b | 24 x 24 cm, spessore 8 cm | mq | 342.09 | 112.5
A16005c | 24 x 11 cm, spessore 8 cm | mq | 420.33 | 111.64
A16005d | 11 x 11 cm, spessore 8 cm | mq | 564.09 | 114.16
A16006 | quadrettati, colore neutro:
A16006a | 19 x 19 cm, spessore 8 cm | mq | 319.42 | 113.12
A16006b | 24 x 24 cm, spessore 8 cm | mq | 351.77 | 113.46
A16006c | 30 x 30 cm, spessore 10 cm | mq | 394.59 | 112.29
A16007 | satinati o sabbiati lisci su entrambi i lati, colore neutro:
A16007a | 11 x 11 cm, spessore 8 cm | mq | 848.68 | 112.71
A16007b | 19 x 19 cm, spessore 8 cm | mq | 505.7 | 111.93
A16007c | 19 x 10 cm, spessore 8 cm | mq | 659.61 | 112.63
A16007d | 24 x 24 cm, spessore 8 cm | mq | 494.83 | 112.66
A16007e | 24 x 11 cm, spessore 8 cm | mq | 653.07 | 111.51
A16007f | 30 x 30 cm, spessore 8 cm | mq | 557.64 | 112.85
A16008 | satinati ondulati o con linee parallele, colore neutro:
A16008a | 11 x 11 cm, spessore 8 cm | mq | 595.71 | 113.02
A16008b | 19 x 19 cm, spessore 8 cm | mq | 506.46 | 112.1
A16008c | 24 x 24 cm, spessore 8 cm | mq | 494.83 | 112.66
A16008d | 24 x 11 cm, spessore 8 cm | mq | 652.06 | 111.34
A16008e | 30 x 30 cm, spessore 10 cm | mq | 558.31 | 112.99
A16009 | lisci o ondulati, trasparenti, colorati, 19 x 19 cm, spessore 8 cm | mq | 467.15 | 112.26
A16010 | satinati su entrambi i lati, lisci o ondulati, colorati, 19 x 19 cm, spessore 8 cm | mq | 505.1 | 111.8
A16011 | satinati su un solo lato e lisci o ondulati sull'altro, colorati, 19 x 19 cm, spessore 8 cm | mq | 531.66 | 114.32
A16012 | Sovrapprezzo per esecuzioni di pareti verticali curve | mq | 66.72 | 42.19
| A17. OPERE IN PIETRA |  | € | € m.m.
SOGLIE, COPERTINE, STIPITI
A17023 | Soglie lisce e sottogradi di gradini rettangolari o simili in lastre di pietra naturale o marmo, dello spessore di 2 cm e lunghezza non superiore a 1,50 m con le superfici a vista levigate e coste rifilate o semplicemente smussate per sottogradi, poste in opera con malta bastarda, compreso le occorrenti murature, beveroni, stuccature, stilatura, sigillatura dei giunti e grappe:
A17023a | travertino | mq | 121.37 | 42.98
A17023b | marmo bianco di Carrara | mq | 129.7 | 42.65
A17023c | botticino classico | mq | 123.69 | 42.24
A17023d | trani chiaro | mq | 106.05 | 42.92
A17023e | granito nazionale | mq | 143.94 | 42.78
A17003 | Copertine con gocciolatoio in lastre di pietra naturale dello spessore di 3 cm della lunghezza non maggiore di 1,50 m con la superficie a vista levigata e coste rifilate o semplicemente smussate poste in opera con malta bastarda, comprese le occorrenti murature, beveroni, stuccature, stilature, sigillature e grappe:
A17003b | travertino | mq | 130.26 | 46.96
A17004 | Stipiti architravi anche con semplici modanature e coste rifilate o semplicemente smussate in blocchi di pietra di spessore superiore a 10 cm con le superfici a vista levigate, poste in opera con malta di cemento, comprese le occorrenti murature, beveroni, stuccature, stilature, sigillature, grappe in ferro zincato, mastici speciali, smussature semplici:
A17004b | travertino | mc | 1324.07 | 502.41
A17005 | Battente di pietra naturale o marmo, riportato in opera su soglie lisce di marmo o pietra naturale, compreso l'onere dell'incavo e della saldatura con cemento puro o con mastici e quanto altro necessario per dare il lavoro finito a regola d'arte | m | 12.82 | 6.32
A17024 | Pedate, zoccoletti rampanti, ripiani per scale ecc. a contorni non rettangolari, sagomati, in pietra naturale o marmo, dello spessore di 3 cm e lunghezza non superiore a 1,50 cm con le superfici a vista lucidate e coste rifilate o semplicemente smussate poste in opera con malta bastarda, comprese le occorrenti murature, beveroni, stuccature, stilature, sigillature dei giunti, grappe, ecc. misurati secondo il minimo rettangolo circoscritto:
A17024a | travertino | mq | 174.89 | 64.15
A17024b | marmo bianco di Carrara qualità corrente | mq | 186.55 | 63.71
A17024c | botticino classico | mq | 178.13 | 64.21
A17024d | trani chiaro | mq | 153.45 | 64.05
A17024e | graniti nazionali o sieniti | mq | 206.49 | 63.99
LAVORAZIONI IN PIETRA
A17007 | Arrotatura e levigatura di pavimenti con mezzo meccanico, compreso ogni onere e magistero per dare il lavoro eseguito a regola d'arte:
A17007a | per pavimenti in pietra | mq | 13.3 | 7.32
A17007b | per pavimenti in marmo | mq | 15.93 | 8.76
A17007c | per pavimenti in granito | mq | 18.56 | 10.21
A17008 | Lucidatura a piombo di pavimenti con mezzo meccanico, compreso ogni onere e magistero per dare il lavoro eseguito a regola d'arte:
A17008a | per pavimenti in pietra | mq | 7.97 | 4.39
A17008b | per pavimenti in marmo | mq | 10.59 | 5.83
A17008c | per pavimenti in granito | mq | 14.58 | 8.02
A17010 | Bocciardatura meccanica delle superfici delle lastre di pietra naturale:
A17010a | per marmi e travertini | mq | 38.32 | 22.78
A17010b | per pietre dure (graniti, ecc.) | mq | 47.9 | 28.47
Bisellatura delle lastre di pietra naturale con leggero arrotondamento degli spigoli (r = 2 ÷ 3 mm):
A17011 | lisciato di mola:
A17011a | per pietre tenere e marmi | m | 2.87 | 1.71
A17011b | per pietre dure (graniti, ecc.) | m | 3.83 | 2.28
A17012 | lisciato di mola e lucidato:
A17012a | per pietre tenere e marmi | m | 3.83 | 2.28
A17012b | per pietre dure (graniti, ecc.) | m | 4.79 | 2.85
Smusso degli spigoli delle lastre di pietra naturale eccedente i 5 mm fino a 2 cm:
A17013 | lisciato di mola:
A17013a | per pietre tenere a marmi | m | 3.83 | 2.28
A17013b | per pietre dure (graniti, ecc.) | m | 4.79 | 2.85
A17014 | lisciato di mola e lucidato:
A17014a | per pietre tenere e marmi | m | 4.79 | 2.85
A17014b | per pietre dure (graniti, ecc.) | m | 6.71 | 3.99
Scuretto ribassato alle lastre di pietra naturale fino a 1 x 1 cm:
A17015 | lisciato di mola:
A17015a | per pietre tenere e marmi | m | 3.07 | 1.83
A17015b | per pietre dure (graniti, ecc.) | m | 5.75 | 3.42
A17016 | lisciato di mola e lucidato:
A17016a | per pietre tenere e marmi | m | 4.98 | 2.96
A17016b | per pietre dure (graniti, ecc.) | m | 7.66 | 4.55
Scuretto ribassato alle lastre di pietra naturale fino a 2 x 1 cm:
A17017 | lisciato di mola:
A17017a | per pietre tenere e marmi | m | 5.75 | 3.42
A17017b | per pietre dure (graniti, ecc.) | m | 6.9 | 4.1
A17018 | lisciato di mola e lucidato:
A17018a | per pietre tenere e marmi | m | 6.71 | 3.99
A17018b | per pietre dure (graniti, ecc.) | m | 13.41 | 7.97
Cartabuono mitria (giunto ad angolo con listello in vista) su lastre di pietra naturale:
A17019 | lisciato di mola:
A17019a | per pietre tenere e marmi | m | 4.79 | 2.85
A17019b | per pietre dure (graniti, ecc.) | m | 7.09 | 4.21
A17020 | lisciato di mola e lucidato:
A17020a | per pietre tenere e marmi | m | 7.09 | 4.21
A17020b | per pietre dure (graniti, ecc.) | m | 13.41 | 7.97
A17021 | Fori per zanche | cad | 1.59 | 1.01
A17022 | Gocciolatoio | cad | 2.86 | 1.81
| A18. PAVIMENTI |  | € | € m.m.
LAVORI DI PREPARAZIONE DEI SOTTOFONDI
A18001 | Massetto di sottofondo a base di legante idraulico a presa normale ed inerti di granulometria 0-8 mm, ad asciugamento veloce (quattro giorni) e a ritiro controllato, con resistenza a compressione 40 N/mmq (a 28 gg), pedonabile dopo 12 ore, dello spessore non inferiore a 4 cm | mq | 22.96 | 9
A18002 | Massetto di sottofondo di malta di cemento tipo 32.5 dosato a 300 kg per 1,00 mc di sabbia per piano di posa di pavimentazioni sottili (linoleum, gomma, piastrelle resilienti, ecc.) dello spessore non inferiore a 3 cm dato in opera ben battuto, livellato e lisciato perfettamente | mq | 16.81 | 8.93
A18003 | Massetto pronto ad alta resistenza, adatto per la posa di pavimenti con adesivo (piastrelle ceramiche, gres porcellanato, pietre naturali, parquet e piastrelle resilienti), dello spessore di 20 ÷ 80 mm, dato in opera battuto, livellato e lisciato:
A18003a | spessore 20 mm | mq | 13.06 | 3.63
A18003b | per ogni centimetro in più di spessore | mq | 5.57 | 1.2
A18004 | Lisciatura del piano superiore di sottofondi preesistenti con malta autolivellante dello spessore di 1,5 mm | mq | 7.02 | 1.6
PAVIMENTO ALLA VENEZIANA
A18005 | Pavimento alla veneziana eseguito con graniglia e scaglie di marmo mescolate con cemento tipo 32.5 bianco o colorato spianato in strato di spessore uniforme di 2 cm su un sottofondo di malta di cemento tipo 32.5 confezionato con 400 kg per 1,00 mc di sabbia dello spessore non inferiore a 3 cm, compresa la riquadratura dei campi da 100 x 100 cm con listelli metallici non ossidabili dello spessore di 1 ÷ 2 mm escluse l'arrotatura e la lucidatura | mq | 161.75 | 84.9
PAVIMENTI IN MARMETTE E MARMETTONI
A18006 | Pavimento in marmette di cemento pressato e graniglia di marmo botticino, dimensioni 25 x 25 cm, spessore 25 mm, poste in opera su letto di malta bastarda previo spolvero di cemento tipo 32.5, giunti connessi con cemento grigio, compresi tagli, sfridi e pulitura finale, con esclusione dell'arrotatura e della levigatura, su fondo grigio | mq | 33.73 | 14.08
A18007 | Pavimento in marmettoni di cemento e scaglie di marmo, posti in opera su letto di malta bastarda, previo spolvero di cemento bianco o colorato, compresi tagli, sfridi e pulizia finale, con esclusione dell'arrotatura, della levigatura e della lucidatura a piombo:
A18007a | grana 10/15 mm, 25 x 25 cm e spessore 25 mm | mq | 41.51 | 13.91
A18007b | grana 40/50 mm, 40 x 40 cm e spessore 33 mm | mq | 63.25 | 12
A18008 | Pavimento in marmettoni di cemento e pezzi di marmo (segati), delle dimensioni di 40 x 40 cm e spessore 36 mm, posti in opera su un letto di malta bastarda, previo spolvero di cemento bianco o colorato, compresi tagli, sfridi e la pulizia finale, con esclusione dell'arrotatura, della levigatura e della lucidatura a piombo | mq | 82.52 | 12
A18009 | Pavimento in marmette di graniglia ottenute mediante l'impasto di marmi tritati con cementi ossidi o terre colorate, dimensioni 20 x 20 x 2 cm, poste in opera su letto di malta bastarda con successiva sigillatura delle fughe, escluse levigatura e lucidatura, tinta unita | mq | 68.4 | 13.84
PAVIMENTI IN PIETRE NATURALI
Pavimento di marmo in piastrelle disposte seguendone la venatura naturale, tagliate, calibrate, con bordi bisellati, superficie lucida, poste in opera con idoneo collante, previa preparazione del piano superiore del massetto di sottofondo da pagarsi a parte, con giunti connessi, delle dimensioni di:
A18010 | 30 x 30 cm, spessore 1 cm:
A18010a | bianco Carrara C | mq | 112.21 | 14.19
A18010b | bianco Carrara CD | mq | 91.34 | 13.86
A18010c | bianco Thassos | mq | 279.19 | 14.13
A18010d | bardiglio | mq | 112.21 | 14.19
A18010e | botticino | mq | 119.17 | 14.32
A18010f | breccia oniciata | mq | 140.04 | 14.17
A18010g | giallo reale | mq | 147 | 13.94
A18010h | marron emperador | mq | 167.87 | 13.8
A18010i | nero marquina | mq | 230.49 | 14.58
A18010j | perlino rosato | mq | 140.04 | 14.17
A18010k | rosso Verona | mq | 112.21 | 14.19
A18010l | Trani fiorito | mq | 104.3 | 13.19
A18010m | travertino | mq | 97.35 | 13.54
A18010n | verde Alpi | mq | 194.75 | 13.55
A18011 | 30 x 60 cm, spessore 1 cm:
A18011a | bianco Carrara C | mq | 123.34 | 14.04
A18011b | bianco Carrara CD | mq | 103.86 | 13.79
A18011c | botticino | mq | 128.91 | 13.86
A18011d | travertino | mq | 119.17 | 14.32
Pavimento di granito in piastrelle disposte secondo la venatura naturale, tagliate, calibrate, con bordi bisellati, superficie lucida, poste in opera con idoneo collante, previa preparazione del piano superiore del massetto di sottofondo da pagarsi a parte, con giunti connessi, delle dimensioni di:
A18012 | 30 x 30 cm, spessore 1 cm:
A18012a | bianco sardo | mq | 99.13 | 13.79
A18012b | giallo veneziano | mq | 153.96 | 13.63
A18012c | Labrador blu | mq | 181.79 | 13.8
A18012d | multicolor | mq | 134.48 | 14.46
A18012e | nero Africa | mq | 140.04 | 14.17
A18012f | nero assoluto | mq | 165.09 | 14.62
A18012g | rosa Beta | mq | 91.34 | 13.86
A18012h | rosa Limbara | mq | 102.19 | 14.22
A18012i | rosa Porrino | mq | 99.13 | 13.79
A18012j | rosso Balmoral | mq | 139.09 | 13.19
A18012k | serizzo Antigorio | mq | 104.3 | 13.19
A18013 | 30 x 60 cm, spessore 1 cm:
A18013a | bianco sardo | mq | 109.43 | 13.84
A18013b | giallo veneziano | mq | 165.09 | 14.62
A18013c | Labrador blu | mq | 195.7 | 13.61
A18013d | multicolor | mq | 147 | 13.94
A18013e | nero Africa | mq | 153.96 | 13.63
A18013f | nero assoluto | mq | 202.66 | 14.1
A18013g | rosa Beta | mq | 109.43 | 13.84
A18013i | rosa Porrino | mq | 105.25 | 13.98
A18013j | rosso Balmoral | mq | 146.05 | 13.85
A18013k | serizzo Antigorio | mq | 118.22 | 13.46
A18014 | Pavimento in quarzite in piastrelle squadrate, di colore grigio, con piano superiore ed inferiore a spacco naturale e con lati segati, spessore 1,5 ÷ 2,5 cm, posto in opera con idoneo collante, previa preparazione del piano superiore del massetto di sottofondo da pagarsi a parte, compresi sfridi, suggellatura dei giunti e pulizia finale, delle seguenti dimensioni:
A18014a | altezza 20 cm per fascia a correre, lunghezza variabile | mq | 101.56 | 15.41
A18014b | altezza 25 cm per fascia a correre, lunghezza variabile | mq | 107.13 | 14.91
A18014c | altezza 30 cm per fascia a correre, lunghezza variabile | mq | 115.48 | 15.34
A18015 | Pavimento in quarzite in piastrelle squadrate, di colore misto comprensivo di verde, grigio e grigio chiaro senza dominanza di un colore, con piano superiore ed inferiore a spacco naturale e con lati segati, spessore 1,5 ÷ 2,5 cm, posto in opera con idoneo collante, previa preparazione del piano superiore del massetto di sottofondo da pagarsi a parte, compresi sfridi, suggellatura dei giunti e pulizia finale, delle seguenti dimensioni:
A18015a | altezza 20 cm per fascia a correre, lunghezza variabile | mq | 109.91 | 15.29
A18015b | altezza 25 cm per fascia a correre, lunghezza variabile | mq | 114.09 | 15.15
A18015c | altezza 30 cm per fascia a correre, lunghezza variabile | mq | 121.04 | 15.31
A18016 | Pavimento in quarzite in piastrelle di colore chiaro con sfumature dal nocciola al verde/grigio, con piano superiore ed inferiore a spacco naturale e coste segate, spessore 1,2 cm, posto in opera con idoneo collante, previa preparazione del piano superiore del massetto di sottofondo da pagarsi a parte, compresi sfridi, suggellatura dei giunti e pulizia finale, delle seguenti dimensioni:
A18016a | 20 x 40 cm | mq | 98.78 | 14.99
A18016b | 30 x 60 cm | mq | 109.91 | 15.29
A18016c | 10 x 10 cm, burattato | mq | 97.39 | 15.4
A18016d | 15 x 15 cm, burattato | mq | 102.95 | 14.97
A18016e | 20 x 20 cm, burattato | mq | 105.74 | 15.38
A18017 | Pavimento in pietra calcarea liscia in frammenti di lastre, di colore giallo, posto in opera con idoneo collante, previa preparazione del piano superiore del massetto di sottofondo da pagarsi a parte, compresi sfridi, suggellatura dei giunti e pulizia finale, dei seguenti spessori:
A18017a | 0,7 ÷ 1,2 cm | mq | 50.85 | 13.18
A18017b | 1,3 ÷ 2,0 cm | mq | 57.61 | 13.12
A18018 | Pavimento in pietra calcarea in piastrelle, di colore giallo scuro maculato, con piano superiore ed inferiore a spacco naturale e coste segate, spessore 1,5 ÷ 2,0 cm, posto in opera con idoneo collante, previa preparazione del piano superiore del massetto di sottofondo da pagarsi a parte, compresi sfridi, suggellatura dei giunti e pulizia finale, delle seguenti dimensioni:
A18018a | 20 x 40 cm | mq | 102.95 | 14.97
A18018b | 30 x 60 cm | mq | 109.91 | 15.29
PAVIMENTI IN GRES
A18019 | Pavimento di gres rosso in piastrelle poste in opera sfalsate o a spina di pesce su letto di malta di cemento tipo 32.5, previo spolvero di cemento con giunti connessi, compresi, tagli, sfridi, il lavaggio con acido e pulitura finale:
A18019a | con superficie liscia 7,5 x 15 cm, spessore 8 ÷ 10 mm | mq | 25.12 | 15.08
A18019b | con superficie antisdrucciolo 7,5 x 15 cm spessore 8 ÷ 10 mm | mq | 26.58 | 15.08
Pavimento in gres porcellanato colorato in massa in piastrelle rettificate, ottenute per pressatura, per zone ad intenso calpestio, rispondenti alla norma UNI EN 14411, classe assorbimento acqua BIa UGL, posto in opera con idoneo collante, previa preparazione del piano superiore del massetto di sottofondo da pagarsi a parte, compresi tagli, sfridi, pulitura finale e sigillatura dei giunti:
A18020 | effetto cemento, con superficie antiscivolo (R10 A):
A18020a | 60 x 60 cm, naturale o bocciardato, spessore 10 mm | mq | 57.15 | 6.51
A18020b | 30 x 30 cm, naturale, spessore 10 mm | mq | 56.82 | 9.7
A18020c | 30 x 60 cm, naturale o bocciardato spessore 10 mm | mq | 59.72 | 7.93
A18020d | 60 x 120 cm, naturale, spessore 10 mm | mq | 73.96 | 6.55
A18187 | tinta unita, con superficie antiscivolo (R9):
A18187a | 30 x 30 cm, spessore 8,5 mm | mq | 55.16 | 9.77
A18187b | 20 x 20 cm, spessore 10 mm | mq | 63.01 | 10.76
A18022 | granigliato:
A18022a | 20 x 20 cm, superficie levigata antiscivolo (R9 A), spessore 8 mm | mq | 41.92 | 10.6
A18022b | 20 x 20 cm, superficie bocciardata antiscivolo (R12 B), spessore 8 mm | mq | 44.94 | 10.8
A18022c | 20 x 20 cm, superficie opaca antiscivolo (R12 V4 C), spessore 8 mm | mq | 44.94 | 10.8
A18022d | 30 x 30 cm, superficie levigata, con superficie antiscivolo (R9 A), spessore 8,5 mm | mq | 43.11 | 9.81
A18022e | 30 x 30 cm, superficie bocciardata antiscivolo (R12 B), spessore 8,5 mm | mq | 46.12 | 9.63
A18022f | 30 x 30 cm, effetto marmetta grana media antiscivolo (R11), spessore 8,5 mm | mq | 46.12 | 9.63
A18023 | Pavimento in gres porcellanato doppio caricamento in piastrelle rettificate per zone ad intenso calpestio, rispondenti alla norma UNI EN 14411, classe assorbimento acqua BIa G, tinta unita, dimensioni 60 x 60 cm, posto in opera con idoneo collante, previa preparazione del piano superiore del massetto di sottofondo da pagarsi a parte, compresi tagli, sfridi, pulitura finale e sigillatura dei giunti:
A18023a | superficie levigata, spessore 9,5 mm | mq | 95.58 | 6.65
A18023b | superficie naturale antiscivolo (R10 B), spessore 10,5 mm | mq | 66.92 | 6.35
A18023c | superficie bocciardata antiscivolo (R11 C), spessore 10,5 mm | mq | 66.92 | 6.35
Pavimento in gres porcellanato smaltato in piastrelle, resistente agli sbalzi termici, al gelo e agli acidi, per locali ad uso residenziale o terziario leggero, a norma UNI EN 14411 gruppo BIa GL, posto in opera con idoneo collante, previa preparazione del piano superiore del massetto di sottofondo da pagarsi a parte, compresi tagli, sfridi, pulitura finale e sigillatura dei giunti:
A18024 | effetto rustico:
A18024a | 33,3 x 33,3 cm, spessore 8 mm | mq | 37.94 | 10.32
A18024b | 30 x 60 cm, spessore 9 mm | mq | 42.41 | 8.05
A18024c | 60 x 60 cm, spessore 9 mm | mq | 39.7 | 6.53
A18025 | effetto cemento:
A18025a | 33,3 x 33,3 cm, spessore 8 mm | mq | 37.94 | 10.32
A18025b | 45 x 45 cm, spessore 9 mm | mq | 40.4 | 8.18
A18025c | 30 x 60 cm, rettificato, spessore 9 mm | mq | 44.59 | 8.18
A18025d | 60 x 60 cm, rettificato, spessore 9 mm | mq | 41.88 | 6.36
A18025f | 120 x 120 cm, rettificato, spessore 10,5 mm | mq | 80.71 | 6.64
A18026 | effetto pietra levigata, antiscivolo (R11 B):
A18026a | 33,3 x 33,3 cm, spessore 8,5 mm | mq | 37.94 | 10.32
A18026b | 45 x 45 cm, spessore 9 mm | mq | 40.55 | 8.21
A18026c | 30 x 60 cm, rettificato, spessore 9,5 mm | mq | 44.59 | 8.18
A18026d | 60 x 60 cm, rettificato, spessore 9,5 mm | mq | 41.88 | 6.36
A18026e | 33,3 x 33,3 cm, spessore 8,5 mm, per esterni | mq | 40.45 | 10.23
A18026f | 30 x 60 cm, rettificato, spessore 10 mm, per esterni | mq | 44.59 | 8.18
A18027 | effetto cotto rustico opaco, antiscivolo (R10), spessore 9 mm:
A18027a | 15 x 15 cm | mq | 48.11 | 11.26
A18027b | 15 x 30 cm | mq | 46.12 | 10.21
A18028 | superficie rustica strutturata per esterni, antiscivolo (R9), spessore 9 mm:
A18028a | 30 x 30 cm | mq | 45.11 | 9.7
A18028b | 15 x 15 cm | mq | 48.11 | 11.26
A18029 | effetto pietra strutturato:
A18029a | 20 x 20 cm, antiscivolo (R9), spessore 9 mm | mq | 50.97 | 10.64
A18029b | 20 x 40 cm, antiscivolo (R9), spessore 9 mm | mq | 49.14 | 9.63
A18029c | 30 x 60 cm, rettificato antiscivolo (R9), spessore 10,5 mm | mq | 50.44 | 7.97
A18029d | 60 x 60 cm, rettificato antiscivolo (R9), spessore 10,5 mm | mq | 46.77 | 6.51
A18029e | 20 x 20 cm, per esterni, antiscivolo (R11 C), spessore 9 mm | mq | 50.1 | 10.77
A18029f | 20 x 40 cm, per esterni, antiscivolo (R11 C), spessore 9 mm | mq | 49.14 | 9.63
A18029g | 30 x 30 cm, per esterni, antiscivolo (R11 C), spessore 11 mm | mq | 59.33 | 9.76
A18030 | effetto marmo, antiscivolo (R9), spessore 9 mm:
A18030a | 30 x 60 cm | mq | 64.6 | 8.17
A18030b | 90 x 90 cm | mq | 80.81 | 6.64
A18030c | 60 x 120 cm | mq | 83.75 | 6.36
A18030d | 30 x 30 cm, disegno mosaico | mq | 196.24 | 9.93
A18031 | effetto pietra naturale, rettificato, antiscivolo (R9):
A18031a | 30 x 60 cm, spessore 10 mm | mq | 62.16 | 8.26
A18031b | 30 x 120 cm, spessore 10,5 mm | mq | 78.01 | 6.41
A18031c | 60 x 60 cm, spessore 10 mm | mq | 62.39 | 6.31
A18031d | 60 x 120 cm, spessore 10,5 mm | mq | 77.89 | 6.4
A18031e | 30 x 30 cm, disegno mosaico | mq | 209.6 | 6.63
A18032 | effetto pietra naturale, superficie strutturata, rettificato, per esterni, antiscivolo (R11 B), 30 x 60 cm, spessore 10,5 mm | mq | 62.16 | 8.26
A18033 | effetto pietra naturale, superficie lappata, rettificato, antiscivolo (R9):
A18033a | 30 x 120 cm, spessore 10,5 mm | mq | 78.01 | 6.41
A18033b | 60 x 120 cm, spessore 10,5 mm | mq | 77.89 | 6.4
A18034 | Pavimento in gres porcellanato colorato in massa in piastrelle per spazi esterni, rettificato, a norma UNI EN 14411 classe di assorbimento acqua BIa GL, antiscivolo (R11 B), spessore 20 mm, posto in opera con idoneo collante, previa preparazione del piano superiore del massetto di sottofondo da pagarsi a parte, compresi tagli, sfridi, pulitura finale e sigillatura dei giunti:
A18034a | effetto pietra naturale, 60 x 60 cm | mq | 90.69 | 6.31
A18034b | effetto marmo, 40 x 120 mm | mq | 99.41 | 6.29
A18034c | effetto legno, 60 x 60 cm | mq | 81.91 | 6.73
A18034d | effetto legno, 40 x 120 cm | mq | 99.41 | 6.29
A18034e | effetto cemento, 60 x 60 cm | mq | 90.69 | 6.31
A18035 | Pavimento in gres porcellanato colorato in massa in piastrelle per spazi esterni, rettificato, a norma UNI EN 14411 classe di assorbimento acqua BIa GL, antiscivolo (R11 B), effetto pietra naturale, 60 x 60 cm, spessore 20 mm, posato a secco in ambienti esterni | mq | 87.39 | 4.97
A18036 | Pavimento in gres porcellanato smaltato superficie effetto legno in piastrelle, per spazi privati ed ambienti destinati a traffico leggero, a norma UNI EN 14411 classe assorbimento acqua BIa GL, spessore 9 mm, posto in opera con idoneo collante, previa preparazione del piano superiore del massetto di sottofondo da pagarsi a parte, compresi tagli, sfridi, pulitura finale e sigillatura dei giunti:
A18036a | 10 x 70 cm per interni | mq | 51.2 | 9.71
A18036b | 12,5 x 50 cm per interni | mq | 47.44 | 9.6
A18036c | 15 x 90 cm per interni ed esterni | mq | 53.38 | 8.1
Pavimento in gres porcellanato colorato in massa superficie effetto legno in piastrelle, per spazi privati ed ambienti destinati a traffico leggero, a norma UNI EN 14411 classe assorbimento acqua BIa G, rettificato, spessore 10,5 mm, posto in opera con idoneo collante, previa preparazione del piano superiore del massetto di sottofondo da pagarsi a parte, compresi tagli, sfridi, pulitura finale e sigillatura dei giunti:
A18037 | colori chiari:
A18037a | 15 x 120 cm | mq | 87.47 | 8.3
A18037b | 20 x 120 cm | mq | 82 | 7.26
A18037c | 30 x 120 cm | mq | 68.25 | 6.47
A18037f | 30 x 30 cm disegno mosaico | mq | 224.48 | 9.94
A18038 | colori scuri:
A18038a | 15 x 120 cm | mq | 92.36 | 8.18
A18038b | 20 x 120 cm | mq | 86.89 | 7.14
A18038c | 30 x 120 cm | mq | 73.12 | 6.47
A18039 | da posare con fuga da 2 mm:
A18039a | per interni, antiscivolo (R9), dimensioni 20 x 120 cm | mq | 57.6 | 7.29
A18039b | per esterni, antiscivolo (R11 C), dimensioni 20 x 120 cm | mq | 57.6 | 7.29
A18039c | per interni, antiscivolo (R9), disegno mosaico, dimensioni 30 x 30 cm | mq | 175.67 | 10
Pavimento in gres porcellanato cristallizzato, per spazi pubblici e commerciali di grande traffico, interni ed esterni, a norma UNI EN 14411, classe assorbimento acqua BIa G, tinta unita, 60 x 60 cm, spessore 10,5 mm, posto in opera con idoneo collante, previa preparazione del piano superiore del massetto di sottofondo da pagarsi a parte, compresi tagli, sfridi, pulitura finale e sigillatura dei giunti:
A18040 | colori chiari:
A18040a | superficie naturale | mq | 67.26 | 6.38
A18040b | superficie lappata | mq | 93.14 | 6.48
A18041 | colori scuri:
A18041a | superficie naturale | mq | 70.68 | 6.26
A18041b | superficie lappata | mq | 98.99 | 6.26
A18042 | Pavimento in gres porcellanato colorato in massa in piastrelle, ottenute per pressatura, per spazi ad intenso calpestio, rispondenti alla norma UNI EN 14411, tinta unita compatta, posto in opera con idoneo collante, previa preparazione del piano superiore del massetto di sottofondo da pagarsi a parte, compresi tagli, sfridi, pulitura finale e sigillatura dei giunti:
A18042a | 10 x 10 cm, classe assorbimento acqua BIIa J, spessore 7 mm | mq | 62.02 | 12.94
A18042b | 20 x 20 cm, classe assorbimento acqua BIb H, spessore 8 mm | mq | 42.93 | 10.59
PAVIMENTI IN TESSERINE DI VETRO
A18053 | Pavimento in tesserine di vetro a tinta unita delle dimensioni 2 x 2 cm, spessore 4 ÷ 5 mm, preincollate su fogli di carta da 30 x 30 cm circa, poste in opera con idoneo collante su supporto liscio già preparato da pagare a parte, successiva stuccatura delle fughe con apposito prodotto bianco o colorato compresa la pulitura finale:
A18053a | colori tenui | mq | 93.96 | 21.39
A18053b | colori medi | mq | 117.87 | 20.87
A18053c | colori forti | mq | 176.32 | 21.19
PAVIMENTI IN KLINKER
Pavimento di klinker ceramico non gelivo, a norma UNI 17411, impasto bianco smaltato, in piastrelle, per locali civili e commerciali interni ed esterni, spessore medio 10 mm, posto in opera con idoneo collante previa preparazione del piano superiore del massetto di sottofondo da pagare a parte, con giunti di 8 ÷ 10 mm stuccati con idoneo riempitivo:
A18054 | effetto pietra:
A18054a | 6,5 x 26 cm | mq | 71.55 | 13.12
A18054b | 16 x 26 cm | mq | 51.59 | 10.77
A18054c | 26 x 26 cm | mq | 52.59 | 10.64
A18055 | effetto cerato tinta unita:
A18055a | 6,5 x 26 cm | mq | 68.56 | 13.01
A18055b | 16 x 26 cm | mq | 48.6 | 10.76
A18055c | 26 x 26 cm | mq | 48.6 | 10.76
A18056 | effetto pietra naturale superficie strutturata:
A18056a | 6,5 x 26 cm | mq | 71.55 | 13.12
A18056b | 16 x 26 cm | mq | 50.6 | 10.56
A18056c | 26 x 26 cm | mq | 52.59 | 10.64
PAVIMENTI IN COTTO
Pavimento di cotto in piastrelle con superficie rustica, per ambienti interni ed esterni, spaccate in opera, spessore 12 ÷ 15 mm, posto in opera con idoneo collante, con giunti in cemento grigio di circa 1 cm, compresi tagli e sfridi, trattamento superficiale da pagarsi a parte:
A18057 | quadrato:
A18057a | 20 x 20 cm | mq | 49.27 | 10.91
A18057b | 25 x 25 cm | mq | 44.89 | 11.07
A18057c | 30 x 30 cm | mq | 44.89 | 11.07
A18057d | 40 x 40 cm | mq | 60.48 | 11.09
A18058 | rettangolare:
A18058a | 14 x 28 cm | mq | 46.74 | 11.23
A18058b | 15 x 30 cm | mq | 45.28 | 11.17
A18058c | 18 x 36 cm | mq | 45.28 | 11.17
A18058d | 25 x 50 cm | mq | 61.83 | 11.34
Pavimento di cotto in piastrelle con superficie rustica, per ambienti interni ed esterni, divise in fabbrica, spessore 12 ÷ 15 mm, posto in opera con idoneo collante, con giunti in cemento grigio di circa 1 cm, compresi tagli e sfridi, trattamento superficiale da pagarsi a parte:
A18059 | quadrato:
A18059a | 20 x 20 cm | mq | 53.44 | 10.48
A18059b | 25 x 25 cm | mq | 47.6 | 10.54
A18059c | 30 x 30 cm | mq | 47.11 | 10.43
A18059d | 40 x 40 cm | mq | 62.21 | 10.62
A18060 | rettangolare:
A18060a | 14 x 28 cm | mq | 50.25 | 11.12
A18060b | 15 x 30 cm | mq | 48.3 | 11
A18060c | 18 x 36 cm | mq | 47.81 | 10.88
A18060d | 25 x 50 cm | mq | 72.17 | 10.95
Pavimento di cotto in piastrelle con superficie rustica, per ambienti interni ed esterni, spaccate in opera, spessore 25 mm, posto in opera su letto di malta bastarda, con giunti in cemento grigio di circa 1 cm, compresi tagli e sfridi, trattamento superficiale da pagarsi a parte:
A18061 | quadrato:
A18061a | 20 x 20 cm | mq | 50.85 | 11.9
A18061b | 25 x 25 cm | mq | 49.74 | 11.95
A18061c | 30 x 30 cm | mq | 52.23 | 12.22
A18061d | 40 x 40 cm | mq | 67.56 | 11.96
A18062 | rettangolare:
A18062a | 14 x 28 cm | mq | 51.3 | 12.33
A18062b | 15 x 30 cm | mq | 52.68 | 12.33
A18062c | 18 x 36 cm | mq | 50.19 | 12.38
A18062d | 25 x 50 cm | mq | 69.21 | 12.26
A18062e | 30 x 60 cm | mq | 77.89 | 12.31
Pavimento di cotto in piastrelle spaccate in opera, con superficie levigata semilucida, per ambienti interni, spessore 10 ÷ 13 mm, posto in opera con idoneo collante, con giunti in cemento grigio di circa 1 cm, compresi tagli e sfridi, trattamento superficiale da pagarsi a parte:
A18063 | quadrato:
A18063a | 20 x 20 cm | mq | 71.36 | 10.83
A18063b | 25 x 25 cm | mq | 70.01 | 11.07
A18063c | 30 x 30 cm | mq | 70.01 | 11.07
A18064 | rettangolare:
A18064a | 15 x 30 cm | mq | 71.74 | 11.34
A18064b | 18 x 36 cm | mq | 70.39 | 11.13
Pavimento in cotto in piastrelle diviso in fabbrica con superficie semilucida, per ambienti interni, spessore 10 ÷ 13 mm, posto in opera con idoneo collante, con giunti in cemento grigio di circa 1 cm, compresi tagli e sfridi, trattamento superficiale da pagarsi a parte:
A18065 | quadrato:
A18065a | 25 x 25 cm | mq | 86.73 | 10.42
A18065b | 30 x 30 cm | mq | 86.73 | 10.42
A18066 | rettangolare:
A18066a | 14 x 28 cm | mq | 88.78 | 11.23
A18066b | 18 x 36 cm | mq | 87.43 | 11.06
Pavimento di cotto in piastrelle con superficie rustica, lavata, impermeabilizzata e già trattata con cera a caldo, per ambienti interni, diviso in fabbrica, spessore 15 mm, posto in opera con idoneo collante, con giunti in cemento grigio di circa 1 cm, compresi tagli e sfridi, trattamento superficiale da pagarsi a parte:
A18067 | quadrato:
A18067a | 20 x 20 cm | mq | 75.36 | 10.48
A18067b | 30 x 30 cm | mq | 62.21 | 10.62
A18067c | 40 x 40 cm | mq | 96.79 | 10.41
A18068 | rettangolare:
A18068a | 15 x 30 cm | mq | 66.32 | 10.9
A18068b | 18 x 36 cm | mq | 66.32 | 10.9
Pavimento di cotto in piastrelle prodotte singolarmente a mano, per ambienti interni ed esterni, spessore 27 mm, posto in opera su letto di malta bastarda, con giunti in cemento grigio di circa 1 cm, compresi tagli e sfridi, trattamento superficiale da pagarsi a parte:
A18069 | quadrato:
A18069a | 20 x 20 cm | mq | 134.37 | 11.9
A18069b | 25 x 25 cm | mq | 110.99 | 11.93
A18069c | 30 x 30 cm | mq | 110.99 | 11.93
A18069d | 40 x 40 cm | mq | 146.55 | 12.05
A18070 | rettangolare:
A18070a | 14 x 28 cm | mq | 113.88 | 12.24
A18070b | 15 x 30 cm | mq | 111.44 | 12.69
A18070c | 18 x 36 cm | mq | 111.44 | 12.69
A18070d | 20 x 40 cm | mq | 120.21 | 12.16
A18070e | 30 x 60 cm | mq | 208.36 | 11.86
A18071 | Trattamento per pavimenti in cotto eseguito mediante lavaggio a fondo con acido tamponato, successivo passaggio di impregnate e quindi stesura di cera in pasta neutra o colorata | mq | 16.73 | 8.68
PAVIMENTI IN VINILICO, LINOLEUM, GOMMA
A18188 | Pavimento in vinilico multistrato LVT in listoni delle dimensioni di 17 ÷ 20 x 100 ÷ 124 cm o piastre delle dimensioni di 36 x 69 cm con profili laterali ad incastro per posa senza collante, con uno strato d'usura in pvc puro trasparente che protegge uno strato a motivi stampatitrattato con fotoreticolazione UV e laser, resistenza all'abrasione secondo norma EN 660-2 inferiore a 2 mmc (gruppo T), classe di resistenza allo scivolamento R10 secondo EN 13893 e conforme al test BCRA, classe di reazione al fuoco Bfl-s1 secondo norma EN ISO 13501, isolamento acustico non inferiore a 4 dB secondo EN ISO 717-2, antibatterico secondo ISO 22196, con certificazione EPD e Floorscore/Leed, in opera senza collante, compresa la preparazione del piano superiore del massetto di sottofondo con malta autolivellante, tagli sfridi e pulitura finale
A18188a | strato di usura di spessore 0,30 mm, spessore totale 4,50 mm, peso non superiore a 4,10 kg/mq | mq | 63.21 | 6
A18188b | strato di usura di spessore 0,70 mm, spessore totale 6,00 mm, peso non superiore a 10,0 kg/mq | mq | 89.5 | 5.66
A18189 | Pavimento in vinilico eterogeneo multistrato LVT composto da quattro strati indelaminabili di cui il primo (strato di usura) in pvc trasparente rifinito con trattamento superficiale poliuretanico resistente all'usura; secondo strato in pvc compatto stampato; terzo strato in fibra di vetro impregnata di pvc; quarto e ultimo strato in vinilico calandrato compatto con una percentuale di materiale riciclato, conforme ai requisiti della norma EN 649, classificazione d'uso 32-42, emissioni TVOC < 10 µg/mc, resistenza all'abrasione gruppo T secondo UNI EN 660-2, antiscivolo R10 secondo DIN 51130, abbattimento acustico 5-6 dB secondo EN ISO 717-2, reazione al fuoco classe Bfl-s1 secondo EN 13501-1, emissione sostanze organiche volatili totali < 100 µg/mc secondo EN ISO 16000-9, in opera con idoneo collante, compresa la preparazione del piano superiore del massetto di sottofondo con malta autolivellante, tagli sfridi e pulitura finale:
A18189a | strato di usura spessore 0,55 mm, spessore totale 2,5 mm, peso totale 3,40 kg/mq, in piastre da 50 x 15 ÷ 50 cm o doghe da 100 ÷ 180 x 15 ÷ 32 cm | mq | 65.54 | 10.78
A18189b | strato di usura spessore 0,70 mm, spessore totale 2,5 mm, peso totale 3,60 kg/mq, in piastre da 50 x 15 ÷ 50 cm o doghe da 100 ÷ 180 x 15 ÷ 32 cm | mq | 75.47 | 10.98
A18074 | Pavimento in pvc multistrato autoposante composto da cinque strati di cui il primo in pvc puro trasparente (strato di usura); secondo strato in pvc stampato; terzo strato in fibra di vetro impregnata in pvc; quarto strato in vinilico calandrato compatto con una percentuale di materiale riciclato e quinto strato di supporto schiumato con funzione autoposante, conforme ai requisiti della norma EN 649, classificazione d'uso 33-42, resistenza all'abrasione gruppo T secondo UNI EN 660-2, antiscivolo R10 secondo DIN 51130, abbattimento acustico 14 dB secondo EN ISO 717-2, reazione al fuoco classe Bfl-s1 secondo EN 13501-1, emissione sostanze organiche volatili totali idoneo per interni secondo EN ISO 16000, in opera senza collante, compresa la preparazione del piano superiore del massetto di sottofondo con malta autolivellante, tagli sfridi e pulitura finale:
A18074a | strato di usura spessore 0,55 mm, spessore totale peso totale 5,2 kg/mq, in piastre da 50 ÷ 80 x 50 ÷ 80 cm o doghe da 100 ÷ 150 x 20 ÷ 28 cm | mq | 93.41 | 8.86
A18074b | strato di usura spessore 1,00 mm, spessore totale peso totale 6,55 kg/mq, in piastre da 50 ÷ 100 x 50 ÷ 100 cm o doghe da 100 ÷ 150 x 20 ÷ 28 cm | mq | 99.99 | 8.85
A18075 | Pavimento in pvc multistrato autoposantecomposto da sei strati di cui il primo in pvc puro trasparente (strato di usura) di spessore 0,65 mm con finitura superficiale poliuretanica; secondo e terzo strato in pvc stampato e rinforzato con fibra di vetro, quarto e quinto strato in pvc impregnato con fibra di vetro, sesto ed ultimo strato in supporto schiumato con funzione autoposante, spessore totale 3,45 mm, peso 2,8 kg/mq, conforme ai requisiti della norma EN 649, classificazione d'uso 34-42, resistenza all'abrasione gruppo T secondo UNI EN 660-2, antiscivolo R9 secondo DIN 51130, abbattimento acustico 19 dB secondo EN ISO 717-2, reazione al fuoco classe Cfl-s1 secondo EN 13501-1, emissione sostanze organiche volatili totali idoneo per interni secondo EN ISO 16000, in piastre da 50 x 50 cm o doghe da 100 x 20 cm, in opera senza collante, compresa la preparazione del piano superiore del massetto di sottofondo con malta autolivellante, tagli sfridi e pulitura finale | mq | 84.64 | 10.71
A18190 | Pavimento in pvc multistrato eterogeneo compatto in doghe con sistema ad incastro per posa a secco, composto da quattro strati indelaminabili di cui il primo (strato di usura) in pvc trasparente rifinito con trattamento superficiale poliuretanico resistente all'usura; secondo strato con film decorativo stampato su pvc compatto; terzo strato in fibra di vetro; quarto e ultimo strato in pvc compatto, conforme ai requisiti della norma EN 649, classificazione d'uso 23-33, antiscivolo R10 secondo DIN 51130, abbattimento acustico 7 dB (15 dB in caso di posa con sottostante materassino) secondo EN ISO 717-2, reazione al fuoco classe Bfl-s1 secondo EN 13501-1, emissioni TVOC < 160 µg/mc secondo EN ISO 16000-9, strato di usura spessore 0,55 mm, spessore totale 5,00 mm, peso totale 8,3 kg/mq, in doghe da 60 ÷ 150 x 24 ÷ 32 cm, in opera senza collante, compresa la preparazione del piano superiore del massetto di sottofondo con malta autolivellante, tagli sfridi e pulitura finale | mq | 78.22 | 5.94
A18191 | Pavimento in pvc omogeneo elettroconduttivo/statico dissipativo, con resistenza elettrica 106-108 Rt EN1081 decorato a tutto spessore, pressato monostrato, idoneo per aule multimediali, sale operatorie, laboratori, ecc., con superficie semilucida trattata, classe 34-43 secondo norma EN 685, impronta residua ≤ 0,035 mm secondo norma EN 433, reazione al fuoco classe Bfl-s1, basse emissioni di sostanze volatili per utilizzo in interni, spessore 2 mm, peso 3,2 kg/mq, in piastre 615 x 615 mm, in opera con idoneo collante, compresa la preparazione del piano superiore del massetto di sottofondo con malta autolivellante, tagli sfridi e pulitura finale | mq | 91.6 | 11.01
A18078 | Pavimento in pvc omogeneo decorato a tutto spessore, pressato monostrato, con superficie goffrata trattata, classe 34-43 secondo norma EN 685, resistenza all'abrasione gruppo T secondo UNI EN 660-2, antiscivolo R9 secondo DIN 51130, reazione al fuoco classe Bfl-s1, stabilità direzionale ottenuta con cicli di termoregolazione, spessore 2 mm, peso 2,9 kg/mq, basse emissioni di sostanze volatili per utilizzo in interni, in teli di larghezza 2 m e lunghezza 25 m, in opera con idoneo collante, compresa la preparazione del piano superiore del massetto di sottofondo con malta autolivellante, tagli sfridi e pulitura finale | mq | 66.98 | 11.01
Pavimento di linoleum, composto da lino ossidato e polimerizzato, polvere di legno, pigmenti inalterabili e resine naturali calandrati su supporto di tela juta, superficie protetta con adeguato trattamento; per ambienti a traffico intenso secondo norma UNI EN 685 classe 23-43 (centri commerciali, scuole, uffici, ospedali, industrie, ecc.), reazione al fuoco Euroclasse Cfl-s1, posto in opera mediante incollaggio con adesivi idonei previa preparazione del massetto di sottofondo con malta autolivellante, compreso tagli, sfridi e la pulitura:
A18079 | in teli, per i seguenti spessori:
A18079a | 2 mm | mq | 57.84 | 10.97
A18079b | 2,5 mm | mq | 62.45 | 11.06
A18079c | 3,2 mm | mq | 68.62 | 10.85
A18079d | 4 mm | mq | 71.96 | 10.92
A18080 | in piastre 50 x 50 cm, spessore 2,5 mm | mq | 67.78 | 10.72
A18081 | Pavimento in linoleum composto da lino ossidato, resine naturali, farina di legno, pigmenti e riempitivi inerti su supporto di poliolefine, superficie superiore protetta con trattamento resistente all'abrasione; per ambienti a traffico intenso secondo norma EN 685 classe 23-41 (centri commerciali, scuole, uffici, ospedali, industrie, ecc.), reazione al fuoco Cfl-s1, antiscivolo R9 secondo DIN 51130, abbattimento acustico 17 dB secondo EN ISO 717-2, compreso di valutazione LCA (ciclo di vita), in opera con idoneo collante, compresa la preparazione del piano superiore del massetto di sottofondo con malta autolivellante, tagli sfridi e pulitura finale, in teli di larghezza 200 cm, spessore 3,5 mm | mq | 72.43 | 8.7
Pavimento in gomma sintetica, calandrata e vulcanizzata con stabilizzanti, coloranti e cariche minerali, per ambienti a traffico intenso secondo norma EN 685 classe 23-43 (centri commerciali, scuole, uffici, ospedali, industrie, ecc.), superficie in rilievo a bolli, posto in opera con idoneo collante, compresi la preparazione del piano superiore del massetto di sottofondo con malta autolivellante, tagli, sfridi e pulitura finale:
A18082 | diametro bolli 24 mm, spessore 2,7 mm, teli, reazione al fuoco euroclasse Cfl-s1, impronta residua secondo norma EN 433 ≤ 0,15 mm:
A18082a | nero | mq | 61.57 | 8.96
A18082b | grigio | mq | 63.05 | 8.77
A18083 | diametro bolli 28 mm, spessore 2,7 mm, piastre 50 x 50 cm, reazione al fuoco euroclasse Bfl - s1, impronta residua secondo norma EN 433 ≤ 0,12 mm:
A18083a | colori scuri | mq | 58.44 | 8.87
A18083b | colori chiari | mq | 62.47 | 8.69
A18084 | diametro bolli 28 mm, spessore 4 mm, piastre da 100 x 100 cm, reazione al fuoco euroclasse Bfl - s1, impronta residua secondo norma EN 433 ≤ 0,20 mm:
A18084a | colori scuri | mq | 67.47 | 8.96
A18084b | colori chiari | mq | 74.07 | 8.9
MOQUETTE
Moquette in tessuto tufting antistatica ed ignifuga in euroclasse Bfl-s1, 100% poliammide con supporto in poliestere, a tinta unita o disegnata, posta in opera su sottofondo da conteggiare a parte:
A18085 | in quadrotte autoposanti, 50 x 50 cm, con idoneo collante ad appicicosità permanente:
A18085a | bouclé | mq | 37.46 | 4.5
A18085b | bouclé strutturato (riccio varie altezze) | mq | 68.17 | 4.31
A18085c | velluto per locali ad alto traffico | mq | 86.72 | 4.39
A18085d | bouclé a basso spessore | mq | 48.6 | 4.3
A18085e | velluto cross-over | mq | 71.35 | 4.51
A18086 | in teli di altezza 4,00 m, con idoneo collante:
A18086a | bouclé (a pelo riccio) | mq | 35.83 | 4.31
A18086b | bouclé strutturato (a pelo riccio varie altezze) | mq | 61.6 | 4.29
A18086c | velluto per locali ad alto traffico | mq | 72.4 | 4.58
A18086d | bouclé a basso spessore | mq | 59.86 | 4.54
A18086e | velluto cross-over | mq | 66.31 | 4.19
A18086f | velluto stampato, 900 g/mq | mq | 55.3 | 4.55
A18086g | velluto stampato, 1200 g/mq | mq | 74.27 | 4.23
A18087 | Moquette in tessuto Axminster, 80% lana, 20% nylon, con supporto in juta sintetica, antistatica ed ignifuga Euroclasse Bfl-s1, in rotoli da 4,00 m di altezza, a tinta unita o disegnata, posto in opera in tensione, su sottofondo preparato da conteggiare a parte | mq | 114.01 | 7.93
A18088 | Moquette in tessuto Wilton, con supporto in poliestere, antistatica ed ignifuga euroclasse Bfl-s1, in teli di altezza 4,00 m, posto in opera in tensione, su sottofondo preparato da conteggiare a parte:
A18088a | 80% lana - 20% poliammide, bouclé (a pelo riccio) | mq | 105.28 | 7.99
A18088b | 100% poliammide, bouclé (a pelo riccio) | mq | 96.88 | 7.96
A18192 | Pavimento in laminato antistatico (<2 kV - EN 1815 e EN 14041), con supporto di base in fibra di legno ad elevata densità (HDF) con superficie ad effetto legno, resistenza all'abrasione superficiale in classe AC4 (EN 13329), rigonfiamento del bordo <= 18% (valore medio 8% EN 13329), resistenza all'impatto in classe IC2 (EN 13329), con materassino fonoassorbente incorporato, incastro sui 4 lati, posto in opera mediante incollaggio tra gli elementi su adeguato piano di posa da pagare a parte, in doghe di spessore 8 mm, lunghezza 1.285 mm e larghezza 140 mm | mq | 75.71 | 5.27
Quadrotte in moquette autoposanti idonee alla posa senza collante, ad alta flessibilità, antistatiche, ignifughe di classe 1, poste su sottofondo da conteggiare a parte, dimensioni 50 x 50 cm:
A18090 | con supporto in composto termoplastico rinforzato con due strati di fibre di vetro pretrattato con antibatterico:
A18090a | 100% nylon, superficie velluto tinta unita, spessore 7,9 mm | mq | 100.95 | 3.19
A18090b | 100% nylon, superficie velluto disegnato, spessore 7,9 mm | mq | 119.1 | 3.01
A18090c | 100% nylon, superficie velluto disegnato, spessore 9,5 mm | mq | 130.51 | 3.3
A18091 | con supporto in composto di carbonio polimerizzato rinforzato con due strati di fibre di vetro, 100% nylon:
A18091a | superficie bouclé tufted, spessore 6,7 mm | mq | 51.56 | 2.93
A18091b | superficie velluto tufted melangiato, spessore 7,6 mm | mq | 55.9 | 2.83
A18092 | con supporto in composto di carbonio polimerizzato rinforzato con due strati di fibre di vetro, 100% nylon bouclé a trama compatta e pelo raso con possibilità di trattamento antibatterico | mq | 59.66 | 3.02
A18093 | Sovrapprezzo per posa di sottomoquette con collante in:
A18093a | caucciù sintetico, ignifugo classe 1 | mq | 7.07 | 0.94
A18093b | feltro, spessore 8 ÷ 10 mm, non ignifugo | mq | 5.05 | 0.96
PAVIMENTI IN LEGNO
A18094 | Piano di posa per pavimentazione in legno, realizzato con magatelli in legname di abete annegati in un letto di malta di cemento | mq | 24.2 | 13.01
A18095 | Pavimento in listoni di legno, stagionati ed essiccati, di 7 ÷ 9 cm di larghezza, 10 mm di spessore, 400 ÷ 900 mm di lunghezza, grado igrometrico 9% ± 2%, scelta standard, posti in opera su armatura di legno esistente compreso tagli, sfridi, lamatura e laccatura:
A18095b | doussiè | mq | 106.48 | 15.49
A18095c | iroko | mq | 103.32 | 15.68
A18095d | rovere | mq | 124.19 | 15.71
A18096 | Pavimento in listoni di legno, stagionati ed essiccati, di 7 ÷ 9 cm di larghezza, 14 mm di spessore, 400 ÷ 900 mm di lunghezza, grado igrometrico 9% ± 2%, scelta standard, posti in opera su armatura di legno esistente compreso tagli, sfridi, lamatura e laccatura:
A18096a | acero | mq | 112.81 | 15.7
A18096b | ciliegio | mq | 109.65 | 15.95
A18096c | doussiè | mq | 112.81 | 15.7
A18096d | iroko | mq | 142.53 | 16.22
A18096e | rovere | mq | 157.72 | 15.96
A18097 | Pavimento in listoncini di legno composti da legni stagionati ed essiccati, in elementi di 6 ÷ 8 cm di larghezza, 10 mm di spessore, 350 ÷ 500 mm di lunghezza, grado igrometrico 9% ± 2%, scelta standard, poste in opera su adeguato piano di posa, compreso tagli, sfridi, collanti, lamatura e laccatura:
A18097a | acero | mq | 73.45 | 15.79
A18097b | ciliegio | mq | 70.92 | 15.7
A18097d | iroko | mq | 94.95 | 15.61
A18097e | rovere | mq | 99.38 | 15.71
A18098 | Pavimento in tavolette di legno (lamparquet) composte da legni stagionati ed essiccati, 4 ÷ 6 cm di larghezza, 10 mm di spessore, 220 ÷ 320 mm di lunghezza, grado igrometrico 9% ± 2%, scelta standard, poste in opera su adeguato piano di posa, compreso tagli, sfridi, collanti, lamatura e laccatura:
A18098a | doussiè | mq | 96.22 | 15.82
A18098b | iroko | mq | 85.46 | 15.67
A18098c | rovere | mq | 86.73 | 15.91
Pavimento in listoni prefiniti, composti da uno strato superiore in legno nobile di spessore 5 mm e supporto in multistrato di betulla con profili maschiati:
A18099 | con superficie finita in opera ad olio o a cera, spessore totale 14 mm, lunghezza 1200 ÷ 2000 mm, larghezza 140 mm:
A18099b | doussiè Africa | mq | 170.9 | 16.21
A18099c | iroko | mq | 164.62 | 15.62
A18099d | rovere | mq | 161.77 | 15.35
A18100 | con superficie preverniciata, spessore totale 11 mm, lunghezza 420 ÷ 800 mm, larghezza 70 mm:
A18100a | acero canadese | mq | 126.84 | 11.23
A18100b | doussiè Africa | mq | 126.09 | 11.16
A18100f | rovere | mq | 79.14 | 11.51
A18101 | con superficie preverniciata, spessore totale 14 mm, lunghezza 490 ÷ 1200 mm, larghezza 90 mm:
A18101a | acero canadese | mq | 142.37 | 11.7
A18101c | faggio evaporato | mq | 119.55 | 11.34
A18101f | rovere | mq | 138 | 11.35
A18102 | Pavimento in listoni prefiniti con superficie preverniciata, composti da uno strato superiore in legno nobile di spessore 4 mm e supporto in multistrato di betulla con profili maschiati, spessore totale 10 mm, lunghezza 350 ÷ 600 mm, larghezza 70 mm:
A18102a | acero | mq | 119.33 | 11.32
A18102b | doussiè Africa | mq | 97.24 | 11.68
A18102c | faggio evaporato | mq | 87.45 | 11.61
A18102d | iroko | mq | 93.48 | 11.23
A18102e | rovere | mq | 87.22 | 11.58
PROFILI DI SEPARAZIONE
A18103 | Profilo per separazione di pavimenti, posto in opera con ogni accorgimento compreso ogni onere per dare il lavoro finito a regola d'arte:
A18103a | a T, in alluminio anodizzato, altezza 14 mm, spessore 9 mm | m | 10.59 | 2.54
A18103b | a T, in ottone lucido, altezza 14 mm, spessore 9 mm | m | 15.31 | 2.52
A18103c | bandella in ottone naturale, altezza 10 mm, spessore 5 mm | m | 14.65 | 2.5
PAVIMENTI SOPRAELEVATI
Pavimento sopraelevato costituito da pannelli modulari 600 x 600 mm e struttura di sopraelevazione costituita da colonnine in acciaio zincato e boccola alla base, sistema di regolazione e bloccaggio con stelo filettato (Ø 16 mm), dado con sei tacche di fissaggio e traverse di collegamento in acciaio zincato con profilo nervato a sezione ad omega 27 x 38 x 0,9 mm, di altezza 80 ÷ 250 mm:
A18193 | pannello in conglomerato di legno legato con resine termoindurenti a bassa emissione di formaldeide, spessore 40 mm, densità pari a 720 kg/mc, bordi in materiale plastico antiscricchiolio ed autoestinguente, finitura inferiore con foglio d'alluminio spessore 0,05 mm, classe reazione al fuoco Bfl - s1 secondo UNI EN 13501, con le seguenti finiture:
A18193a | laminato | mq | 71.06 | 10.34
A18193b | pvc conduttivo | mq | 106.38 | 10.09
A18193c | pvc antistatico | mq | 74.7 | 9.92
A18193d | gomma | mq | 103.24 | 10.45
A18193e | moquette antistatica | mq | 94.13 | 10.12
A18193f | linoleum | mq | 91.91 | 9.88
A18193g | parquet iroko / rovere | mq | 131.37 | 9.97
A18193h | parquet teak | mq | 184 | 10.47
A18193i | gres porcellanato naturale, 60 x 60 cm | mq | 106.07 | 10.06
A18194 | pannello in solfato di calcio legato con fibre organiche, alta densità (1.600 kg/mc), spessore 30 mm, bordi in materiale plastico antiscricchiolio ed autoestinguente, finitura inferiore con foglio d'alluminio spessore 0,05 mm, classe reazione al fuoco Bfl - s1 secondo UNI EN 13501, con le seguenti finiture:
A18194a | laminato | mq | 93.52 | 10.05
A18194b | pvc conduttivo | mq | 128.84 | 9.78
A18194c | pvc antistatico | mq | 97.17 | 9.83
A18194d | gomma | mq | 125.71 | 10.34
A18194e | moquette antistatica | mq | 116.6 | 10.32
A18194f | linoleum | mq | 114.37 | 10.13
A18194g | parquet iroko / rovere | mq | 149.79 | 10.42
A18194h | parquet teak | mq | 202.42 | 10.24
A18194i | gres porcellanato naturale, 60 x 60 cm | mq | 126.31 | 10.38
A18195 | pannello in materiale composito omogeneo, spessore totale 22÷30 mm, densità pari a 2.200 kg/mc, classe di reazione al fuoco Bfl - s1 secondo UNI EN 13501 | mq | 111.13 | 9.84
A18196 | pannello in cristallo blindato 8/10/8 con pellicola in polivinilbutirrale 0,38 mm, molato a filo lucido, portata 600/700 kg/mq | mq | 2255.73 | 14.27
A18197 | sovrapprezzo per ogni centimetro di altezza in più della struttura di sopraelevazione | mq | 2.61 | 1.01
PAVIMENTI INDUSTRIALI
A18107 | Preparazione di piano di posa per pavimentazione industriale con stesura di 20 cm di stabilizzato costituito, per i primi 18 cm, da pietrisco di pezzatura compresa tra 40 mm e 70 mm e, per i restanti 2 cm, da pietrisco di pezzatura da 5 mm a 10 mm; il tutto compattato con rullo di adeguato peso con ricarica di pietrisco fino al raggiungimento della quota di progetto. Compreso ogni onere e magistero per la fornitura del materiale e per l'esecuzione del lavoro ad opera d'arte:
A18107a | per uno spessore di 20 cm | mq | 17.9 | 6.79
A18107b | per ogni cm in più di spessore | mq | 0.34
A18108 | Polietilene in fogli, avente funzione di strato separatore tra il sottofondo in stabilizzato e la gettata del pavimento industriale, fornito e posto in opera con sovrapposizione dei bordi pari a 20 cm, spessore 0,2 mm | mq | 0.88 | 0.21
A18109 | Rete elettrosaldata in acciaio per armatura pavimentazioni, fornita e posta in opera con sovrapposizione dei bordi pari a circa 40 volte il Ø dei ferri | kg | 1.85 | 0.39
A18110 | Pavimento a spolvero di dimensioni non inferiori a 400 mq eseguito con calcestruzzo a resistenza caratteristica, Rck 25 N/mmq, lavorabilità S4, spolvero con miscela di 3 kg di cemento e 3 kg di quarzo sferoidale per mq, fratazzatura all'inizio della fase di presa fino al raggiungimento di una superficie liscia e omogenea. Compresa la successiva delimitazione di aree di superficie 9 ÷ 12 mq realizzata con l'esecuzione di tagli longitudinali e trasversali, di profondità pari ad un terzo dello spessore complessivo della pavimentazione e larghi 0,5 cm, successivamente sigillati con resine bituminose:
A18110a | per uno spessore di 10 cm | mq | 18.91 | 2.75
A18110b | per ogni cm in più di spessore | mq | 1.1 | 0.02
A18110c | sovrapprezzo per coloritura grigio scuro con impiego di ossidi | mq | 0.3
A18110d | sovrapprezzo per coloritura grigio rosso o tabacco con impiego di ossidi (ossido di ferro) | mq | 0.3
A18110e | sovrapprezzo per coloritura verde con impiego di ossidi (ossido di cromo) | mq | 0.99
A18110f | sovrapprezzo per impiego di fibre plastiche atte a migliorare le prestazioni della pavimentazione in calcestruzzo, per uno spessore della stessa pari a 10 cm | mq | 0.79
A18110g | sovrapprezzo per impiego di granuli metallici, applicati a spolvero, miscelati con il cemento, con rapporto 4:1, atte a migliorare le prestazioni della pavimentazione in termini di resistenza all'abrasione ed agli urti | mq | 6.55
A18111 | Massetto per pavimentazioni industriali di dimensioni non inferiori a 400 mq eseguito con calcestruzzo a resistenza caratteristica, Rck 25 N/mmq, lavorabilità S4, solo staggiato, per uno spessore di 10 cm | mq | 14.38 | 2.18
A18112 | Pavimento industriale di dimensioni non inferiori a 400 mq a pastina con manto di usura posato fresco su fresco su predisposto massetto, con miscela di 12 kg di quarzo e 6 kg di cemento per metro quadro, compattato e lisciato con formazione di giunti a riquadri di 9 mq:
A18112a | per uno spessore di 3 cm | mq | 12.79 | 0.89
A18112b | sovrapprezzo per coloritura rosso o tabacco con impiego di ossidi (ossido di ferro) | mq | 1.01
A18113 | Pavimento industriale di dimensioni non inferiori a 400 mq ad alta resistenza meccanica con malta sintetica epossidica, con cariche quarzifere, posto su massetto esistente e meccanicamente solido, frattazzato e lisciato, spessore pari a 7 mm circa, con caratteristiche di resistenza all'usura, alla compressione, agli olii, agli acidi ed all'umidità | mq | 40.55 | 1.03
A18114 | Pavimento industriale di dimensioni non inferiori a 400 mq realizzato con rivestimento autolivellante a base poliuretanica, caricato con sabbie quarzifere, steso su massetto esistente e meccanicamente solido, spessore pari a 2,5 mm circa, varie colorazioni, con caratteristiche di resistenza all'abrasione, agli olii, agli acidi | mq | 26.32 | 1
A18115 | Pavimento industriale di dimensioni non inferiori a 400 mq realizzato con rivestimento epossidico autolivellante, caricato con sabbie quarzifere, steso su massetto esistente e meccanicamente solido, spessore pari a 2 mm circa, varie colorazioni, con caratteristiche di elasticità e resistenza media, anche a basse temperature, agli agenti chimici e fisici | mq | 29.59 | 1.12
Pavimento industriale di dimensioni non inferiori a 400 mq realizzato con piastrelle di gres porcellanato a spessore maggiorato, ottenute per pressatura, ad elevata resistenza all'usura, al gelo e alle sostanze macchianti, posto in opera con collante su massetto esistente e meccanicamente solido da pagarsi a parte:
A18116 | dimensioni 30 x 30 cm, superficie liscia effetto granito:
A18116a | spessore 12 mm | mq | 32.7 | 6.82
A18116b | spessore 14 mm | mq | 35.63 | 6.99
A18117 | dimensioni 20 x 20 cm, superficie liscia effetto granito:
A18117a | spessore 12 mm | mq | 34.67 | 8.11
A18117b | spessore 14 mm | mq | 37.6 | 8.08
A18118 | Pavimento industriale di dimensioni non inferiori a 400 mq, resistente all'abrasione, carrabile, eseguito con malta autolivellante a base di speciali leganti idraulici, ad indurimento rapido, su massetto da valutare a parte, escluse la preparazione e pulizia della superficie del supporto:
A18118a | finitura grezza, grigia, spessore 1 cm | mq | 33.19 | 1.89
A18118b | finitura grezza, colorata, spessore 1 cm | mq | 39.47 | 1.75
A18118c | finitura lucida, grigia, spessore 1 cm | mq | 40.37 | 2.3
A18118d | finitura lucida, colorata, spessore 1 cm | mq | 46.65 | 2.36
A18118e | finitura lucida con aggreganti cementizi colorati, spessore totale 1,8 cm, compresa levigatura | mq | 99.12 | 10.03
A18119 | Pavimento industriale in calcestruzzo C 25/30 (Rck 30 N/mmq) fibrorinforzato con l'aggiunta di fibre sintetiche strutturali e additivo superfluidificante, esclusi la realizzazione di massetto di sottofondo di almeno 30 cm perfettamente livellato, posa di barriera vapore in polietilene e armatura integrativa, dei seguenti spessori:
A18119a | 10 cm, traffico leggero | mq | 24.86 | 6.6
A18119b | 12 cm, traffico medio | mq | 29.13 | 6.63
A18119c | 15 cm, traffico medio | mq | 35.32 | 7.59
A18119d | 18 cm, traffico pesante | mq | 41.54 | 8.67
A18119e | 20 cm, traffico pesante | mq | 46.21 | 9.64
A18120 | Pavimento semiflessibile asfalto cementizio, resistente ad elevate sollecitazioni statiche, dinamiche, meccaniche e di traffico pesante, realizzato sullo strato terminale o di usura del pavimento (stabilizzato e misto cementato) avente spessore variabile da 4 a 6 cm, resistenza a compressione 8 ÷ 10 MPa e modulo elastico c.ca 8.000 MPa, eseguito mediante stesa di conglomerato asfaltico di elevata qualità (open grade), confezionato con bitume modificato caratterizzato da alta percentuale di vuoti comunicanti (25 ÷ 30%) e successivo intasamento dello stesso con boiacca scorrevole a bassa viscosità, con compensazione di ritiro, reodinamicità, esente da fenomeni di essudazione, ottenuta mediante utilizzo di microcalcestruzzo con silici reattive e minerali finissimi con resistenza a compressione dopo 90 giorni 95 MPa e flessione 10,8 MPa, esclusi realizzazione dello stabilizzato, del misto cementato e della finitura superficiale:
A18120a | spessore 4 cm | mq | 38.67 | 4.65
A18120b | spessore 5 cm | mq | 45.09 | 5.13
A18120c | spessore 6 cm | mq | 50.96 | 5.48
A18121 | Impregnazione antipolvere per pavimentazioni in calcestruzzo mediante applicazione di resina monocomponente a base di polimetilmetacrilato in solvente con residuo secco > 18%, peso specifico < 1,05 g/mc; compreso ogni onere e magistero per dare il lavoro finito a regola d'arte, escluse la preparazione e la pulizia della superficie del supporto | mq | 5.09 | 1.83
A18122 | Esecuzione di finitura antisdrucciolo per pavimentazioni in calcestruzzo e resina mediante applicazione di un rivestimento poliuretanico bicomponente, resistente ai raggi UV, a solvente, con inerte a grana media; compreso ogni onere per dare il lavoro finito a regola d'arte, escluse la preparazione e la pulizia della superficie del supporto | mq | 19.38 | 6.01
PAVIMENTAZIONI IN CALCESTRUZZO PER ESTERNI
Pavimentazione con masselli di calcestruzzo vibrocompresso a doppio strato, a norma UNI EN 1338 parti I, II, III, resistenti al gelo secondo norma UNI 7087, classe A di resistenza all'abrasione (≤ 22 mm), finitura tipo quarzo o porfido, forniti e posti in opera compresa la stesa di un riporto di circa 3-5 cm di sabbia, il taglio e lo spacco dei masselli non inseribili interi, la compattazione dei masselli a mezzo piastra vibrante, la sigillatura a finire dei giunti fra singoli masselli costituita da una stesura di sabbia fine e asciutta, valutazione riferita ad una misurazione vuoto per pieno incluse le interruzioni conseguenti la presenza di manufatti, chiusini ed aree da circoscrivere inferiori a 1 mq:
A18123 | spessore 4 ÷ 6 cm, base 22 cm, altezza 11 cm:
A18123a | grigia | mq | 27.67 | 8.57
A18123b | colorata | mq | 29.77 | 8.47
A18124 | spessore 4 ÷ 6 cm, base 20 cm, altezza 10 cm:
A18124a | grigia | mq | 27.67 | 8.57
A18124b | colorata | mq | 29.77 | 8.47
A18125 | spessore 6 cm, base 20 cm, altezza 16,5 cm:
A18125a | grigia | mq | 27.67 | 8.57
A18125b | colorata | mq | 29.77 | 8.47
A18126 | spessore 8 cm, base 20 cm, altezza 16,5 cm:
A18126a | grigia | mq | 29.99 | 8.53
A18126b | colorata | mq | 31.59 | 8.39
A18127 | spessore 4,5 ÷ 6 cm, base 25 cm, altezza 14 cm:
A18127a | grigia | mq | 27.67 | 8.57
A18127b | colorata | mq | 29.77 | 8.47
A18128 | spessore 8 cm, base 25 cm, altezza 14 cm:
A18128a | grigia | mq | 29.99 | 8.53
A18128b | colorata | mq | 31.59 | 8.39
A18129 | spessore 6 cm, base 22,5 cm, altezza 7,5 cm, colorata | mq | 31.02 | 8.44
A18130 | spessore 6 cm, base 6,5/13/19,5 cm, altezza 13 cm:
A18130a | grigia | mq | 30.34 | 8.44
A18130b | colorata | mq | 32.16 | 8.54
A18131 | spessore 6 cm, base 33 cm, altezza 8,5 cm, misto bicolore | mq | 36.6 | 8.56
Pavimentazione in masselli autobloccanti, in calcestruzzo vibrocompresso multistrato, a norma UNI EN 1338-1339, con strato di finitura superficiale, per almeno il 12% dello spessore totale, composto da una miscela di aggregati (quarzi e basalti) ad altissima resistenza all'usura, a granulometria massima 3 mm, realizzato con impiego di miscela ecoattiva contenente biossido di titanio (TiO2) ed altri additivi speciali, con proprietà fotocatalitiche, antinquinamento, autopulenti, antimuffa, antibatteriche, trattato con procedimento di pallinatura calibrata, con resistenza all'abrasione ≤ 20 mm, resistenza al gelo-disgelo in presenza di sali disgelanti ≤ 1,00 kg/mq, reazione al fuoco classe A1, posta in opera a secco, sia manualmente che mediante apposite macchine da posa, su letto di sabbia di spessore 4-5 cm, vibrocompattata con piastra e sigillata a secco con sabbia pulita ed asciutta, tutto su sottostante massetto di fondazione da pagarsi a parte, compresi per formazione di guide e riquadri, formazione delle pendenze necessarie allo smaltimento delle acque meteoriche, incluse le interruzioni intorno ad alberi, chiusini ed aree da circoscrivere inferiori ad 1 mq:
A18132 | dimensioni 40 x 20 cm, colorazione superficiale standard grigio/bruno, posata manualmente:
A18132a | spessore 7 cm | mq | 59.34 | 18.01
A18132b | spessore 10 cm | mq | 65.22 | 18.15
A18133 | dimensioni 40 x 20 cm, colorazione superficiale standard grigio/bruno, posata con mezzo meccanico:
A18133a | spessore 7 cm | mq | 60.68 | 18.42
A18133b | spessore 10 cm | mq | 66.56 | 18.52
A18134 | dimensioni 17,5 x 15,3 cm, colorazione superficiale standard grigio/bruno, posata manualmente:
A18134a | spessore 6 cm | mq | 57.39 | 18.15
A18134b | spessore 8 cm | mq | 61.08 | 18.16
A18135 | dimensioni 17,5 x 15,3 cm, colorazione superficiale standard grigio/bruno, posata con mezzo meccanico:
A18135a | spessore 6 cm | mq | 58.73 | 18.57
A18135b | spessore 8 cm | mq | 62.42 | 18.55
A18136 | dimensioni 12 x 25 cm, posata manualmente:
A18136a | colorazione superficiale standard fiammata antico/ardesia, spessore 6 cm | mq | 57.39 | 18.15
A18136b | colorazione superficiale standard grigia, spessore 8 cm | mq | 59.49 | 18.06
A18136c | colorazione superficiale standard grigio luna, spessore 8 cm | mq | 61.08 | 18.16
A18137 | dimensioni 12 x 25 cm, spessore 8 cm, posata con mezzo meccanico:
A18137a | colorazione superficiale standard grigia | mq | 60.83 | 18.47
A18137b | colorazione superficiale standard grigio luna | mq | 62.42 | 18.55
Pavimentazione con piastrelle in calcestruzzo vibrocompresso, poste in opera con malta di sabbia e cemento tipo 32.5, su sottostante massetto di fondazione da pagarsi a parte, compreso l'onere delle interruzioni intorno agli alberi, chiusini, pendenze ecc. ed ogni altro onere e magistero per dare il lavoro finito a regola d'arte:
A18138 | con finitura superficiale liscia, 400 x 400 mm, spessore 35 mm:
A18138a | grigie | mq | 34.23 | 9.52
A18138b | rosse | mq | 35.25 | 9.36
A18139 | con finitura superficiale bugnata:
A18139a | 200 x 200 mm, spessore 25 mm, grigie | mq | 32.54 | 9.47
A18139b | 200 x 200 mm, spessore 25 mm, rosse | mq | 33.38 | 9.5
A18139c | 200 x 200 mm, spessore 25 mm, gialle | mq | 37.37 | 9.45
A18139d | 250 x 250 mm, spessore 25 mm, grigie | mq | 28.05 | 9.4
A18139e | 250 x 250 mm, spessore 25 mm, rosse | mq | 28.9 | 9.5
A18139f | 300 x 300 mm, spessore 30 mm, grigie | mq | 36.26 | 9.4
A18139g | 300 x 300 mm, spessore 30 mm, rosse | mq | 37.11 | 9.39
A18139h | 400 x 400 mm, spessore 35 mm, grigie | mq | 35 | 9.52
A18139i | 400 x 400 mm, spessore 35 mm, rosse | mq | 35 | 9.52
A18140 | con finitura superficiale scanalata diagonale:
A18140a | 250 x 250 mm, spessore 30 mm, grigie | mq | 29.16 | 9.4
A18140b | 250 x 250 mm, spessore 30 mm, rosse | mq | 29.79 | 9.42
A18140c | 300 x 300 mm, spessore 30 mm, grigie | mq | 31.74 | 9.43
A18140d | 300 x 300 mm, spessore 30 mm, rosse | mq | 32.28 | 9.39
A18140e | 400 x 400 mm, spessore 35 mm, grigie | mq | 30.4 | 9.42
A18140f | 400 x 400 mm, spessore 35 mm, rosse | mq | 31.45 | 9.35
A18141 | con finitura superficiale in ghiaino lavato, 400 x 400 mm, spessore 35 mm | mq | 28.64 | 9.42
A18142 | con finitura superficiale in graniglia di marmo, 400 x 400 mm, spessore 35 mm | mq | 32.54 | 9.47
Pavimentazione con lastre in calcestruzzo vibrocompresso, di spessore 35 mm circa poste in opera con malta di sabbia e cemento tipo 32.5, su sottostante massetto di fondazione da pagarsi a parte, compreso l'onere delle interruzioni intorno agli alberi, chiusini, pendenze ecc. ed ogni altro onere e magistero per dare il lavoro finito a regola d'arte:
A18143 | superficie bugnata grezza, delle dimensioni di:
A18143a | 400 x 600 mm | mq | 35.66 | 9.47
A18143b | 300 x 400 mm | mq | 35.66 | 9.47
A18144 | superficie bugnata sabbiata, delle dimensioni di:
A18144a | 400 x 600 mm | mq | 39.35 | 9.46
A18144b | 300 x 400 mm | mq | 39.35 | 9.46
A18145 | superficie scanalata dritta grezza, delle dimensioni di 400 x 600 mm | mq | 35.08 | 9.32
A18146 | superficie scanalata diagonale grezza, delle dimensioni di:
A18146a | 400 x 600 mm | mq | 35.66 | 9.47
A18146b | 400 x 400 mm | mq | 35.66 | 9.47
A18147 | superficie scanalata diagonale sabbiata, delle dimensioni di:
A18147a | 400 x 600 mm | mq | 39.35 | 9.46
A18147b | 400 x 400 mm | mq | 39.35 | 9.46
PAVIMENTAZIONI IN PIETRA NATURALE PER ESTERNI
Pavimentazione in cubetti di marmo bianco di Carrara, posti in opera su sottostante massetto di fondazione, da pagarsi a parte, compreso l'onere delle interruzioni intorno agli alberi, chiusini, pendenze, del materiale di allettamento, della battitura ecc. e quanto altro necessario per dare il lavoro finito a regola d'arte anche a figure geometriche:
A18148 | in letto di sabbia e cemento:
A18148a | 4 x 4 x 6 cm | mq | 94.32 | 26.84
A18148b | 6 x 6 x 8 cm | mq | 101.09 | 23.01
A18148c | 8 x 8 x 10 cm | mq | 117.88 | 20.13
A18149 | in letto di sabbia:
A18149a | 4 x 4 x 6 cm | mq | 91.17 | 26.52
A18149b | 6 x 6 x 8 cm | mq | 97.93 | 22.91
A18149c | 8 x 8 x 10 cm | mq | 119.24 | 22.62
Pavimentazione in cubetti di granito bianco calibrati, con finitura a spacco, posti in opera su sottostante massetto di fondazione, da pagarsi a parte, compreso l'onere delle interruzioni intorno agli alberi, chiusini, pendenze, del materiale di allettamento, della battitura ecc. e quanto altro necessario per dare il lavoro finito a regola d'arte anche a figure geometriche:
A18150 | in letto di sabbia e cemento:
A18150a | 10 x 10 x 6 cm | mq | 65.65 | 19.1
A18150b | 10 x 10 x 8 cm | mq | 75.52 | 19.1
A18150c | 10 x 10 x 10 cm | mq | 85.65 | 18.96
A18150d | 15 x 15 x 6/8 cm | mq | 71.21 | 15.31
A18151 | in letto di sabbia:
A18151a | 10 x 10 x 6 cm | mq | 62.49 | 18.97
A18151b | 10 x 10 x 8 cm | mq | 72.36 | 19.22
A18151c | 10 x 10 x 10 cm | mq | 82.5 | 18.78
A18151d | 15 x 15 x 6/8 cm | mq | 68.06 | 15.5
Pavimentazione in cubetti di granito bianco, calibrati, con finitura bocciardata, posti in opera su sottostante massetto di fondazione, da pagarsi a parte, compreso l'onere delle interruzioni intorno agli alberi, chiusini, pendenze, del materiale di allettamento, della battitura ecc. e quanto altro necessario per dare il lavoro finito a regola d'arte anche a figure geometriche:
A18152 | in letto di sabbia e cemento:
A18152a | 10 x 10 x 6 cm | mq | 68.11 | 18.95
A18152b | 10 x 10 x 8 cm | mq | 77.98 | 19.23
A18152c | 10 x 10 x 10 cm | mq | 88.73 | 19.08
A18152d | 15 x 15 x 6/8 cm | mq | 74.33 | 15.51
A18153 | in letto di sabbia:
A18153a | 10 x 10 x 6 cm | mq | 64.95 | 18.89
A18153b | 10 x 10 x 8 cm | mq | 74.83 | 18.93
A18153c | 10 x 10 x 10 cm | mq | 85.58 | 18.94
A18153d | 15 x 15 x 6/8 cm | mq | 71.17 | 15.3
Pavimentazione in cubetti di granito bianco, grezzi, con finitura a spacco, posti in opera su sottostante massetto di fondazione, da pagarsi a parte, compreso l'onere delle interruzioni intorno agli alberi, chiusini, pendenze, del materiale di allettamento, della battitura ecc. e quanto altro necessario per dare il lavoro finito a regola d'arte anche a figure geometriche:
A18154 | in letto di sabbia e cemento:
A18154a | 6 x 6 x 8 cm | mq | 74.23 | 23
A18154b | 8 x 8 x 10 cm | mq | 81.36 | 20.07
A18155 | in letto di sabbia:
A18155a | 6 x 6 x 8 cm | mq | 71.07 | 22.92
A18155b | 8 x 8 x 10 cm | mq | 82.71 | 23.01
Pavimentazione in cubetti di porfido posti in opera su sottostante massetto di fondazione, da pagarsi a parte, compreso l'onere delle interruzioni intorno agli alberi, chiusini, pendenze, del materiale di allettamento, della battitura ecc. e quanto altro necessario per dare il lavoro finito a regola d'arte anche a figure geometriche:
A18156 | in letto di sabbia e cemento:
A18156a | 4 x 4 x 6 cm | mq | 83.75 | 26.48
A18156b | 6 x 6 x 8 cm | mq | 86.88 | 23.08
A18156c | 8 x 8 x 10 cm | mq | 93.53 | 20.11
A18156d | 10 x 10 x 12 cm | mq | 105.9 | 20.09
A18157 | in letto di sabbia:
A18157a | 4 x 4 x 6 cm | mq | 80.59 | 26.5
A18157b | 6 x 6 x 8 cm | mq | 83.73 | 22.77
A18157c | 8 x 8 x 10 cm | mq | 90.37 | 20
A18157d | 10 x 10 x 12 cm | mq | 102.74 | 20.14
Pavimentazione con piastrelle in porfido con superficie naturale e coste a spacco, poste in opera con malta di sabbia e cemento tipo 32.5, su sottostante massetto di fondazione da pagarsi a parte, compreso l'onere delle interruzioni intorno agli alberi, chiusini, pendenze ecc. ed ogni altro onere e magistero per dare il lavoro finito a regola d'arte:
A18158 | spessore 2 ÷ 6 cm:
A18158a | larghezza 15 cm, lunghezza 15 ÷ 35 cm, peso 105 kg/mq | mq | 86.57 | 16.97
A18158b | larghezza 20 cm, lunghezza 20 ÷ 40 cm, peso 110 kg/mq | mq | 96.81 | 15.92
A18158c | larghezza 25 cm, lunghezza 25 ÷ 45 cm, peso 115 kg/mq | mq | 101.09 | 15.34
A18158d | larghezza 30 cm, lunghezza 30 ÷ 50 cm, peso 115 kg/mq | mq | 103.31 | 14.37
A18158e | larghezza 35 cm, lunghezza 35 ÷ 50 cm, peso 115 kg/mq | mq | 105.86 | 14.73
A18158f | larghezza 40 cm, lunghezza 40 ÷ 60 cm, peso 115 kg/mq | mq | 114.8 | 14.52
A18159 | spessore 1,5 ÷ 3 cm:
A18159a | larghezza 15 cm, lunghezza 15 ÷ 35 cm, peso 70 kg/mq | mq | 90.87 | 16.67
A18159b | larghezza 20 cm, lunghezza 20 ÷ 40 cm, peso 75 kg/mq | mq | 102.21 | 15.51
A18159c | larghezza 25 cm, lunghezza 25 ÷ 45 cm, peso 80 kg/mq | mq | 106.77 | 15.53
A18159d | larghezza 30 cm, lunghezza 30 ÷ 50 cm, peso 80 kg/mq | mq | 109.44 | 14.53
A18159e | larghezza 35 cm, lunghezza 35 ÷ 50 cm, peso 80 kg/mq | mq | 112.63 | 14.25
A18160 | Pavimentazione con piastrelle in porfido con superficie naturale e coste segate, di larghezza 20 ÷ 40 cm e lunghezza 60 cm, poste in opera con malta di sabbia e cemento tipo 32.5, su sottostante massetto di fondazione da pagarsi a parte, compreso l'onere delle interruzioni intorno agli alberi, chiusini, pendenze ecc. ed ogni altro onere e magistero per dare il lavoro finito a regola d'arte:
A18160a | spessore 2 ÷ 6 cm | mq | 153.2 | 14.53
A18160b | spessore 4 ÷ 8 cm | mq | 173.17 | 14.24
A18160c | spessore 5 ÷ 9 cm | mq | 202.08 | 14.06
A18160d | spessore 6 ÷ 10 cm | mq | 237.29 | 15.01
A18161 | Pavimentazione con piastrelle in porfido con superficie fiammata e coste segate, di larghezza 20 ÷ 30 cm, e lunghezza 60 cm, poste in opera con malta di sabbia e cemento tipo 32.5, su sottostante massetto di fondazione da pagarsi a parte, compreso l'onere delle interruzioni intorno agli alberi, chiusini, pendenze ecc. ed ogni altro onere e magistero per dare il lavoro finito a regola d'arte:
A18161a | spessore 2 cm | mq | 222.97 | 14.1
A18161b | spessore 3 cm | mq | 284.08 | 14.37
A18161c | spessore 4 cm | mq | 345.19 | 15.28
A18162 | Pavimentazione con piastrelle di granito, dello spessore di 6 cm e peso 170 kg/mq, poste in opera con malta di sabbia e cemento tipo 32.5, su sottostante massetto di fondazione da pagarsi a parte, compreso l'onere delle interruzioni intorno agli alberi, chiusini, pendenze ecc. ed ogni altro onere e magistero per dare il lavoro finito a regola d'arte:
A18162a | granito grigio, con superficie lavorata alla punta e coste a spacco, delle dimensioni di 40 x 60 ÷ 80 cm | mq | 106.5 | 14.14
A18162b | granito bianco con superficie a vista bocciardata e coste a spacco, delle dimensioni di 30 x 60 cm | mq | 89.63 | 14.17
A18163 | Sigillatura dei giunti di pavimentazione in cubetti di porfido o di marmo, previa scarnitura dei giunti, e ogni altro onere e magistero per dare il lavoro finito a regola d'arte | mq | 7.5 | 3.18
A18164 | Pavimentazione in mosaico formata da frammenti di lastre di porfido posti in opera su letto di malta bastarda, con giunti connessi, compresa cernita del materiale e pulitura finale | mq | 51.24 | 21.39
A18165 | Pavimento in frammenti di lastre di quarzite grigio argento, spessore 2 ÷ 3 cm, con giunti connessi, posto in opera con malta di sabbia e cemento tipo 32.5, su sottostante massetto di fondazione da pagarsi a parte | mq | 94.61 | 14.96
A18166 | Pavimento in piastrelle squadrate di quarzite grigio argento, con piano superiore ed inferiore a spacco naturale e lati segati, spessore 1,5 ÷ 2,5 cm, con giunti connessi, posto in opera su letto di malta di sabbia e cemento tipo 32.5, su sottostante massetto di fondazione da pagarsi a parte, delle seguenti dimensioni:
A18166a | altezza 10 cm per fascia a correre, lunghezza variabile | mq | 67.59 | 15.39
A18166b | altezza 15 cm per fascia a correre, lunghezza variabile | mq | 72.08 | 15.04
A18166c | altezza 20 cm per fascia a correre, lunghezza variabile | mq | 78.13 | 15.32
A18166d | altezza 25 cm per fascia a correre, lunghezza variabile | mq | 80.68 | 15.31
A18166e | altezza 30 cm per fascia a correre, lunghezza variabile | mq | 83.35 | 15.29
A18167 | Pavimento in lastre di pietra calcarea, di colore bianco, con piano superiore ed inferiore a spacco naturale e con coste tranciate, spessore 6 ÷ 8 cm, misure da 20 x 20 cm a 20 x 60 cm, con giunti connessi, posto in opera con malta di sabbia e cemento 32.5, su sottostante massetto di fondazione da pagarsi a parte | mq | 99.7 | 15.13
A18168 | Pavimento in lastre di pietra arenaria, di colore misto marrone chiaro e scuro, con piano superiore ed inferiore a spacco naturale, spessore 2,5 cm, con lati squadrati a mano e giunti connessi, posto in opera su letto di malta di sabbia e cemento tipo 32.5, su sottostante massetto di fondazione da pagarsi a parte, delle seguenti dimensioni:
A18168a | 20 x 20 cm | mq | 86.98 | 15.4
A18168b | 20 x 34 cm | mq | 86.98 | 15.4
A18168c | 34 x 34 cm | mq | 86.98 | 15.4
A18168d | 56 x 42 cm | mq | 86.98 | 15.4
A18168e | 56 x 56 cm | mq | 86.98 | 15.4
A18168f | 56 x 84 cm | mq | 86.98 | 15.4
A18168g | 56 x 112 cm | mq | 90.13 | 15.39
A18168h | 90 x 90 cm | mq | 116.31 | 15.45
A18169 | Pavimentazione in cubetti di pietra arenaria, di colore marrone scuro uniforme, con piano superiore ed inferiore a spacco naturale con lati squadrati a mano, spessore 2 ÷ 6 cm, posto in opera su letto di sabbia e cemento, su sottostante massetto di fondazione da pagarsi a parte, delle seguenti dimensioni:
A18169a | 8 x 8 cm | mq | 100.69 | 19.1
A18169b | 10 x 10 cm | mq | 100.69 | 19.1
A18170 | Contorno piante realizzato con pietra arenaria in lastre, in quattro pezzi, di colore marrone chiaro e scuro, con piano superiore ed inferiore a spacco naturale, spessore 2,5 ÷ 3,5 cm, posto in opera su letto di sabbia e cemento su sottostante massetto di fondazione da pagarsi a parte, delle seguenti misure:
A18170a | dimensioni esterne 80 x 80 cm, diametro foro 60 cm | cad | 77.28 | 8.31
A18170b | dimensioni esterne 100 x 100 cm, diametro foro 80 cm | cad | 104.05 | 10.53
A18170c | dimensioni esterne 120 x 120 cm, diametro foro 100 cm | cad | 133.31 | 12.65
A18171 | Rosone circolare in pietra arenaria in lastre sagomate a mano, di colore marrone chiaro e scuro, con piano superiore ed inferiore a spacco naturale, spessore 2,5 ÷ 3,5 cm, posto in opera su letto di sabbia e cemento, su sottostante massetto di fondazione da pagarsi a parte, delle seguenti dimensioni:
A18171a | diametro 200 cm | cad | 485.43 | 49.12
A18171b | diametro 300 cm | cad | 1000.41 | 107.55
A18171c | diametro 400 cm | cad | 1756.99 | 188.89
PAVIMENTAZIONI IN COTTO, KLINKER, GRES PER ESTERNI
A18172 | Pavimentazione con mattoni autobloccanti in cotto tipo "a mano" bisellati, non gelivi, con resistenza a compressione non inferiore a 300 kg/cmq, durezza superficiale non inferiore a 3 (scala Mohs), dimensioni 6,5 x 12 x 25 cm, posti a secco su letto di sabbia lavata di granulometria ≤ 5 mm dello spessore di 5 cm opportunamente compattata e su sottofondo resistente, escluso, compreso l'onere della compattazione con apposita piastra vibrante, la sigillatura con sabbia finemente vagliata e quanto altro occorre per dare il lavoro a perfetta opera d'arte:
A18172a | colore rosato o fiammato | mq | 30.31 | 9.97
A18172b | colore bruno | mq | 31.32 | 10.1
A18173 | Pavimentazione con listelli in cotto non gelivo, con resistenza a compressione non inferiore a 60 N/mmq, durezza superficiale non inferiore a 7 (scala Mohs), dimensioni 6,5 x 28 cm, spessore 2,5 cm, in opera su letto di malta bastarda, compresa imboiaccatura dei giunti, tagli, sfridi e pulitura | mq | 54.14 | 14.04
Pavimentazione autobloccante in mattoni pieni in cotto estrusi e bisellati, con resistenza a compressione 80 N/mmq (norma UNI 8942), resistenza al gelo (norma UNI EN 1344), assorbimento d'acqua circa 5%, carico di rottura trasversale classe T2 (norma UNI EN 1344); resistenza all'attacco chimico classe C (norma UNI EN 1344), posti in opera a secco su letto di sabbia lavata di granulometria ≤ 7 mm, su sottofondo ben compattato di 20-40 cm di ghiaia grossa, compreso l'onere della compattazione mediante piastra vibrante, la sigillatura con sabbia finemente vagliata, oneri per formazione di guide per riquadri, formazione delle pendenze necessarie allo smaltimento delle acque meteoriche; incluse le interruzioni intorno agli alberi, chiusini ed aree da circoscrivere inferiori ad 1 mq:
A18174 | di colore rosato stonalizzato o rosso delle dimensioni di:
A18174a | 24 x 12 x 5,5 cm | mq | 39.26 | 11.92
A18174b | 24 x 6 x 5,5 cm | mq | 43.98 | 11.96
A18174c | 21 x 10,5 x 5,5 cm | mq | 47.63 | 12.05
A18174d | 28 x 7 x 5,5 cm | mq | 51.85 | 11.8
A18175 | di colore tabacco stonalizzato delle dimensioni di:
A18175a | 24 x 12 x 5,5 cm | mq | 41.35 | 12.03
A18175b | 24 x 6 x 5,5 cm | mq | 45.79 | 11.87
A18175c | 21 x 10,5 x 5,5 cm | mq | 50.13 | 12.05
A18175d | 28 x 7 x 5,5 cm | mq | 54.89 | 11.8
A18176 | di colore giallo delle dimensioni di:
A18176a | 21 x 10,5 x 5,5 cm | mq | 65.14 | 11.95
A18176b | 28 x 7 x 5,5 cm | mq | 64.61 | 11.85
A18177 | Pavimentazione con piastrelle in klinker ceramico non gelivo, con resistenza a compressione non inferiore a 25 N/mmq, durezza superficiale non inferiore a 5 (scala Mohs), spessore 8 ÷ 16 mm, superficie grezza, vari colori, posto in opera su letto di malta bastarda, compresa imboiaccatura dei giunti (circa 5 mm), tagli, sfridi e pulitura finale:
A18177a | 12 x 24 cm | mq | 42.25 | 13.89
A18177b | 24 x 24 cm | mq | 45.3 | 12.03
Pavimento in gres porcellanato smaltato in piastrelle, resistente agli sbalzi termici, al gelo e agli acidi, per locali ad uso residenziale o terziario leggero, a norma UNI EN 14411 gruppo BIa GL, posto in opera con idoneo collante, previa preparazione del piano superiore del massetto di sottofondo da pagarsi a parte, compresi tagli, sfridi, pulitura finale e sigillatura dei giunti:
A18198 | effetto pietra levigata, antiscivolo (R11 B):
A18198a | 33,3 x 33,3 cm, spessore 8,5 mm | mq | 35.48 | 10.32
A18198b | 30 x 60 cm, rettificato, spessore 10 mm | mq | 36.39 | 8.05
Lastre tattili per esterni in cemento e graniglie di pietre naturali per la formazione di percorsi per non vedenti, superficie antiscivolo con disegni e rilievi per le diverse tipologie di percorso, antigelive e carrabili, spessore totale 35 mm, in due strati di cui il superiore di spessore 20 mm composto da scaglie di pietre naturali, quarzi e cemento tipo 42,5 e l'inferiore di spessore 15 mm composto da sabbia e cemento tipo 42,5, poste in opera con malta di cemento su adeguato sottofondo da pagarsi a parte, nelle seguenti dimensioni e tipologie:
A18199 | grigio naturale:
A18199a | svolta ad angolo, 600 x 600 mm | cad | 45.95 | 5.52
A18199b | incrocio, 600 x 600 mm | cad | 45.95 | 5.52
A18199c | pericolo valicabile, 600 x 400 mm | cad | 30.03 | 2.66
A18199d | arresto pericolo, 400 x 400 mm | mq | 47.46 | 11.11
A18199e | attenzione servizio, 400 x 300 mm | mq | 45.82 | 11.01
A18199f | rettilineo, 400 x 300 mm | mq | 44.17 | 11.17
A18200 | rosso:
A18200a | svolta ad angolo, 600 x 600 mm | cad | 47.6 | 5.72
A18200b | incrocio, 600 x 600 mm | cad | 47.6 | 5.72
A18200c | pericolo valicabile, 600 x 400 mm | cad | 31.68 | 2.6
A18200d | arresto pericolo, 400 x 400 mm | mq | 49.11 | 11.18
A18200e | attenzione servizio, 400 x 300 mm | mq | 47.46 | 11.11
A18200f | rettilineo, 400 x 300 mm | mq | 45.82 | 11.01
A18201 | giallo o bianco:
A18201a | svolta ad angolo, 600 x 600 mm | cad | 49.24 | 5.61
A18201b | incrocio, 600 x 600 mm | cad | 49.24 | 5.61
A18201c | pericolo valicabile, 600 x 400 mm | cad | 33.32 | 2.74
A18201d | arresto pericolo, 400 x 400 mm | mq | 50.75 | 10.91
A18201e | attenzione servizio, 400 x 300 mm | mq | 49.11 | 11.18
A18201f | rettilineo, 400 x 300 mm | mq | 47.46 | 11.11
Masselli autobloccanti tattili per esterni in calcestruzzo vibrocompresso per la formazione di percorsi per non vedenti, superficie antiscivolo con disegni e rilievi per le diverse tipologie di percorso, antigelivi e carrabili, con spessore totale 50 mm in due strati di cui il superiore di spessore 20 mm composto da scaglie di porfido sabbia e cemento tipo 42,5 e l'inferiore di spessore 30 mm composto da sabbia e cemento tipo 42,5, in opera su letto di sabbia con successiva compattazione a mezzo di piastra vibrante, della dimensione di 200 x 200 mm:
A18202 | grigio naturale della seguente tipologia:
A18202a | incrocio | mq | 53.17 | 8.41
A18202b | arresto pericolo sinistro/destro | mq | 51.52 | 8.47
A18202c | attenzione servizio | mq | 51.52 | 8.47
A18202d | rettilineo laterale/centrale | mq | 53.17 | 8.41
A18203 | rosso della seguente tipologia:
A18203a | incrocio | mq | 54.81 | 8.32
A18203b | arresto pericolo sinistro/destro | mq | 53.17 | 8.41
A18203c | attenzione servizio | mq | 53.17 | 8.41
A18203d | rettilineo laterale/centrale | mq | 54.81 | 8.32
A18204 | giallo o bianco della seguente tipologia:
A18204a | incrocio | mq | 56.46 | 8.57
A18204b | arresto pericolo sinistro/destro | mq | 54.81 | 8.32
A18204c | attenzione servizio | mq | 54.81 | 8.32
A18204d | rettilineo laterale/centrale | mq | 56.46 | 8.57
Pavimento con superficie a rilievo per percorsi tattili costituito da gomma sintetica non rigenerata al 100% composta da una mescola omogenea calandrata vulcanizzata, ottenuta con l'aggiunta di cariche minerali, stabilizzanti e pigmenti coloranti, superficie in rilievi antiscivolo e scalanature a sezione trapezoidale di dimensioni variabili, posto in opera con collante poliuretanico su pavimento esistente:
A18184 | per interni:
A18184a | indicazione direzione rettilinea, in teli di larghezza 59 cm e lunghezza massima di 13 m, in gomma scannellata con passi differenti, con spessore base 2,5 mm, spessore rilievo 2,5 mm | m | 98.18 | 4.35
A18184b | indicazione di svolta ad "L", piastra 60 x 60 cm, divisa in quarto di cerchio con gomma scannellata e la restante parte con gomma a bolli a calotta semisferica, spessore base 2,5 mm, spessore rilievo scannellato 2,5 mm, spessore rilievo bolli 5 mm | cad | 73.9 | 4.21
A18184c | indicazione incrocio a "T", piastra 60 x 60 cm, in gomma spessore rilievo 0,9 mm, spessore base 2 mm | cad | 55.75 | 4.23
A18184d | indicazione di servizio, piastra 60 x 60 cm, in gomma scannellata fine, spessore base 2,5 mm, spessore rilievo 1 mm | cad | 42.48 | 4.3
A18184e | indicazione di servizio, in teli di altezza 40 cm, per uno sviluppo massimo di 15 m | m | 74.22 | 4.22
A18184f | indicazione di pericolo valicabile, piastra 40 x 60 cm, in gomma composta da due zone, scannellato fine, spessore base 2,5 mm, rilievo 1 mm, e bollo a calotta semisferica, spessore base 2,5 mm, rilievo 5 mm | cad | 105.1 | 3.99
A18184g | indicazione di arresto/pericolo, piastra 42 x 80 cm, in gomma a bolli spessore base 2,5 mm, spessore rilievo 5 mm | cad | 73.71 | 4.2
A18185 | per esterno:
A18185a | indicazione direzione rettilinea, in teli di larghezza 59 cm per lunghezza massima di 13 m, in gomma scannellata con passi differenti, con spessore base 2,5 mm, spessore rilievo 2,5 mm | m | 115.62 | 4.39
A18185b | indicazione di svolta ad "L", piastra 60 x 60 cm, divisa in quarto di cerchio con gomma scannellata e la restante parte con gomma a bolli a calotta semisferica, spessore base 2,5 mm, spessore rilievo scannellato 2,5 mm, spessore rilievo bolli 5 mm | cad | 91.05 | 4.03
A18185c | indicazione incrocio a "T", piastra 60 x 60 cm, in gomma spessore rilievo 0,9 mm, spessore base 2 mm | cad | 68.05 | 4.3
A18185d | indicazione di servizio, piastra 60 x 60 cm, in gomma scannellata fine, spessore base 2,5 mm, spessore rilievo 1 mm | cad | 51.26 | 4.21
A18185e | indicazione di servizio, in teli di altezza 40 cm, per uno sviluppo massimo di 15 m | m | 91.37 | 4.04
A18185f | indicazione di pericolo valicabile, piastra 40 x 60 cm, in gomma composta da due zone, scannellato fine, spessore base 2,5 mm, rilievo 1 mm, e bollo a calotta semisferica, spessore base 2,5 mm, rilievo 5 mm | cad | 130.83 | 4.14
A18185g | indicazione di arresto/pericolo, piastra 42 x 80 cm, in gomma a bolli spessore base 2,5 mm, spessore rilievo 5 mm | cad | 90.86 | 4.02
A18186 | Pavimento con superficie a rilievo, costituito da gomma sintetica non rigenerata al 100% composta da una mescola omogenea calandrata vulcanizzata, ottenuta con l'aggiunta di cariche minerali, stabilizzanti e pigmenti coloranti; superficie in rilievi e scalanature a sezione trapeziodale di dimensioni variabili con la superficie antiscivolo, posto in opera con collante in dispersione acquosa monocomponente per inserimento nella pavimentazione esistente opportunamente rifilato su sottofondo predisposto perfettamente asciutto:
A18186a | indicazione direzione rettilinea, in teli di larghezza 59 cm per lunghezza massima di 13 m, in gomma scannellata con passi differenti, con spessore base 2,5 mm, spessore rilievo 2,5 mm | m | 98.53 | 6.23
A18186b | indicazione di svolta ad "L", piastra 60 x 60 cm, divisa in quarto di cerchio con gomma scannellata e la restante parte con gomma a bolli a calotta semisferica, spessore base 2,5 mm, spessore rilievo scannellato 2,5 mm, spessore rilievo bolli 5 mm | cad | 75.41 | 6.2
A18186c | indicazione incrocio a "T", piastra 60 x 60 cm, in gomma spessore rilievo 0,9 mm, spessore base 2 mm | cad | 57.26 | 6.16
A18186d | indicazione di servizio, piastra 60 x 60 cm, in gomma scannellata fine, spessore base 2,5 mm, spessore rilievo 1 mm | cad | 43.99 | 6.4
A18186e | indicazione di servizio, in teli di altezza 40 cm, per uno sviluppo massimo di 15 m | m | 75.53 | 6.21
A18186f | indicazione di pericolo valicabile, piastra 40 x 60 cm, in gomma composta da due zone, scannellato fine, spessore base 2,5 mm, rilievo 1 mm, e bollo a calotta semisferica, spessore base 2,5 mm, rilievo 5 mm | cad | 107.22 | 6.1
A18186g | indicazione di arresto/pericolo, piastra 42 x 80 cm, in gomma a bolli spessore base 2,5 mm, spessore rilievo 5 mm | cad | 75.34 | 6.19
| A19. RIVESTIMENTI |  | € | € m.m.
RIVESTIMENTI IN CERAMICA
Rivestimento in ceramica monocottura di pasta bianca in piastrelle ottenute per pressatura, ad uso residenziale, grado di assorbimento acqua gruppo BIII GL a norma UNI EN 14411, in opera con idoneo collante, compresi tagli, sfridi e stuccature dei giunti, esclusi pezzi speciali:
A19001 | 25 x 38 cm:
A19001a | effetto cemento superficie omogenea naturale, spessore 8,5 mm | mq | 53.42 | 16.89
A19001b | effetto cemento superficie preincisa a righe larghe, spessore 8,5 mm | mq | 57.8 | 16.81
A19001c | effetto bugnato tinta unita, spessore 10 mm | mq | 55.85 | 16.95
A19001d | effetto mosaico vetrificato, spessore 8,5 mm | mq | 58.3 | 16.96
A19002 | 20 x 50 cm:
A19002a | effetto marmo superficie naturale, spessore 8,5 mm | mq | 56.34 | 16.75
A19002b | effetto marmo superficie preincisa a mosaico, spessore 8,5 mm | mq | 61.23 | 17.04
A19002c | effetto marmo superficie decorata, spessore 8,5 mm | mq | 108.57 | 17.17
A19003 | 22 x 66,2 cm:
A19003a | effetto tinta unita lucida, spessore 9 mm | mq | 63.74 | 16.93
A19003b | effetto marmo superficie naturale, spessore 9 mm | mq | 63.74 | 16.93
A19003c | effetto marmo superficie naturale, strutturata, spessore 9 mm | mq | 70.09 | 16.84
A19003d | effetto marmo superficie decorata damascata o tipo boiserie, spessore 9 mm | mq | 76.44 | 16.92
A19003e | effetto marmo superficie scanalata rigata, spessore 9 mm | mq | 223.81 | 16.98
A19003f | superficie lucida effetto mosaico, spessore 9 mm | mq | 220.44 | 16.73
A19004 | 25 x 76 cm:
A19004a | effetto pietra superficie naturale, spessore 10,5 mm | mq | 63.74 | 16.93
A19004b | effetto pietra superficie scanalata rigata, spessore 10,5 mm | mq | 70.09 | 16.84
A19004d | effetto cemento tinta unita, spessore 10,5 mm | mq | 63.74 | 16.93
A19004e | effetto cemento tinta unita con superficie preincisa a righe strette, spessore 10,5 mm | mq | 70.09 | 16.84
A19004f | effetto marmo superficie lucida, spessore 10,5 mm | mq | 63.74 | 16.93
A19004g | effetto marmo superficie rigata, spessore 10,5 mm | mq | 70.09 | 16.84
A19004h | effetto marmo superficie decorata, spessore 10,5 mm | mq | 160.19 | 17.22
A19004i | effetto marmo mosaico serigrafato, spessore 10,5 mm | mq | 304.15 | 17.31
A19005 | 30 x 30 cm, mosaico su rete effetto cemento, spessore 11,5 mm | mq | 251.25 | 17.48
A19006 | 10 x 30 cm:
A19006a | effetto tinta unita satinata, spessore 7,5 mm | mq | 66.54 | 16.83
A19006b | effetto tinta unita satinata strutturata, spessore 7,5 mm | mq | 66.54 | 16.83
A19006c | effetto tinta unita lucida, spessore 9 mm | mq | 66.69 | 16.87
A19008 | 10 x 10 cm:
A19008a | effetto pietra naturale, spessore 8 mm | mq | 76.28 | 20.26
A19008b | effetto tinta unita, spessore 7 mm | mq | 72.23 | 20.1
A19053 | listello decorato:
A19053a | 3 x 25 cm | cad | 12.05 | 3.35
A19053b | 5 x 38 cm | cad | 19.33 | 3.42
Rivestimento in ceramica monocottura di pasta bianca in piastrelle ottenute per pressatura, rettificate, per uso residenziale, grado di assorbimento acqua gruppo BIII GL a norma UNI EN 14411, in opera con idoneo collante, compresi tagli, sfridi e stuccature dei giunti, esclusi pezzi speciali:
A19010 | 32,5 x 97,7 cm:
A19010a | effetto cemento tinta unita, spessore 6 mm | mq | 95.96 | 13.35
A19010b | effetto cemento superficie decorata, spessore 6 mm | mq | 223.47 | 14.13
A19010c | effetto cemento superficie decorata a righe, spessore 6 mm | mq | 313.04 | 13.86
A19010d | effetto tinta unita, spessore 6 mm | mq | 89.62 | 13.6
A19010e | effetto marmo superficie lucida, spessore 6 mm | mq | 95.96 | 13.35
A19011 | 40 x 120 cm:
A19011a | effetto cemento superficie naturale tinta unita, spessore 6 mm | mq | 112.07 | 13.47
A19011b | effetto cemento superficie strutturata tinta unita, spessore 8 mm | mq | 120.86 | 13.76
A19011c | effetto tinta unita satinata, spessore 6 mm | mq | 112.07 | 13.47
A19011d | effetto tinta unita satinata superficie strutturata, spessore 8 mm | mq | 120.86 | 13.76
A19011e | effetto marmo superficie liscia lucida, spessore 6 mm | mq | 112.07 | 13.47
A19011f | effetto marmo superficie strutturata lucida, spessore 8 mm | mq | 120.86 | 13.76
RIVESTIMENTI IN TESSERINE DI VETRO
A19054 | Rivestimento con tesserine di vetro delle dimensioni di 2 x 2 cm, spessore 4 ÷ 5 mm, premontate su supporto in rete di carta, poste in opera su supporto liscio già preparato, con idoneo collante e successiva stuccatura dei giunti con idoneo prodotto bianco o colorato e pulitura finale:
A19054a | colori tenui | mq | 103.42 | 26.16
A19054b | colori medi | mq | 128.04 | 25.91
A19054c | colori forti | mq | 188.24 | 26.19
RIVESTIMENTI IN KLINKER
Rivestimento in klinker ceramico non gelivo, a norma UNI 17411, impasto bianco smaltato, in piastrelle, per uso civile e commerciale interno ed esterno, spessore medio 10 mm, in opera con idoneo collante su intonaco rustico da pagare a parte, compresa la stuccatura dei giunti di 8 ÷ 10 mm con idoneo riempitivo:
A19013 | effetto pietra:
A19013a | 6,5 x 26 cm | mq | 78.93 | 19.47
A19013b | 16 x 26 cm | mq | 57.43 | 16.34
A19013c | 26 x 26 cm | mq | 58.43 | 16.26
A19014 | effetto cerato tinta unita:
A19014a | 6,5 x 26 cm | mq | 75.94 | 19.21
A19014b | 16 x 26 cm | mq | 54.44 | 16.18
A19014c | 26 x 26 cm | mq | 54.44 | 16.18
A19015 | effetto pietra naturale superficie strutturata:
A19015a | 6,5 x 26 cm | mq | 78.93 | 19.47
A19015b | 16 x 26 cm | mq | 56.43 | 16.06
A19015c | 26 x 26 cm | mq | 58.43 | 16.26
A19016 | Rivestimento in klinker ceramico non gelivo, a norma UNI 17411, a tutta massa, in piastrelle, per locali industriali resistente agli agenti chimici, per rivestimenti del settore industriale e alimentare, resistente agli agenti chimici, posto in opera con idoneo collante su intonaco rustico da pagare a parte, con giunti di 8 ÷ 10 mm stuccati con idoneo riempitivo bicomponente epossidico, spessore medio 15 mm, 13 x 26 cm | mq | 81.41 | 15.96
RIVESTIMENTI IN LISTELLI DI LATERIZIO
A19017 | Rivestimento con listelli di laterizio delle dimensioni di 2,5 x 5,5 x 25 cm, posti in opera su intonaco rustico, incluso, di malta bastarda compreso l'allettamento con malta di cemento tipo 32.5, la eventuale stuccatura e stilatura dei giunti con la medesima malta, la pulizia con spatola ed acido, la cernita dei listelli e i pezzi speciali | mq | 77.53 | 20.59
RIVESTIMENTI IN GRES PORCELLANATO
Rivestimento in gres porcellanato colorato in massa in piastrelle rettificate, ottenute per pressatura, rispondenti alla norma UNI EN 14411, classe assorbimento acqua BIa UGL, in opera con idoneo collante, compresi tagli, sfridi e stuccature dei giunti, esclusi pezzi speciali:
A19018 | effetto cemento, spessore 10 mm:
A19018a | dimensioni 60 x 60 cm, naturale o bocciardato | mq | 73.57 | 15.35
A19018b | dimensioni 30 x 30 cm, naturale | mq | 70.21 | 16.87
A19018c | dimensioni 30 x 60 cm, naturale o bocciardato | mq | 76.39 | 16.91
A19018d | dimensioni 60 x 120 cm, naturale | mq | 88.99 | 13.51
A19019 | tinta unita:
A19019a | 20 x 20 cm, spessore 8 mm | mq | 61.82 | 16.81
A19019b | 30 x 30 cm, spessore 8,5 mm | mq | 68.7 | 16.94
A19020 | granigliato:
A19020a | 20 x 20 cm, superficie levigata, spessore 8 mm | mq | 53.78 | 17.01
A19020b | 20 x 20 cm, superficie opaca, spessore 8 mm | mq | 56.79 | 16.88
A19020c | 30 x 30 cm, superficie levigata, spessore 8,5 mm | mq | 56.65 | 16.84
A19021 | effetto pietra levigata:
A19021a | 33,3 x 33,3 cm, spessore 8,5 mm | mq | 50.47 | 16.92
A19021b | 45 x 45 cm, spessore 9 mm | mq | 56.36 | 16.75
A19021c | 30 x 60 cm, rettificato, spessore 9,5 mm | mq | 61.26 | 17.05
A19021d | 60 x 60 cm, rettificato, spessore 9,5 mm | mq | 58.44 | 15.15
A19022 | esagono 21 x 18,2 cm:
A19022a | effetto cemento decorato, spessore 9,5 mm | mq | 83.54 | 16.91
A19022b | effetto marmo decorato, spessore 9,5 mm | mq | 76.01 | 16.82
RIVESTIMENTI IN PIETRA NATURALE
Rivestimento con piastrelle di marmo, tagliate, calibrate, con bordi bisellati, superficie lucida, poste in opera con idoneo collante, compresi sfridi, suggellatura dei giunti e pulizia finale:
A19023 | 30 x 30 cm, spessore 1 cm:
A19023a | bianco Carrara C | mq | 123.93 | 21.94
A19023b | bardiglio | mq | 123.93 | 21.94
A19023c | botticino | mq | 130.89 | 22.35
A19023d | breccia oniciata | mq | 151.76 | 22.07
A19023e | giallo reale | mq | 158.72 | 22.08
A19023f | Perlino rosato | mq | 151.76 | 22.07
A19023g | rosso Verona | mq | 123.93 | 21.94
A19023h | Trani fiorito | mq | 116.97 | 22.19
A19023i | travertino | mq | 110.02 | 22.26
A19023j | verde Alpi | mq | 207.42 | 22.3
A19024 | 30 x 60 cm, spessore 1 cm:
A19024a | bianco Carrara C | mq | 135.06 | 22.21
A19024b | bianco Carrara CD | mq | 115.58 | 21.93
A19024c | botticino | mq | 140.63 | 22.23
A19024d | travertino | mq | 130.89 | 22.35
Rivestimento di pareti con piastrelle di granito disposte secondo la venatura naturale, tagliate, calibrate, con bordi bisellati, superficie lucida, poste in opera con idoneo collante, previa preparazione del piano superiore del massetto di sottofondo da pagarsi a parte, con giunti connessi, delle dimensioni di:
A19025 | 30 x 30 cm, spessore 1 cm:
A19025a | bianco sardo | mq | 110.85 | 21.73
A19025b | giallo veneziano | mq | 165.68 | 22
A19025c | Labrador blu | mq | 193.51 | 22.03
A19025d | multicolor | mq | 146.2 | 22.19
A19025e | nero Africa | mq | 151.76 | 22.07
A19025f | rosa Limbara | mq | 113.91 | 22.33
A19025g | rosso Balmoral | mq | 151.76 | 22.07
A19025h | serizzo Antigorio | mq | 116.97 | 22.19
A19025i | verde Maritaka | mq | 40.44 | 21.99
A19026 | 30 x 60 cm, spessore 1 cm:
A19026a | bianco sardo | mq | 121.15 | 22.22
A19026b | giallo veneziano | mq | 176.81 | 22.36
A19026c | Labrador blu | mq | 207.42 | 22.3
A19026d | multicolor | mq | 158.72 | 22.08
A19026e | nero Africa | mq | 165.68 | 22
A19026f | rosa Limbara | mq | 40.44 | 21.99
A19026g | rosso Balmoral | mq | 158.72 | 22.08
A19026h | serizzo Antigorio | mq | 40.44 | 21.99
A19026i | verde Maritaka | mq | 116.97 | 22.19
A19027 | Rivestimento in quarzite in frammenti di lastre di colore misto comprensivo di verde, grigio chiaro e scuro, spessore 1,0 ÷ 3,0 cm, posto in opera con idoneo collante, compresi sfridi, suggellatura dei giunti e pulizia finale | mq | 63.98 | 21.04
A19028 | Rivestimento in quarzite in frammenti di lastre, spessore 1,5 ÷ 2,5 cm, posto in opera con idoneo collante, compresi sfridi, suggellatura dei giunti e pulizia finale:
A19028a | colore giallo | mq | 72.72 | 21.15
A19028b | colore rosa | mq | 75.47 | 21
A19028c | colore verde | mq | 72.72 | 21.15
A19029 | Rivestimento in quarzite, in piastrelle squadrate di colore grigio con piano superiore ed inferiore a spacco naturale e con lati segati, spessore 1,5 ÷ 2,5 cm, posto in opera con idoneo collante, compresi sfridi, suggellatura dei giunti e pulizia finale, delle seguenti dimensioni:
A19029a | altezza 10 cm per fascia a correre | mq | 93.12 | 24.14
A19029b | altezza 15 cm per fascia a correre | mq | 93.12 | 24.14
A19029c | altezza 20 cm per fascia a correre | mq | 106.13 | 24.16
A19029d | altezza 25 cm per fascia a correre | mq | 106.13 | 24.16
A19029e | altezza 30 cm per fascia a correre | mq | 107.69 | 23.84
A19030 | Rivestimento in quarzite in piastrelle di colore chiaro con sfumatura dal nocciola al verde/grigio, con piano superiore ed inferiore a spacco naturale e coste segate, spessore 1,2 cm, posto in opera con idoneo collante, compresi sfridi, suggellatura dei giunti e pulizia finale, delle seguenti dimensioni:
A19030a | 20 x 40 cm | mq | 107.63 | 23.82
A19030b | 30 x 60 cm | mq | 118.77 | 24.04
A19030c | 10 x 10 cm, burattato | mq | 106.24 | 24.19
A19030d | 15 x 15 cm, burattato | mq | 111.81 | 24.04
A19030e | 20 x 20 cm, burattato | mq | 114.59 | 23.91
A19031 | Rivestimento in pietra calcarea liscia in frammenti di lastre, di colore giallo, posto in opera con idoneo collante, compresi sfridi, suggellatura dei giunti e pulizia finale, dei seguenti spessori:
A19031a | 0,7 ÷ 1,2 cm | mq | 55.69 | 21.13
A19031b | 1,3 ÷ 2,0 cm | mq | 62.49 | 20.95
A19032 | Rivestimento in pietra calcarea in piastrelle di colore giallo scuro maculato, con piano superiore ed inferiore a spacco naturale e coste segate, spessore 1,5 ÷ 2 cm, posto in opera con idoneo collante, compresi sfridi, suggellatura dei giunti e pulizia finale, delle seguenti dimensioni:
A19032a | 20 x 40 cm | mq | 111.81 | 24.04
A19032b | 30 x 60 cm | mq | 118.77 | 24.04
A19033 | Rivestimento in pietra calcarea in piastrelle di colore rosa, con piano inferiore e lati segati, superficie esterna scalpellata a mano, spessore 2 cm, posto in opera con idoneo collante, compresi sfridi, suggellatura dei giunti e pulizia finale, delle seguenti dimensioni:
A19033a | altezza 10 cm per fascia a correre | mq | 119.6 | 23.45
A19033b | altezza 15 cm per fascia a correre | mq | 123.15 | 23.36
A19034 | Rivestimento in pietra calcarea in piastrelle di colore marrone, con piano inferiore e lati segati, superficie esterna scalpellata a mano, spessore 2 cm, posto in opera con idoneo collante, compresi pezzi ad angolo, sfridi, suggellatura dei giunti e pulizia finale, delle seguenti dimensioni:
A19034a | altezza 10 cm per fascia a correre | mq | 126.85 | 23.26
A19034b | altezza 15 cm per fascia a correre | mq | 132.37 | 23.44
A19035 | Rivestimento in pietra arenaria in piastrelle di colore giallo, misto o uniforme, con piano inferiore e lati segati, superficie esterna scalpellata a mano, spessore 2 cm, altezza 10, 15 o 20 cm per fascia a correre, posto in opera con idoneo collante, compresi pezzi ad angolo, sfridi, suggellatura dei giunti e pulizia finale | mq | 116.1 | 24.23
RIVESTIMENTI IN GOMMA E VINILICO
A19036 | Rivestimento murale in gomma sintetica calandrata e vulcanizzata non riciclata, costituito da uno strato omogeneo in tinta unita, impronta residua secondo norma EN 433 ≤ 0,10 mm, resistenza al fuoco euroclasse B-S2 d0, superficie goffrata, rovescio smerigliato per l'attacco adesivo, in rotoli, spessore 1,5 mm, posto in opera con idoneo collante, compresi tagli, sfridi e pulitura finale | mq | 67.99 | 10.75
A19037 | Rivestimento parete in vinilico costituito da uno strato omogeneo in tinta unita, resistenza al fuoco euroclasse B-S2 d0, superficie marmorizzata, in rotoli, spessore 1,25 mm, posto in opera con idoneo collante, compresi tagli, sfridi e pulitura finale | mq | 45.99 | 10.47
ZOCCOLINI
A19038 | Zoccolino a gradoni per scale di pietra o marmo, dello spessore di 2 cm, di altezza 15 ÷ 20 cm e lunghezza non superiore a 0,40 m con intaglio per il bordo del gradino con le superfici a vista lucidate e coste rifilate o semplicemente smussate posto in opera con malta bastarda compresi beveroni, stuccature, stilature, sigillature e grappe:
A19038a | travertino | mq | 90.57 | 23.48
A19038b | marmo bianco di Carrara | mq | 98.89 | 23.76
A19038c | botticino classico | mq | 92.88 | 23.5
A19038d | Trani chiaro | mq | 75.25 | 23.79
A19038e | granito nazionale | mq | 113.14 | 23.61
Zoccolino battiscopa di pietra naturale o marmo, con le superfici a vista lucidate e coste rifilate o semplicemente smussate posto in opera con malta bastarda compresi beveroni, stuccature, stilature e sigillature:
A19039 | spessore 1 cm, altezza 6 ÷ 8 cm:
A19039a | marmo bianco di Carrara | m | 16.45 | 6.66
A19039b | marmi colorati correnti | m | 22.52 | 6.55
A19039c | marmi colorati fini | m | 19.99 | 6.57
A19040 | spessore 2 cm, altezza 8 ÷ 10 cm:
A19040a | marmo bianco di Carrara | m | 19.99 | 6.57
A19040b | marmi colorati correnti | m | 23.78 | 6.62
A19040c | marmi colorati fini | m | 23.15 | 6.59
A19041 | Zoccolino in legno 75 x 10 mm, posto in opera con idoneo collante:
A19041a | afrormosia, faggio, rovere | m | 15.08 | 3.62
A19041b | ciliegio | m | 13.93 | 3.61
A19041c | teak | m | 17.91 | 3.62
A19042 | Zoccolino areato in legno di faggio, idoneo per pavimentazione per danza anallergici in legno, dimensioni 38 x 48 x 2400 mm | m | 32
A19043 | Zoccolino di gres porcellanato colorato in massa, superficie naturale o bocciardata, posto in opera con idoneo collante, compresi tagli, sfridi, pulitura finale e sigillatura dei giunti:
A19043a | effetto cemento, 10 x 30 cm, spessore 8,5 mm con sguscia | m | 24.66 | 4.05
A19043b | effetto cemento, 7 x 60 cm, spessore 10 mm | m | 21.48 | 4.08
A19043c | effetto granigliato o tinta unita, 10 x 20 cm, spessore 8 mm con sguscia | m | 24.66 | 4.05
A19043d | effetto granigliato o tinta unita, 10 x 20 cm, spessore 8 mm | m | 20.02 | 4.05
A19043e | effetto granigliato o tinta unita, 9,5 x 30 cm spessore 8,5 mm | m | 17.91 | 4.08
A19044 | Zoccolino di gres porcellanato doppio caricamento, tinta unita, superficie levigata, naturale o bocciardata, spessore 10,5 mm, posto in opera con idoneo collante, compresi tagli, sfridi, pulitura finale e sigillatura dei giunti:
A19044a | 7 x 90 cm | m | 22.79 | 4.04
A19044b | 7 x 60 cm | m | 22.16 | 4.06
A19045 | Zoccolino di gres porcellanato smaltato, resistente agli sbalzi termici, effetto rustico, cemento, pietra naturale, marmo, posto in opera con idoneo collante, compresi tagli, sfridi, pulitura finale e sigillatura dei giunti:
A19045a | 7,5 x 30 cm, spessore 8 mm, per esterni | m | 15.81 | 4.1
A19045b | 7 x 60 cm, spessore 10 mm, per esterni | m | 23.32 | 3.98
A19045c | 8 x 33,3 cm, spessore 8 mm | m | 11.24 | 4.05
A19045d | 8 x 45 cm, spessore 9 mm | m | 12.61 | 4.07
A19045e | 7,5 x 60 cm, spessore 8,5 mm | m | 15.82 | 4
A19055 | Zoccolino di gres porcellanato colorato in massa, per spazi esterni, effetto legno, posto in opera con idoneo collante, compresi tagli, sfridi, pulitura finale e sigillatura dei giunti:
A19055a | 6 x 60 cm, spessore 9,5 mm | m | 21.46 | 4.07
A19055b | 7 x 60 cm, spessore 10,5 mm | m | 22.79 | 4.04
A19047 | Angolo interno o esterno in gres porcellanato varie finiture, per zoccolino con sguscia, dimensioni 3 x 10 cm, spessore 8 mm, posto in opera con idoneo collante | cad | 6.56 | 0.83
A19048 | Zoccolino di klinker ceramico non gelivo, a norma UNI 17411, impasto bianco smaltato, posto in opera con idoneo collante, dimensioni 8 x 26 cm, spessore 10 mm:
A19048a | effetto pietra | cad | 5.74 | 1.02
A19048b | effetto cerato tinta unita | cad | 5.74 | 1.02
A19049 | Zoccolino in gomma superficie liscia, posto in opera con idoneo collante:
A19049a | altezza 6 cm | m | 5.67 | 0.65
A19049b | altezza 10 cm | m | 7.39 | 1.07
A19049c | altezza 10 cm, con raccordo a pavimento | m | 9.06 | 1.03
A19050 | Zoccolino in pvc rigido, altezza 100 mm con raccordo a pavimento da 15 mm, posto in opera con idoneo collante | m | 4.97 | 0.63
A19051 | Zoccolino in cotto con bordo arrotondato, dimensioni 8 ÷ 9 x 30 mm, spessore 15 mm, posto in opera con idoneo collante | m | 15.16 | 4.03
A19052 | Zoccolino in cotto tipo "a mano" con bordo arrotondato, dimensioni 8 x 30 mm, spessore 15 mm, posto in opera con malta bastarda | m | 23.33 | 4.13
| A20. OPERE METALLICHE |  | € | € m.m.
OPERE IN FERRO
A20001 | Profilati in ferro tondo, piatto, quadro od angolare con eventuale impiego di lamiera per ringhiere, inferriate, cancellate, griglie, ecc. con eventuali intelaiature fisse o mobili con spartiti geometrici semplici, cardini, paletti, serrature, compassi, guide ed ogni altra ferramenta di fissaggio, apertura e chiusura, con fori, piastre, bulloni, elettrodi, ecc. dati in opera bullonati o saldati, compresa una mano di minio o di vernice antiruggine e opere murarie:
A20001a | cancellate fisse semplici | kg | 6.01 | 2.74
A20001b | cancelli apribili semplici | kg | 6.09 | 2.81
A20001c | ringhiere semplici per balconi | kg | 6.56 | 3.11
A20001d | ringhiere semplici per scale | kg | 6.59 | 3.13
A20001e | inferriate semplici | kg | 6.61 | 3.09
A20002 | Piccola ferramenta costituita da zanche, cravatte, ecc., data in opera compreso opere murarie | kg | 5.41 | 2.53
GRIGLIATI
Grigliato elettroforgiato realizzato in acciaio S235 JR secondo UNI EN 10027-1 zincato a caldo a norme UNI EN ISO 1461 con collegamento in tondo liscio e/o quadro ritorto, dimensione standard di 6100 x 1000 mm, in opera compresi gli elementi di supporto anche essi zincati a caldo, quali telai, guide, zanche, bullonerie e simili:
A20003 | grigliato antitacco, peso 30 kg/mq, con maglia 15 x 76 mm e piatto portante 25 x 2 mm, collegamento in tondo liscio | mq | 70.28
A20004 | grigliato pedonale industriale:
A20004a | peso 23 kg/mq, con maglia 22 x 76 mm e piatto portante 25 x 2 mm, collegamento in quadro ritorto | mq | 55
A20004b | peso 20 kg/mq, con maglia 25 x 76 mm e piatto portante 25 x 2 mm, collegamento in tondo liscio | mq | 48.67
A20004c | peso 18 kg/mq, con maglia 34 x 38 mm e piatto portante 25 x 2 mm, collegamento in quadro ritorto | mq | 45.06
A20005 | grigliato carrabile con maglia 22 x 76 mm:
A20005a | peso 51 kg/mq e piatto portante 40 x 3 mm | mq | 123.44
A20005b | peso 118 kg/mq e piatto portante 70 x 4 mm | mq | 280.57
A20026 | Grigliato elettroforgiato in acciaio S235 JR secondo UNI EN 10025-2, costituito da pannelli formati da barre portanti in profilo speciale ad alta resistenza di altezza 120 mm, con passo 26 mm e distanziali di collegamento trasversale in tondo liscio Ø 5 mm con passo 76 mm, zincato a caldo secondo UNI EN ISO 1461, alta superficie di ventilazione, plissettatura anti-vertigine lungo il tratto verticale del profilo e forature asolate drenanti-ventilanti con funzione anti-sdrucciolo, poste all'estremità della sezione del profilo, adatto per le classi di portata dalla 1 alla 4 secondo UNI 11002-1, in opera comprese bullonerie e simili:
A20026a | spessore profilo rinforzato 15/10, peso 123 kg/mq | mq | 498.3 | 31.51
A20026b | spessore profilo rinforzato 20/10, peso 162 kg/mq | mq | 636.43 | 32.2
Recinzione costituita da pannello grigliato elettroforgiato in acciaio S235 JR secondo UNI EN 10025, collegamenti in tondo liscio Ø 5 mm, bordi orizzontali elettroforgiati in ferro bugnato 25 x 4 mm e piantane in profilato piatto 60 x 8 mm (UNI 5681), zincato a caldo secondo norma UNI EN ISO 1461, poste ad interasse di 2 m, con collegamenti effettuati tramite bulloni in acciaio inox zincati del tipo antisvitamento, compreso ogni onere e magistero per dare l'opera realizzata a regola d'arte con l'esclusione delle eventuali opere murarie necessarie, della relativa esecuzione dei fori di alloggiamento delle piantane:
A20007 | pannello di altezza 930 mm con piantana di altezza 1.200 mm:
A20007a | maglia 62 x 66 mm, piatto portante 25 x 2 mm e peso complessivo di 13,8 kg/mq | mq | 50.2 | 10.16
A20007b | maglia 62 x 132 mm, piatto portante 25 x 2 mm e peso complessivo di 12,7 kg/mq | mq | 40.31 | 10.2
A20007c | maglia 62 x 132 mm, piatto portante 30 x 4 mm e peso complessivo di 23 kg/mq | mq | 61.12 | 10.05
A20008 | pannello di altezza 1320 mm con piantana di altezza 1600 mm:
A20008a | maglia 62 x 66 mm, piatto portante 25 x 2 mm e peso complessivo di 13,1 kg/mq | mq | 44.75 | 10.19
A20008b | maglia 62 x 132 mm, piatto portante 25 x 2 mm e peso complessivo di 12 kg/mq | mq | 41.72 | 10.03
A20008c | maglia 62 x 132 mm, piatto portante 30 x 4 mm e peso complessivo di 22 kg/mq | mq | 63.92 | 10.11
A20009 | pannello di altezza 1720 mm con piantana di altezza 2000 mm:
A20009a | maglia 62 x 66 mm, piatto portante 25 x 2 mm e peso complessivo di 12,7 kg/mq | mq | 43.58 | 10.2
A20009b | maglia 62 x 132 mm, piatto portante 25 x 2 mm e peso complessivo di 11,6 kg/mq | mq | 40.74 | 10.05
A20009c | maglia 62 x 132 mm, piatto portante 30 x 4 mm e peso complessivo di 21,5 kg/mq | mq | 61.36 | 10.09
A20010 | pannello di altezza 1980 mm con piantana di altezza 2400 mm:
A20010a | maglia 62 x 66 mm, piatto portante 25 x 3 mm e peso complessivo di 15,8 kg/mq | mq | 51.49 | 10.09
A20010b | maglia 62 x 132 mm, piatto portante 25 x 3 mm e peso complessivo di 14,8 kg/mq | mq | 49.01 | 10.23
A20010c | maglia 62 x 132 mm, piatto portante 30 x 4 mm e peso complessivo di 21,5 kg/mq | mq | 62.24 | 10.23
CANCELLI
A20011 | Cancelli in acciaio S235 JR secondo UNI EN 10025, altezza 2.000 mm, costituiti da colonne in tubolare con specchiature in pannelli grigliati elettroforgiati, zincati a caldo secondo norma UNI EN ISO 1461, compreso ogni onere e magistero per fornire l'opera finita e realizzata a regola d'arte:
A20011a | cancello pedonale ad un'anta, luce pari a 1.200 mm, colonne con profilo 100 x 100 x 3 mm, completo di serratura elettrica | cad | 821.46 | 119.49
A20011b | cancello carrabile a due ante, luce pari a 4.000 mm, colonne con profilo 100 x 100 x 3 mm, completo di serratura manuale | cad | 2401.35 | 242.98
A20011c | cancello carrabile scorrevole, luce pari a 6.000 mm, colonne con profilo 60 x 120 x 3 mm, completo di serratura manuale e guide di scorrimento a terra | cad | 3672.95 | 487.79
CANCELLI ESTENSIBILI
A20012 | Cancello estensibile in acciaio zincato ad uno o a due battenti, composto da montanti verticali in doppio profilato ad U collegati da diagonali singole, doppie, curve o rinforzate, scorrimento laterale tramite carrelli a doppio cuscinetto nella guida superiore e guida inferiore fissa, cernierata o asportabile, fissato a mezzo zanche su spazi predisposti mediante stop, viti a legno o saldatura diretta su montanti in ferro:
A20012a | diagonali singole o doppie, profilato 15 x 15 x 15 mm | mq | 101.11 | 21.1
A20012b | diagonali curve, profilato 15 x 15 x 15 mm | mq | 148.02 | 21.53
A20012c | diagonali curve, profilato 20 x 15 x 20 mm | mq | 168.86 | 21.36
A20012d | diagonali rinforzate, profilato 20 x 15 x 20 mm | mq | 119.87 | 21.23
SERRANDE AVVOLGIBILI CIECHE
Serranda avvolgibile in elementi ciechi in acciaio zincato, a profilo piano o nervato a W con altezza da 70 ÷ 120 mm, con alberi zincati e custodie rinforzate, completa di rullo di avvolgimento in tubo di acciaio con pulegge portamolle, supporti laterali, guide laterali ad U in acciaio zincato corredate da guarnizioni antirumore, escluse le serrature, in opera compresa la saldatura delle guide su angolari o tubolari ancorati a mezzo stop già predisposti, sono escluse le opere murarie di rifinitura e tinteggiatura:
A20013 | con guide laterali da 35 mm per larghezza massima 4.200 mm:
A20013a | spessore 10/10 | mq | 84.21 | 20.24
A20013b | preverniciati spessore 9/10 | mq | 96.72 | 20.19
A20014 | con guide laterali da 50 mm per larghezza massima 5.900 mm:
A20014a | spessore 10/10 | mq | 94.63 | 20.35
A20014b | preverniciati spessore 9/10 | mq | 107.14 | 20.33
A20015 | antifurto, con guide laterali da 35 mm per larghezza massima 4.200 mm:
A20015a | antitaglio, spessore 10/10 | mq | 122.78 | 20.19
A20015b | spessore 13/10 | mq | 112.35 | 20.6
A20016 | antifurto, con guide laterali da 50 mm per larghezza massima 5.900 mm:
A20016a | antitaglio, spessore 10/10 | mq | 132.44 | 20.1
A20016b | spessore 13/10 | mq | 122.78 | 20.19
A20017 | Serranda avvolgibile in elementi microforati di acciaio zincato a profilo piano o nervato a W, spessore 10/10, altezza 120 mm, completa di rullo di avvolgimento in tubo di acciaio con pulegge portamolle, supporti laterali, guide laterali ad U in acciaio zincato corredate da guarnizioni antirumore, escluse le serrature, in opera compresa la saldatura delle guide su angolari o tubolari ancorati a mezzo stop già predisposti, sono escluse le opere murarie di rifinitura e tinteggiatura:
A20017a | con guide laterali da 35 mm per larghezza massima 4.200 mm | mq | 122.78 | 20.19
A20017b | con guide laterali da 50 mm per larghezza massima 5.900 mm | mq | 133.2 | 20.22
SERRANDE AVVOLGIBILI VISIVE
Serranda avvolgibile visiva realizzata con maglie romboidali in tubolari d'acciaio zincato Ø 10 mm collegate tra loro da nodi in acciaio e una parte composta da elementi ciechi a profilo piano in acciaio zincato spessore 10/10, ondulato o nervato a W di circa 1.000 mm, completa di rullo di avvolgimento in tubo di acciaio zincato con pulegge portamolle, supporti laterali, guide laterali ad U in acciaio zincato o estruso di alluminio corredate da guarnizioni antirumore, escluse le serrature, in opera compresa la saldatura delle guide su angolari o tubolari ancorati a mezzo stop già predisposti, sono escluse le opere murarie di rifinitura e tinteggiatura:
A20018 | con guide laterali da 35 mm per larghezza massima 4.200 mm:
A20018a | senza barrette di rinforzo | mq | 154.05 | 20.46
A20018b | con barrette di rinforzo | mq | 180.11 | 20.5
A20019 | con guide laterali da 50 mm per larghezza massima 5.900 mm:
A20019a | senza barrette di rinforzo | mq | 164.47 | 20.8
A20019b | con barrette di rinforzo | mq | 190.53 | 20.48
A20020 | Serranda avvolgibile visiva realizzata con tubi in acciaio diritti di Ø 18 mm collegati tra loro da biellette in acciaio stampato e una parte composta da elementi ciechi a profilo piano, ondulato o nervato a W di circa 1.000 mm, completa di rullo di avvolgimento in acciaio con pulegge portamolle, guide laterali a U in acciaio zincato o estruso di alluminio corredate di guarnizioni antirumore, escluse le serrature, in opera compresa la saldatura delle guide su angolari o tubolari ancorati a mezzo stop già predisposti, sono escluse le opere murarie di rifinitura e tinteggiatura:
A20020a | con guide laterali da 35 mm per larghezza massima 4.200 mm | mq | 112.35 | 20.6
A20020b | con guide laterali da 50 mm per larghezza massima 5.900 mm | mq | 122.78 | 20.19
A20021 | Serranda avvolgibile visiva realizzata con maglie curve in tubolari d'acciaio zincato Ø 14 mm collegate tra loro da nodi in acciaio e una parte composta da elementi ciechi a profilo piano, ondulato o nervato a W di circa 1.000 mm, completa di rullo di avvolgimento in tubo di acciaio zincato con pulegge portamolle, supporti laterali, guide laterali ad U in acciaio zincato o estruso di alluminio corredate da guarnizioni antirumore, escluse le serrature, in opera compresa la saldatura delle guide su angolari o tubolari ancorati a mezzo stop già predisposti, sono escluse le opere murarie di rifinitura e tinteggiatura:
A20021a | con guide laterali da 35 mm per larghezza massima 4.200 mm | mq | 138.41 | 20.13
A20021b | con guide laterali da 50 mm per larghezza massima 5.900 mm | mq | 148.84 | 20.71
PORTE PER BOX AUTO
A20022 | Porta basculante singola per box auto con guide a soffitto in acciaio zincato a caldo composta da telaio perimetrale in profilato di acciaio rettangolare 75 x 38 mm dotato di due sostegni orizzontali di rinforzo, manto a completa scomparsa in acciaio grecato di spessore 8/10 di mm con verniciatura a polveri, dispositivo di arresto di sicurezza, carrelli di scorrimento in materiale sintetico e sistema di compensazione del peso tramite molle di trazione su bracci a leva. Posta in opera completa di serratura speciale con funzioni multiple di chiusura per una dimensione di 2605 x 2195 mm (misura esterna del telaio) | cad | 371.94 | 77.62
A20023 | Porta basculante doppia per box auto con guide a soffitto in acciaio zincato a caldo composta da telaio perimetrale in profilato di acciaio rettangolare dotato di due sostegni orizzontali di rinforzo, manto in lamiera di acciaio grecata a completa scomparsa con verniciatura a polveri, dispositivo di arresto di sicurezza, carrelli di scorrimento in materiale sintetico, sistema di compensazione del peso tramite molle di trazione su bracci a leva con involucro telescopico e listelli di smorzamento rumori con listelli in EPDM applicati sul perimetro del telaio. Posta in opera completa di serratura speciale con funzioni multiple di chiusura e corredo di maniglie per una dimensione di 4600 x 2198 mm (misura esterna del telaio) | cad | 1802.9 | 307.85
A20024 | Portone sezionale per box auto con guide a soffitto in acciaio zincato a caldo composto da manto in elementi monoparete, in lamiera di acciaio grecata e goffrata, spessore 42 mm, a completa scomparsa con verniciatura a base di poliestere, sistema antinfortunistico salvadita, controtelaio e telaio in profilato, bilanciamento mediante gruppo di molle a torsione, supporti laterali a cerniera con ruote di scorrimento regolabili in nylon, guarnizioni in EPDM applicate sul perimetro del telaio e tra gli elementi del portone. Posto in opera completo di serratura speciale con funzioni multiple di chiusura e corredo di maniglie per una dimensione di 4000 x 2125 mm | cad | 1466.71 | 259.72
A20025 | Portone sezionale per box auto con guide a soffitto in acciaio zincato a caldo composto da manto in elementi a doppia parete isolata, in lamiera di acciaio grecata e goffrata, spessore 42 mm, a completa scomparsa con verniciatura a base di poliestere, riempimento tramite schiumatura in poliuretano esente da CFC (coefficiente di trasmissione termica: K = 0,95 W/mqK), sistema antinfortunistico salvadita, controtelaio e telaio in profilato, bilanciamento mediante gruppo di molle a torsione, supporti laterali a cerniera con ruote di scorrimento regolabili in nylon, guarnizioni in EPDM applicate sul perimetro del telaio e tra gli elementi del portone. Posto in opera completo di serratura speciale con funzioni multiple di chiusura e corredo di maniglie per una dimensione di 4000 x 2125 mm | cad | 1848.6 | 268.89
| A21. INFISSI E SERRAMENTI |  | € | € m.m.
INFISSI IN LEGNO
A21044 | Persiane ad ante a battente. Persiane ad ante a battente con montanti della sezione finita mm 44x80 e stecche della sezione finita di mm 11x54 , fornite. Sono comprese: le ferrate con bandelle a T e cardini a muro; le spagnolette di chiusura; le ferma-persiane per le finestre e per i balconi, verniciatura con impregnante, mano intermedia e finitura all'acqua. Esclusa ferramenta per cappotto termico, opere provvisionali e montaggio, trasporto e posizione ai piani.
A21044a | In legno di Pino di Svezia , Abete verniciato trasparente al naturale o mordenzato noce | mq | 381.96 | 42.21
A21044b | In legno di mogano okume verniciato trasparente al naturale o mordenzato noce | mq | 438.22 | 42.21
A21044c | In legno di Castagno o rovere lamellare verniciato trasparente al naturale o mordenzato noce | mq | 574.57 | 42.21
A21044d | Sovrapprezzo per laccatura di persiane colore RAL | mq | 51.87
A21045 | Persiane ad ante a battente. Persiane ad ante a battente con montanti della sezione finita mm 55x80 e stecche della sezione finita di mm 11x54 , fornite. Sono comprese: le ferrate con bandelle a T e cardini a muro; le spagnolette di chiusura; le ferma-persiane per le finestre e per i balconi, verniciatura con impregnante, mano intermedia e finitura all'acqua. Esclusa ferramenta per cappotto termico, opere provvisionali e montaggio, trasporto e posizione ai piani.
A21045a | In legno di Pino di Svezia , Abete verniciato trasparente al naturale o mordenzato noce | mq | 427.41 | 42.21
A21045b | In legno di mogano okume verniciato trasparente al naturale o mordenzato noce | mq | 492.15 | 42.21
A21045c | In legno di Castagno o rovere lamellare verniciato trasparente al naturale o mordenzato noce | mq | 648.96 | 42.21
A21045d | Sovrapprezzo per laccatura di persiane colore RAL | mq | 51.87
A21002 | Porte tamburate, tipo standard e fuori standard, realizzate con intelaiatura perimetrale in legno di Abete e struttura cellulare interna a nido d'ape con maglia esagonale e pannelli fibrolegnosi, con laminato su ambo le facce, battente con spalla, telaio ad imbotte fino a mm 110, complete di mostre e contromostre da mm 10x60, fornite e poste in opera. Sono comprese: le cerniere Anuba in acciaio bronzato da mm 13; la maniglia di alluminio anodizzato colore bronzo; la serratura. È inoltre compreso quanto altro occorre per dare l'opera finita. È esclusa la fornitura e posa in opera del controtelaio.
A21002a | ad una anta, misure standard (dimensioni luce netta cm 75-80-90 x 210). | cad | 305 | 32
A21002b | a due ante, misure standard (dimensioni luce netta da cm 110 a cm 180 x 210). | cad | 538 | 35.3
A21002c | compenso alle porte tamburate ad un'anta per misura fuori standard. | cad | 68
A21002d | compenso alle porte tamburate a due ante per misura fuori standard. | cad | 137
A21002e | incremento alle porte tamburate per finitura del laminato effetto legno, da calcolarsi per lo sviluppo della superficie su ambo i lati della porta. | mq | 19
A21046 | Compenso alle porte in legno di abete tamburate dalla voce A21002 con finitura in laminato rispondente ai C.A.M. - Per materiali e i prodotti costituiti di legno o in materiale a base di legno, o contenenti elementi di origine legnosa, il materiale deve provenire da boschi/foreste gestiti in maniera sostenibile/responsabile o essere costituito da legno riciclato o un insieme dei due. (p.2.4.2.4 del D.M. 11/10/2017) - Il materiale deve rispettare i limiti di emissione della tabella di cui al p.2.3.5.5 del D.M.11/10/2017. -Nei componenti, parti o materiali usati, non devono essere aggiunti intenzionalmente additivi e sostanze di cui al p.2.4.1.3 del D.M.11/10/2017 (sostanze pericolose). -Il contenuto di materia riciclata o recuperata deve essere pari ad almeno il 30% in peso valutato sul totale di tutti i componenti in materia plastica utilizzati. Da calcolarsi per lo sviluppo della superficie su ambo i lati della porta. | mq | 2
A21003 | Porte in legno massello di Abete o Pioppo tipo standard e fuori standard, completa di mostre e contromostre da mm 10x60, telaio ad imbotte fino a mm 110 e, finitura esterna laccata. Sono comprese: la mano di preparazione, la laccatura con vernici poliuretaniche pigmentate opache, le cerniere in acciaio da mm 13, la serratura, la maniglia in alluminio del tipo pesante, È inoltre compreso quanto altro occorre per dare l'opera finita. È esclusa la fornitura e posa in opera del controtelaio.
A21003a | porta laccata in legno massello, misure standard e fuori standard, a un'anta (dimensioni assimilabili luce netta c. 75-80-90 x 210). | cad | 709 | 32
A21003b | porta laccata in legno massello, misure standard e fuori standard, a due ante (dimensioni assimilabili luce netta c. 110-180 x 210). | cad | 995 | 35.3
A21004 | Porte in legno massello di Abete o Pioppo tipo standard e fuori standard, completa di mostre e contromostre da mm 10x60, telaio ad imbotte fino a mm 110 e, finitura esterna laccata. Sono comprese: la mano di impregnante anti-tarlo, una mano di impregnante colorato, due mani di finitura, le cerniere in acciaio da mm 13, la serratura, la maniglia in alluminio del tipo pesante, È inoltre compreso quanto altro occorre per dare l'opera finita. È esclusa la fornitura e posa in opera del controtelaio.
A21004a | porta in legno massello rovere, castagno o noce americana, trattamento a vista legno, misure standard e fuori standard, a un'anta (dimensioni assimilabili luce netta c. 75-80-90 x 210). | cad | 964 | 32
A21004b | porta in legno massello rovere, castagno o noce americana, trattamento a vista legno, misure standard e fuori standard, a due ante (dimensioni assimilabili luce netta c. 110-1800 x 210). | cad | 1353 | 35.3
A21005 | Portoncini d'ingresso tamburati, tipo standard e fuori standard, in noce Tanganica e Mogano Kotibé con intelaiatura perimetrale in legno di Abete, struttura cellulare interna a nido d'ape con maglia esagonale e pannelli fibrolegnosi impiallacciati sulle due facce, telaio ad imbotte da mm 150, completi di mostre esterne da mm 10x60 ed interne come quelle applicate alle porte, forniti e posti in opera. Sono comprese: tre cerniere Anuba in acciaio bronzato da mm 13; la mezza maniglia interna come quelle applicate alle porte; il pomolo esterno; la serratura con 3 chiavi; i paletti a leva per portoni a due ante; la lucidatura con resine poliuretaniche. È inoltre compreso quanto altro occorre per dare l'opera finita. È esclusa la fornitura e posa in opera del controtelaio.
A21005a | ad una anta, misure standard (dimensioni luce netta cm 90 x 210). | cad | 389 | 108
A21005b | a due ante uguali od asimmetriche, misure standard (dimensioni luce netta cm 110 x 210). | cad | 605 | 168
A21005c | ad una anta, misure fuori standard. | mq | 272 | 64
A21005d | a due ante uguali od asimmetriche, misure fuori standard. | mq | 336 | 78
A21006 | Portoncini esterni in legno di Pino di Svezia, tipo standard e fuori standard, con intelaiatura perimetrale in legno di Abete, battente con spalla, internamente rifinito come le porte ed esternamente rivestiti con doghe verticali interrotte da un fascione intermedio orizzontale, immaschiettati, dello spessore finito di mm 20, telaio fino a mm 70, coprifilo esterni fino a mm 11x30 ed internamente mostre come quelle applicate alle porte, forniti e posti in opera. Sono comprese: tre cerniere Anuba di acciaio bronzato da mm 16; la serratura con 3 chiavi; la mezza maniglia interna; il pomolo esterno; la verniciatura trasparente al naturale, previa mano di preparazione con prodotti impregnanti contro muffe e funghi della parte esterna; la verniciatura al poliuretano trasparente della parte interna. È inoltre compreso quanto altro occorre per dare l'opera finita. È esclusa la fornitura e posa in opera del controtelaio.
A21006a | ad una anta, misure standard (dimensioni luce netta cm 90x 220). | cad | 1018 | 213
A21006b | a due ante uguali od asimmetriche, misure standard (dimensioni luce netta cm 110x220). | cad | 1455 | 304
A21006c | ad una anta, misure fuori standard. | mq | 649 | 151
A21006d | a due ante uguali od asimmetriche, misure fuori standard. | mq | 726 | 169
A21007 | Modifica e sostituzione di finitura in laminato di portoncini blindati esistenti sul lato esterno o interno del portoncino, compresa la rimozione del rivestimento esistente, la rimozione e rimontaggio di maniglie, spioncini e quanto altro necessario a rendere il lavoro finito.
A21007a | sostituzione pannello in laminato interno o esterno su portoncini blindati, misura standard a un'anta. | cad | 101 | 28.6
A21007b | sostituzione pannello in laminato interno o esterno su portoncini blindati, misura standard a due ante. | cad | 125 | 32
A21008 | Modifica e sostituzione della finitura sul lato esterno dei portoncini blindati nuovi per uniformare la tipologia a quella esistente, in caso di sostituzione del portoncino in legno con quello blindato, compreso tutto quanto necessario a rendere il lavoro finito.
A21008a | rivestimento esterno in legno massello di rovere, castagno, noce americana, completi di finitura, per portoncini blindati con misure standard e fuori standard a un'anta. | cad | 504 | 28.6
A21008b | rivestimento esterno in legno massello di rovere, castagno, noce americana, completi di finitura, per portoncini blindati con misure standard e fuori standard a due ante. | cad | 549 | 32
A21009 | Imbotti di passaggio, per uno spessore di mm 110, per qualsiasi larghezza in qualsiasi essenza, completi di mostre e contromostre, verniciatura e lucidatura, forniti e posti in opera. È inoltre compreso quanto altro occorre per dare l'opera finita. | mq | 119 | 27.7
A21010 | Corrimano di produzione industriale della sezione finita di circa mm 50x58, lucidato, fornito e posto in opera compresi i pezzi speciali e quanto altro occorre per dare l'opera finita.
A21010a | in noce Tanganica. | m | 62 | 12
A21010b | in Mogano Kotibé o in Douglas. | m | 97 | 18.7
A21010c | in legno di Rovere. | m | 116 | 22.4
A21011 | Posa in opera di porte e portoncini comprensivi anche di sopraluce, etc. forniti dalla stazione appaltante. È compreso quanto altro occorre per dare l'opera finita.
A21011a | porte. | cad | 45.6 | 32
A21011b | portoni o porte con sopraluce. | cad | 66 | 46.1
A21011c | corrimano. | m | 18.7 | 13.2
A21011d | imbotti. | cad | 38.9 | 27.2
A21011e | portoni con sopraluce. | cad | 83 | 59
Finestre, porte finestre o finestre a bandiera in legno ad una, due, tre o quattro ante in legno, apribile a battente o a vasistas o con comparti fissi, con vetrocamera doppio vetro con canalina, con prestazioni termiche e acustiche idonee, guida a canaletto nei riquadri interni per il fissaggio del vetro, gocciolatoio in alluminio elettrocolorato, guarnizioni sulle ante e sul telaio elettrosaldate sugli angoli. Ferramenta per apertura ad anta normale con maniglia in lega leggera anodizzata e cerniere tipo anuba tropicalizzate, paletti ad unghia per infisso a tre o quattro ante. Legno trattato con due mani di impregnante al naturale o colorato previo trattamento contro funghi o tarli. Comprese mostre e contromostre della sezione di 65x l2 mm ed ogni altro accessorio:
A21047 | con telaio maestro ed ante dello spessore compresa tra 61 e 70 mm
A21047a | in pino del Nord | mq | 510
A21047b | in douglas | mq | 580
A21047c | in red meranti o iroko | mq | 590
A21047d | in castagno o rovere | mq | 650
A21047e | compenso per la formazione della centinatura | % | 20
A21047f | compenso per apertura ad anta ribalta | cad | 103.29
A21047g | compenso per la finitura elettrostatica | % | 12
A21047h | compenso per l'uso di legno listellare o lamellare | % | 5
A21014 | Ante d'oscuro (scuretti) in legno, a due o più ante, con telaio e pannello in massello, a facce lisce, fornite e poste in opera. Sono comprese: le cerniere; i dispositivi di chiusura; la verniciatura a colore o trasparente. E' inoltre compreso quanto altro occorre per dare l'opera finita
A21014a | In legno di Abete. | mq | 89 | 16.1
A21014b | In legno di Pino di Svezia. | mq | 103 | 18.7
A21014d | In legno di Castagno. | mq | 115 | 20.6
A21014e | In legno di Douglas. | mq | 124 | 22.4
A21048 | Sportellone in legno ad un’anta composto da telaio maestro, doghe verticali avvitate su profilo interno di rinforzo e mostre e contro mostre della sezione di 56x12 mm;; ferramenta costituita da bandelle e spagnolette in ferro zincato o plastificato nero, perni di ottone a vite ben applicati alla soglia ed al telaio per il fissaggio, paletti ad unghia per portellone a tre o quattro ante; legno trattato con due mani di impregnante al naturale o colorato previo trattamento contro funghi o tarli; compreso ogni altro onere ed accessorio: telaio maestro dello spessore fino a 45 mm, intelaiatura perimetrale e trasversale dello spessore fino a 20 mm, doghe verticali su ambo i lati dello spessore di 10-12 mm
A21048a | in pino del Nord | mq | 260
A21048b | in douglas | mq | 345
A21048c | In red neranti o iroko | mq | 355
A21048d | in castano o rovere | mq | 410
A21048e | compenso per ogni anta in più | % | 25
A21048f | compenso per la formazione della centinatura | % | 20
A21048g | compenso per la finitura elettrostatica | % | 12
INFISSI IN FERRO
A21016 | Infisso in profilato tubolare in lamiera di acciaio zincato da 15/10 per finestra ad uno o più battenti, fissi od apribili, con o senza sopraluce fisso o apribile, costituito da telaio fisso in profilato di sezione non inferiore a mm 50, listoni dei battenti e delle traverse di sezione adeguata, fornito e posto in opera. Sono compresi: i fermavetro; il gocciolatoio; le staffe; le cerniere in acciaio con rondelle; le cremonesi in ottone cromato, tutti gli accessori necessari; le opere murarie; una mano di aggrappante antiruggine e due mani di vernice. E' inoltre compreso quanto altro occorre per dare l'opera finita. E' esclusa la fornitura e posa dell'eventuale vetro. | m² | 145.72
A21017 | Apparecchio di apertura di sopraluci di infissi in ferro con sistema a Wasistas, fornito e posto in opera. Sono compresi: il braccio e asta di manovra; la leva di ottone con passo superiore; le staffe. E' inoltre compreso quanto altro occorre per dare l'apparecchio funzionante. | cad | 84.44
A21018 | Compenso agli infissi in ferro realizzati con meccanismo di apertura ad ante a ribalta. | cad | 111.01
A21019 | Portoncino blindato, fornito e posto in opera, realizzato con battente costituito da una doppia lamiera d'acciaio elettrozincata dello spessore di mm 10/10, con rinforzo interno e nervature anch'esse in acciaio, saldate sui tre lati. Serratura a doppia mappa, dotata di n. 4 chiavistelli del diametro mm 18 in acciaio nichelato, con corsa di circa mm 35 nel telaio, più il mezzo giro di servizio. Inoltre la serratura comanda due aste verticali che azionano un chiavistello in basso con deviatore e un'asta con perno rotativo che va a bloccare la parte superiore. Chiusura dal lato cerniere assicurata da n.6 rostri di acciaio nichelato del diametro di mm 14, montati su supporto di mm 60/10 di spessore. Controtelaio in lamiera di acciaio elettrozincata, dotato di almeno n. 8 robuste zanche, piegate e nervate, per l'ancoraggio alla muratura. Telaio realizzato in lamiera di acciaio dello spessore di mm 20/10, montanti e testata superiore collegati con saldatura a filo continuo, verniciato con polveri epossidiche in tinta testa di moro, previo trattamento a base di fosfati di zinco-manganese. Il battente è rivestito con due pannelli, spessore minimo mm 7, impiallacciati in mogano o noce. Sono compresi: le cerniere di acciaio regolabili autolubrificanti; il compasso di sicurezza fissato al telaio con bullone a testa cilindrica e dado esagonale; una piastra in acciaio al manganese inserita tra la serratura e l'esterno della porta; le guarnizioni di battuta; la soglia mobile automatica a filo pavimento; lo spioncino panoramico; il pomolo fisso esterno e la maniglia interna in alluminio; la coibentazione del battente; le opere murarie. E' inoltre compreso quanto altro occorre per dare l'opera finita. La porta deve essere certificata in classe 1 antintrusione secondo norma UNI 9569. Ad un'anta dimensioni cm 80-85-90 x 210-220. | cad | 1671.85 | 316.62
INFISSI IN ALLUMINIO
A21049 | Serramenti a taglio termico eseguiti con profilati estrusi in alluminio anodizzato naturale UNI ARC 15 forniti e posti in opera, spessore profili 65-75 mm. Profili a giunto aperto per i tipi a), b), c), d), e), Il. Completi di: vetrocamera doppio vetro con canalina con prestazioni termiche e acustiche idonee, controtelaio metallico (esclusa la posa dello stesso); guarnizioni in EPDM o neoprene; accessori come descritto nelle singole tipologie.
A21049a | Serramento ad un battente. Accessori: maniglia tipo cremonese o cariglione e cerniere. | mq | 461.84
A21049b | Serramento a due battenti. Accessori: maniglia tipo cremonese o cariglione e cerniere. | mq | 468.74
A21049c | Serramento porta finestra ad un battente. Accessori: maniglia tipo cremonese o cariglione e cerniere. | mq | 412.62
A21049d | Serramento porta finestra a due battenti. Accessori: maniglia tipo cremonese o cariglione e cerniere. | mq | 388.41
A21049e | Serramento a bilico orizzontale o verticale. Accessori: maniglia a cremonese, sistema a quattro punti di chiusura e frizioni senza mq arresto. | mq | 528.32
A21049f | Serramento a vasistas. Accessori: cricchetto, cerniere e aste di arresto. | mq | 511.91
A21049g | Serramento oscillo-battente (anta-ribalta). Accessori: meccanismo per la manovra e la movimentazione della doppia apertura, maniglia cremonese, dispositivo di sicurezza contro la falsa manovra, cerniere. | mq | 473.06
A21049h | Serramento scorrevole. Accessori: una chiusura con maniglia, un carrello fisso più un carrello regolabile per ogni anta. | mq | 495.27
A21049i | Serramento fisso. Telaio fisso: | mq | 305.6
A21050 | Persiane in alluminio anodizzato a due o più ante fornite e poste in opera, compreso il controtelaio, da murare, in profilato di lamiera zincata da 10/10 mm, gli apparecchi di manovra, i pezzi speciali, le cerniere, le maniglie di alluminio fuso, le opere murarie e quanto altro occorrente per dare l'opera finita:
A21050a | con alette fisse ad un'anta | mq | 454.95
A21050b | con alette fisse a due ante | mq | 400.95
A21050c | con alette orientabili ad un'anta | mq | 544.36
A21050d | con alette orientabili a due ante | mq | 479.22
A21051 | Persiane in alluminio anodizzato con ante scorrevoli a due o più ante, fornite e poste in opera, compreso il controtelaio, da murare, in profilato di lamiera zincata da 10/10 mm, gli apparecchi di manovra, i pezzi speciali, le cerniere, le maniglie di alluminio fuso, le opere murarie e quanto altro occorrente per dare l'opera finita:
A21051a | con alette fisse ad un'anta | mq | 548.24
A21051b | con alette fisse a due ante | mq | 482.64
A21051c | con alette orientabili ad un'anta | mq | 652.74
A21051d | con alette orientabili a due ante | mq | 574.63
A21051e | Sovrapprezzo per finiture del1'a1luminio diverse da quelle previste:
A21051f | anodizzazione bronzo, classe spessore 20 micron | % | 2.3
A21051g | anodizzazione elettrocolore classe spessore 20 micron | % | 4.6
A21051h | verniciatura RAL classe spessore 50 micron | % | 6.6
A21022 | Porte interne in alluminio anodizzato o verniciate RAL a una o due ante, fornite e poste in opera. Sono esclusi il controtelaio, da murare, le opere murarie e le specchiature e/o la tamburatura. Sono compresi la ferramenta; la serratura con scrocco; le maniglie. È inoltre compreso quanto altro occorre per dare l'opera finita inclusa la documentazione che certifichi la rispondenza alle norme applicabili, la marcatura CE, il rispetto delle specifiche di cui alla norma UNI EN 14351-2
A21022a | porte interne in alluminio con profilo piccolo e telaio semplice | mq | 272 | 54
A21022b | maggiorazione alle porte interne in alluminio per profilo maggiorato | mq | 12
A21022c | maggiorazione alle porte interne in alluminio per mostra | mq | 46 | 3.65
A21022d | maggiorazione per serratura di sicurezza | cad | 43.1 | 2.94
A21022e | maggiorazione per serratura di sicurezza multipunto | cad | 89 | 3.78
A21022f | maggiorazione per tamburatura con laminato plastico semplice a due facce. | mq | 33.6
A21022g | maggiorazione per tamburatura con doppio laminato plastico a una faccia ad interposto materiale isolante. | mq | 66
A21022h | maggiorazione per tamburatura con lamiera di alluminio semplice verniciata. | mq | 39.4
A21022i | maggiorazione per tamburatura con lamiera di alluminio doppia verniciata con interposto strato isolante. | mq | 58
A21052 | Compenso alla voce A21022 rispondente ai C.A.M. - I prodotti vernicianti devono essere conformi ai criteri ecologici e prestazionali previsti dalla decisione 2014/312/UE (30) e s.m.i. relativa all'assegnazione del marchio comunitario di qualità ecologica (p.2.4.2.11 del D.M.11/10/2017). - il materiale deve rispettare i limiti di emissione della tabella di cui al p.2.3.5.5 del D.M.11/10/2017. - Nei componenti, parti o materiali usati, non devono essere aggiunti intenzionalmente additivi e sostanze di cui al p.2.4.1.3 del D.M.11/10/2017 (sostanze pericolose). | mq | 0.1
INFISSI IN PVC
A21023 | Infissi esterni ad uso persiane in PVC rigido-antiurtizzato e stabilizzato secondo le normative UNI EN 12608. Il materiale utilizzato dovrà avere classe di reazione al fuoco 1, attribuita in conformità alla UNI 9177. Gli infissi dovranno rispondere ai seguenti requisiti. Telaio fisso: ha una dimensione minima in profondità di 58 mm. Anta apribile: opportunamente sagomata per consentire il perfetto funzionamento sul telaio, ha una dimensione minima in profondità di 50 mm ed è a sormonto rispetto al telaio fisso; le pareti visibili esterne del profilato dovranno avere uno spessore minimo di mm 1,8; i profilati in PVC dovranno essere collegati negli angoli con un procedimento di saldatura in testa ad elemento caldo, mediante una saldatrice e successiva asportazione del cordolo di saldatura in eccesso, su ogni lato del profilo. In seguito alla saldatura l'anta apribile deve essere dotata di una struttura metallica interna di irrigidimento realizzata con acciaio zincato. La struttura portante deve essere ancorata ai profilati in PVC ogni mm 700; la tamponatura deve essere realizzata con lamelle estruse in PVC provviste di adeguati rinforzi in fibra di vetro, atti a conferire resistenza meccanica alle lamelle. Sono compresi: le cerniere, la ferramenta di apertura/chiusura. È inoltre compreso quanto altro occorre per dare l'opera finita.
A21023a | colore bianco, con alette fisse | mq | 339 | 37.7
A21023b | maggiorazione per colore PVC rivestito, con alette fisse | mq | 71
A21023c | maggiorazione per alette orientabili | cad | 87 | 7.4
A21023d | maggiorazione per infisso a tre o quattro ante | mq | 127 | 8
A21023e | maggiorazione per lavorazione dell'infisso con forme particolari: ad arco o sesto obliquo | cad | 481 | 37.9
A21023f | maggiorazione per predisposizione di serratura passante | cad | 91 | 7.4
A21053 | Compenso alla voce A21023 rispondente ai C.A.M.. - Il contenuto di materia riciclata o recuperata deve essere pari ad almeno il 30% in peso valutato sul totale di tutti i componenti in materia plastica utilizzati. Il suddetto requisito può essere derogato nel caso in cui il componente impiegato rientri contemporaneamente nelle due casistiche sotto riportate: 1. abbia una specifica funzione di protezione dell'edificio da agenti esterni quali ad esempio acque meteoriche (membrane per impermeabilizzazione) 2. sussistano specifici obblighi di legge relativi a garanzie minime di durabilità legate alla suddetta funzione. (p. 2.4.2.6 del D.M.11/10/2017). - I prodotti vernicianti devono essere conformi ai criteri ecologici e prestazionali previsti dalla decisione 2014/312/UE (30) e s.m.i. relativa all'assegnazione del marchio comunitario di qualità ecologica (p.2.4.2.11 del D.M. 11/10/2017). - Il materiale deve rispettare i limiti di emissione della tabella di cui al p.2.3.5.5 del D.M.11/10/2017. - Nei componenti, parti o materiali usati, non devono essere aggiunti intenzionalmente additivi e sostanze di cui al p.2.4.1.3 del D.M.11/10/2017 (sostanze pericolose). | mq | 0.1
A21024 | Infissi esterni "a due guarnizioni" in PVC rigido-antiurtizzato e stabilizzato secondo le normative UNI EN 12608. Il materiale utilizzato dovrà avere classe di reazione al fuoco 1, attribuita in conformità alla UNI 9177. Gli infissi dovranno avere una trasmittanza termica del nodo telaio Uf=1,3 W/m2K e realizzati con profili multicamera rispondenti ai seguenti requisiti. Vetrocamera doppio vetro con canalina, con prestazioni termiche e acustiche idonee. Telaio fisso: ha una dimensione minima in profondità di 70 mm, multicamera, l'altezza minima della battuta esterna è di 20,0 mm. Il rinforzo metallico, opportunamente sagomato, dovrà necessariamente alloggiare nella propria camera, non avere nessun contatto con aria e acqua e deve consentire un corretto fissaggio delle viti per la ferramenta. Anta apribile: ha una dimensione minima in profondità di 70 mm ed è opportunamente sagomata per consentire il perfetto funzionamento a "DUE GUARNIZIONI", le pareti visibili interne ed esterne del profilato dovranno avere uno spessore minimo secondo la normativa UNI EN 12608 classe B realizzata con mescola con resistenza all'irraggiamento solare da "Clima Severo" come previsto dal W.M.O. (World Meteorological Organization) per l'Italia e come specificato nella UNI EN 12608 e cioè maggiore o uguale a 5GJ/m². Per permettere il regolare drenaggio delle acque, nella camera esterna vengono eseguite aperture con dimensione di 25,0 mm x 5,0 mm posizionate ad una distanza massima di 600 mm l'una dall'altra. I profilati in PVC dell'anta e del telaio saranno rinforzati con profili in acciaio protetti con trattamento superficiale anticorrosivo di zincatura Z 200 - Z 275. Il serramentista dovrà fornire l'attestato di certificazione secondo la norma EN 10204-2.2. Il rinforzo in acciaio alloggia in una camera opportunamente separata dalla camera di drenaggio per evitare il contatto del rinforzo con l'acqua. Le guarnizioni (di battuta e di vetraggio) sono inserite in maniera continua nelle apposite scanalature dei profili e saldate termicamente sugli angoli. I meccanismi di apertura e chiusura dei serramenti, protetti superficialmente con trattamento anticorrosivo, vengono fissati sui rinforzi in acciaio oppure su almeno due pareti in PVC del profilo. Il rinvio ad angolo inferiore e la forbice superiore devono essere munite di perni portanti da inserire nel profilo telaio. Deve altresì essere possibile effettuare registrazioni in tutte e tre le direzioni, verticale e laterale su angoli e forbice, in profondità sul perno dell'angolo. La ferramenta deve essere corredata sul lato maniglia di un dispositivo di sollevamento automatico dell'anta. Nell'angolo inferiore e superiore lato maniglia devono essere montati, oltre ai normali nottolini di chiusura cilindrici che esercitano la funzione di pressione e chiusura, dispositivi di sicurezza costituti da perni a fungo che impediscono il sollevamento dell'anta. Sono compresi: i fermavetri a scatto, il controtelaio in lamiera zincata, i pezzi speciali, le cerniere, le maniglie. È inoltre compreso quanto altro occorre per dare l'opera finita.
A21024a | colore bianco | mq | 380.75
A21024b | maggiorazione per colore PVC rivestito | mq | 73
A21024c | maggiorazione per infisso a tre o quattro ante | mq | 85 | 8
A21024d | maggiorazione per lavorazione dell'infisso con forme particolari: ad arco o sesto obliquo | cad | 481 | 37.4
A21024e | maggiorazione per apertura 'scorrevole alzante / traslante' | mq | 416 | 30.3
A21024f | maggiorazione per controtelaio in legno o lamiera a taglio termico | mq | 97 | 7.4
A21024g | maggiorazione per predisposizione e fornitura di serratura e maniglia singola o doppia (interno / interno-esterno) | cad | 199 | 17.5
A21024h | maggiorazione per apertura ad anta-ribalta | cad | 27.4 | 4.8
A21024i | maggiorazione per meccanismo apertura e/o serratura con blocco di sicurezza per apertura limitata | cad | 52 | 8.2
A21024j | maggiorazione per utilizzo profilo a "tripla guarnizione" con sp.88 mm e trasmittanza termica nodo telaio Uf=1,1/W/m²K | mq | 63 | 7.5
A21024k | maggiorazione per posa in opera specifica con l'utilizzo di particolari nastri ad espansione e ad elevato isolamento termico | ml | 33.7 | 6.3
A21025 | Infisso di porta per interni in PVC ad 1 anta o 2 ante, realizzato con pannello composto da profili pluricellulari estrusi in PVC rigido da mm 125x37 di spessore, rivestiti esternamente con laminato plastico integrale antigraffio dello spessore di mm 1,5, riquadrato con profilo battuta e zoccolino, irrigidito internamente su due lati da un estruso in PVC. Lo stipite (telaio-imbotte) sarà realizzato con profilo pluricellulare estruso in PVC dalla forma arrotondata e guarnizione di battuta, rinforzato internamente su due lati con profilo estruso in PVC. Dovrà essere fornita la Certificazione in "Classe 1" di resistenza al fuoco. Sono compresi: i coprifili, le cerniere plastificate del tipo Anuba, le maniglie in resina. È inoltre compreso quanto altro occorre per dare l'opera finita. È escluso il controtelaio.
A21025a | ad unica anta | cad | 486 | 38.9
A21025b | ad unica anta con finestra | cad | 554 | 39.4
A21025c | a doppia anta | cad | 744 | 54.5
A21025d | a doppia anta con finestra | cad | 992 | 73.7
A21025e | maggiorazione per maniglia per disabili omologata | cad | 156 | 6.9
A21025f | maggiorazione per libero / occupato porte disabili | cad | 59 | 5.1
A21025g | maggiorazione per serratura con passe-partout e pomo interno | cad | 67 | 5.9
A21026 | Infissi esterni ad uso portoncini d'ingresso tamburati in PVC rigido-antiurtizzato e stabilizzato secondo le normative UNI EN 12608. Gli infissi saranno realizzati con profili multicamera che dovranno rispondere ai seguenti requisiti. Telaio fisso: ha una dimensione minima in profondità di 70 mm, multicamera, l'altezza minima della battuta esterna è di 20,0 mm. Il rinforzo metallico, opportunamente sagomato, dovrà necessariamente alloggiare nella propria camera, non avere nessun contatto con aria e acqua e deve consentire un corretto fissaggio delle viti per la ferramenta. Anta apribile: ha una dimensione minima in profondità di 70 mm ed in larghezza di 118 mm, opportunamente sagomata per consentire il perfetto funzionamento a "DUE GUARNIZIONI", le pareti visibili interne ed esterne del profilato dovranno avere uno spessore minimo secondo la normativa UNI EN 12608 classe B. Per permettere il regolare drenaggio delle acque, nella camera esterna vengono eseguite delle aperture con dimensione di 25,0 mm x 5,0 mm posizionate ad una distanza massima di 600 mm l'una dall'altra. Il rinforzo interno dovrà essere del tipo a tubolare 50x40x2. La serratura dovrà avere 3 punti di chiusura, con entrata minima (interasse) di 35 mm. I meccanismi di apertura e chiusura dei serramenti, protetti superficialmente con trattamento anticorrosivo, vengono fissati sui rinforzi in acciaio oppure su almeno due pareti in PVC del profilo. Sono compresi: la tamponatura cieca realizzata con pannello bifacciale pantografato composto da n. 2 strati in MDF sp. 22 mm, i fermavetri a scatto, i pezzi speciali, le cerniere, le maniglie, le serrature tipo Yale a 3 punti di chiusura. È inoltre compreso quanto altro occorre per dare l'opera finita.
A21026a | colore bianco | mq | 952 | 72.3
A21026b | maggiorazione per colore PVC rivestito | mq | 258
CASSONETTI PER AVVOLGIBILI, TELAI E CONTROTELAI
A21027 | Fornitura e posa in opera di cassonetto prefabbricato, predisposto per l'alloggiamento di tapparella avvolgibile, interamente coibentato con idoneo isolante, parete interna completa di barriera acustica e grecatura per aderenza intonaco, paratia acustica esterna in acciaio zincato, rinforzi perimetrali porta-intonaco in acciaio zincato, spalle in legno multistrato idrofugo completi di zanche di ancoraggio e lamiera zincata con guida di scorrimento, completo di spazzolino parafreddo, rullo avvolgibile in acciaio zincato da 6/10 o maggiorato a 10/10 per eventuale predisposizione di motorizzazione, coperchio avvitato per ispezione in legno o MdF idrofugo di spessore da 1,5 a 2,00 mm, coibentato con idoneo pannello isolante dello spessore minimo di cm 3 e completo di mano di cementite. È esclusa la cinghia di manovra manuale.
A21027a | cassonetto prefabbricato per finestre delle dimensioni assimilabili a L cm 100 e H cm 140. | cad | 404 | 38.8
A21027b | cassonetto prefabbricato per finestre delle dimensioni assimilabili a L cm 140 e H cm 140. | cad | 425 | 38.8
A21027c | cassonetto prefabbricato per finestre delle dimensioni assimilabili a L cm 180 e H cm 140. | cad | 502 | 44.3
A21027d | cassonetto prefabbricato per finestre delle dimensioni assimilabili a L cm 220 e H cm 140. | cad | 591 | 57
A21027e | cassonetto prefabbricato per portefinestre delle dimensioni assimilabili a L cm 100 e H cm 240. | cad | 451 | 57
A21027f | cassonetto prefabbricato per portefinestre delle dimensioni assimilabili a L cm 140 e H cm 240. | cad | 480 | 60
A21027g | cassonetto prefabbricato per portefinestre delle dimensioni assimilabili a L cm 180 e H cm 240. | cad | 589 | 72
A21027h | cassonetto prefabbricato per portefinestre delle dimensioni assimilabili a L cm 220 e H cm 240. | cad | 677 | 90
A21027i | incremento al prezzo del cassonetto prefabbricato per finestre, per fornitura e posa in opera di sottobancale delle dimensioni di cm 100 fino a cm 220. | cad | 158
A21027j | incremento al prezzo del cassonetto prefabbricato per spalle laterali prefabbricate interamente coibentate dello spessore assimilabile a mm 75, predisposte per accogliere direttamente la pittura e/o la rasatura. Per finestre con H fino a cm 140. Per ogni finestra. | cad | 91
A21027k | incremento al prezzo del cassonetto prefabbricato per spalle laterali prefabbricate interamente coibentate dello spessore assimilabile a mm 75, predisposte per accogliere direttamente la pittura e/o la rasatura. Per portefinestre con H fino a cm 240. Per ogni porta-finestra. | cad | 156
A21027l | incremento al prezzo del cassonetto prefabbricato per riduttore meccanico per manovra di sollevamento manuale. | cad | 46 | 1.89
A21027m | incremento al prezzo del cassonetto prefabbricato per predisposizione di zanzariera escluso il telo. | cad | 26 | 5.4
A21028 | Fornitura e posa in opera di cassonetto prefabbricato senza struttura perimetrale (spalle e base) predisposto per l'alloggiamento di tapparella avvolgibile, interamente coibentato con idoneo isolante, parete interna completa di barriera acustica e grecatura per aderenza intonaco, paratia acustica esterna in acciaio zincato, completo di spazzolino parafreddo, rullo avvolgibile in acciaio zincato da 6/10 o maggiorato a 10/10 per eventuale predisposizione di motorizzazione , coperchio avvitato per ispezione in legno o MdF idrofugo di spessore da 1,5 a 2,00 mm, coibentato con idoneo pannello isolante dello spessore minimo di cm 3 e completo di mano di cementite | cad | 177 | 18
A21029 | Isolamento termico ed insonorizzazione cassonetto già istallati costituito da pannello isolante sigillato con una barriera di diffusione vapore, compreso l'inserimento dell'isolante sui fianchi laterali compreso inoltre la sigillatura con schiuma poliuretanica. Misurazione a metro lineare di cassonetto per ogni cm di spessore dell'isolante | m/cm | 35 | 13.61
A21030 | Controtelai in legno di Abete per porte, completi di catene di controvento e grappe di fissaggio, forniti e posti in opera. Sono comprese le opere murarie. È inoltre compreso quanto altro occorre per dare l'opera finita.
A21030a | Per larghezza del controtelaio fino a cm 8,5. | cad | 71 | 32
A21030b | Compenso per ogni cm in più oltre i cm 8,6 e fino a cm 20,0. | cm | 4.26 | 1.91
A21031 | Controtelai a semplice battuta in acciaio per portefinestre e porte, completi di catene di controvento e grappe di fissaggio, forniti e posti in opera. Sono comprese le opere murarie. È inoltre compreso quanto altro occorre per dare l'opera finita. | mq | 36 | 13.8
A21032 | Fornitura e posa in opera di controtelaio metallico in lamiera zincata per l'alloggiamento all'interno di porta scorrevole rigida standard, avente sede interna ricompresa tra mm 54 e 114 se posto su pareti in muratura da intonacare o tra mm 58 e 83 se posto su pareti in cartongesso, posto in opera su pareti in muratura di laterizio dello spessore di cm 8/10/12 oltre allo spessore dell'intonaco e/o su pareti in cartongesso dello spessore complessivo di cm 100/125. Telaio con luce apertura standard delle dimensioni di cm 60/62/70/75/80/85/90 per un'altezza di cm 210 per porta interna singola del peso massimo fino a kg. 80 e per porte interne doppie del peso massimo fino a kg. 160.
A21032a | controtelaio sede interna da mm 54 a mm 114, predisposto per pareti da intonacare dello spessore al grezzo da cm 8 a cm 12, per porta interna singola dimensioni standard | cad | 266 | 35.3
A21032b | controtelaio sede interna da mm 54 a mm 114, predisposto per pareti da intonacare dello spessore al grezzo da cm 8 a cm 12, per porta interna doppia dimensioni standard | cad | 597 | 71
A21032c | controtelaio sede interna mm 58/83, predisposto per pareti interne in cartongesso dello spessore finito di cm 10/12,5 per porta interna singola dimensioni standard. | cad | 247 | 32
A21032d | controtelaio sede interna mm 58/83, predisposto per pareti interne in cartongesso dello spessore finito di cm 10/12,5 per porta interna doppia dimensioni standard. | cad | 560 | 62
A21033 | Fornitura e posa in opera di controtelaio metallico in lamiera zincata preverniciata, acciaio inox e pannelli di tamponamento termoisolanti, posato su muri esterni sia da intonacare che da rivestire che da isolare con sistema cappotto, per l'alloggiamento di finestre scorrevoli (alzanti), di persiane e di inferriate, sia per anta singola che per anta doppia, avente sede interna ricompresa tra mm 70 e mm 200. Telaio con luce apertura standard per finestre e portefinestre, per alloggiamento singolo di alzante o di persiana o di inferriata, o per alloggiamento doppio di alzante più persiana, o alzante più inferriata o persiana più inferriata. Misurato al m² per la luce effettiva delle ante:
A21033a | controtelaio ad anta singola o doppia per l'alloggiamento di alzante o persiana o inferriata, della sezione interna variabile tra mm 70 e mm 125 con portata massima di kg 120 per anta. | mq | 461 | 35.3
A21033b | controtelaio ad anta singola o doppia per il contemporaneo alloggiamento di alzante più persiana, o di alzante più inferriata, o di persiana più inferriata, della sezione interna variabile tra mm 150 e mm 200 con portata massima di kg 120 per anta. | mq | 645 | 36.5
AVVOLGIBILI E ZANZARIERE
A21034 | Avvolgibile per esterni con profilo in PVC estruso in tinta unita di qualsiasi forma e dimensione suddiviso in camere interne per garantire robustezza e rigidità, completo di rinforzi ad H in ferro applicati in base alla larghezza ed al colore dell'avvolgibile, di bloccaggio laterale per evitare lo sfilamento dei listelli. Sono compresi: le cinghie di attacco al rullo, i tappi di arresto e filetto di fondo in PVC sull'ultima stecca, la balza di fondo in PVC rinforzato o in alluminio estruso. Sono esclusi: il cassettone, le guide, la cinghia di manovra manuale, i sistemi di bloccaggio anti intrusione e gli accessori. È inoltre compreso quanto altro occorre per dare l'opera finita:
A21034a | avvolgibile del peso del profilo in PVC fino kg/m² 4,00 | mq | 73 | 21
A21034b | avvolgibile del peso del profilo in PVC compreso tra 4,01 e 5,00 kg/m² | mq | 82 | 21
A21034c | avvolgibile del peso del profilo in PVC compreso tra 5,01 e 6,00 kg/m² | mq | 86 | 21
A21034d | maggiorazione per la fornitura della balza di fondo in PVC rinforzato | mq | 4
A21034e | maggiorazione per la fornitura della balza di fondo in alluminio | mq | 8
A21034f | maggiorazione per rinforzo metallico in acciaio per larghezze superiore a m 1,30 | mq | 8
A21034g | maggiorazione per listello antimbarcamento realizzati con ferro zincato ad H su una stecca su tre | mq | 6
A21034h | maggiorazione per finitura color legno | mq | 6
A21034i | maggiorazione per fornitura avvolgibile tipo mignon | mq | 14 | 2.97
A21035 | Avvolgibile per esterni con profilo in alluminio di qualsiasi forma e dimensione verniciato in tinta unita, esternamente con resina di poliuretano con poliammide al fine di conferire un aspetto goffrato ed internamente con resina epossidica tipo PRIMER 3-5 micron. Riempimento del profilo realizzato con schiuma poliuretanica priva di agenti espandenti alogenati (OPD zero). Sono compresi: i tappi laterali, i ganci di attacco rullo, i tappi di arresto e balza di fondo in alluminio estruso. Sono esclusi: il cassettone, le guide, la cinghia di manovra manuale, i sistemi di bloccaggio anti intrusione applicabili su richiesta. È inoltre compreso quanto altro occorre per dare l'opera finita:
A21035a | avvolgibile del peso del profilo in alluminio fino a 4,00 kg/m²,schiuma poliuretanica con densità applicata compresa tra 50 e 55 kg/m³ | mq | 107 | 26.6
A21035b | avvolgibile del peso del profilo in alluminio compreso tra i 4,01 e6,00 kg/m² schiuma poliuretanica con densità applicata compresa tra 50 e 55 kg/m³ | mq | 113 | 26.6
A21035c | avvolgibile del peso del profilo in alluminio con altezza compresa tra gli 7,01 e 9,00 mm peso del profilato fino a 3,00 kg/m², schiuma poliuretanica con densità applicata compresa tra 50 e 55 kg/m³ | mq | 123 | 28.5
A21035d | maggiorazione per profili tipo mignon, schiuma poliuretanica con densità applicata compresa tra 50 e 55 kg/m³ | mq | 15 | 5.6
A21035e | avvolgibile del peso del profilo in alluminio fino a 5,10 kg/m², schiuma poliuretanica con densità applicata compresa tra i 300 e 330 kg/m³ | mq | 141 | 37.7
A21035f | avvolgibile del peso del profilo in alluminio compreso tra 5,11 e 6,50 kg/m², schiuma poliuretanica con densità applicata 300/330 kg/m³ | mq | 154 | 32.2
A21035g | maggiorazione per profili in alluminio mignon, schiuma poliuretanica con densità applicata 300/330 kg/m³ | mq | 15 | 5.5
A21035h | maggiorazione per finitura in finto legno | mq | 10
A21035i | maggiorazione per finitura con colori Raffaello | mq | 7
A21035j | maggiorazione per fornitura scarpetta a protezione laterale | mq | 6
A21036 | Avvolgibile per esterni con profilo in acciaio dello spessore di max di mm 0,50 di qualsiasi forma e dimensione in tinta unita a basso tenore di carbonio, zincato a caldo in continuo per formatura a freddo, rivestito con film in PVC semirigido di 0,12 mm. Riempimento del profilo realizzato con schiuma poliuretanica priva di agenti espandenti alogenati (ODP zero). Sono compresi: i tappi laterali, i ganci di attacco al rullo e balza di fondo in alluminio estruso. Sono esclusi: Il cassettone, le guide, la cinghia di manovra manuale, i sistemi di bloccaggio anti intrusione applicabili su richiesta. È inoltre compreso quanto altro occorre per dare l'opera finita:
A21036a | avvolgibile del peso del profilo in acciaio fino 8,00 kg/m², schiuma poliuretanica con densità applicata compresa tra 50 e 55 kg/m³; | mq | 119 | 35.9
A21036b | avvolgibile del peso del profilo in acciaio compreso tra 8,01 e9,00 kg/m², schiuma poliuretanica con densità applicata compresa tra 50 e 55 kg/m³; | mq | 124 | 35.9
A21036c | avvolgibile del peso del profilo in acciaio compreso tra 9,01 e11,60 kg/m², schiuma poliuretanica con densità applicata compresa tra 50 e 55 kg/m³; | mq | 132 | 35.9
A21036d | maggiorazione per profili in acciaio tipo mignon, schiuma poliuretanica con densità applicata compresa tra 50 e 55 kg/m³. | mq | 59
A21036e | maggiorazione per finitura in finto legno | mq | 10
A21036f | maggiorazione per finitura con colori anticati | mq | 7
A21036g | maggiorazione per l'impiego del profilo con spessore di mm 1,00. | mq | 95 | 5.6
A21037 | Avvolgibile per esterni realizzato con profilo in alluminio, nella parte esterna, e profilo in PVC, nella parte interna, in tinta unita di qualsiasi forma e dimensione. Riempimento del profilo realizzato con schiuma poliuretanica priva di agenti espandenti alogenati. L'avvolgibile è inoltre completo di tappi laterali, ganci di attacco al rullo e balza di fondo in gomma o in alluminio estruso. Sono esclusi: il cassettone, le guide, la cinghia di manovra manuale, gli accessori. È inoltre compreso quanto altro occorre per dare l'opera finita.
A21037a | avvolgibile del peso del profilo in alluminio e PVC fino 6,00 kg/m²., schiuma poliuretanica con densità applicata compresa tra 300 e 350 kg/m³; | mq | 179 | 32.2
A21037b | maggiorazione per finitura in finto legno | mq | 10
A21037c | maggiorazione per finitura con colori Raffaello | mq | 7
A21038 | Avvolgibile a lamelle orientabili in tinta unita di qualsiasi forma, dimensione e spessore senza meccanismo di rotazione, realizzata in alluminio estruso rinforzato. Le diverse posizioni delle lamelle devono consentire la duplice funzione di avvolgibile (oscuramento e protezione) oltre a quella di frangisole (areazione e protezione solare). La finitura superficiale a vernice a polvere poliuretanica con caratteristiche antigraffio o colorazioni effetto legno. L'avvolgibile deve essere composto da profili tubolari estrusi con tolleranze dimensionali secondo norme UNI EN 12020-2002. L'articolazione delle stecche comprenderà i supporti in nylon e spinotti in acciaio inox assicurano resistenza agli agenti atmosferici, all'usura. Le modalità di utilizzo devono essere: a telo aperto, a telo chiuso, a telo abbassato con lamelle in posizione frangisole. La movimentazione del telo può essere manuale (cinghia/argano) o motorizzata con motore a 3 finecorsa meccatronico (alto, basso e orientamento). È compreso: il terminale in alluminio e molle in acciaio di attacco al rullo, gli adattatori standard per il rullo ottagonale. È inoltre compreso quanto altro occorre per dare l'opera finita. Avvolgibile del peso del profilo in alluminio fino 10,00 kg/m² | mq | 340 | 32.2
A21039 | Fornitura e posa in opera accessori in PVC, in alluminio ed in acciaio compreso ogni onere per il completamento dell'avvolgibile. È inoltre compreso quanto altro occorre per dare l'opera finita.
A21039a | guida fissa in lamiera per sede di scorrimento dell'avvolgibile compreso l'onere del fissaggio a muro. | m | 9.1 | 2.91
A21039b | apparecchio guida a sporgere in alluminio con leve laterali | cad | 206 | 26.2
A21039c | apparecchio guida a sporgere in alluminio con leva centrale | cad | 278 | 26.2
A21039d | apparecchio guida a sporgere in acciaio zincato con leve laterali | cad | 105 | 26.2
A21039e | apparecchio guida a sporgere in acciaio zincato con leva centrale | cad | 145 | 26.2
A21039f | fornitura e posa in opera di kit composto da rullo di adeguata sezione, calotte, pulegge, staffe guida cinghie con spazzolino, cuscinetti e quanto altro necessario. | corpo | 139 | 50.7
A21039g | fornitura e posa in opera di cinghia di manovra manuale e avvolgitore con cassetta completo di placca atta alla movimentazione di avvolgibile di qualsiasi dimensione e peso. | corpo | 57 | 17.3
A21039h | catenaccioli di sicurezza montati a destra e sinistra sul telo fino ad una lunghezza di cm 50 | cad | 7
A21039i | catenaccioli di sicurezza montati a destra e sinistra sul telo della lunghezza compresa tra cm 51 e 70 | cad | 9
A21039j | bloccaggio anti intrusione montati con catenacci a destra e sinistra posizionati nel terminale | cad | 12
A21039k | motore elettrico tubolare da 220 V a.c. completo di fine corsa meccanico regolabile completo di adattatore per rullo e supporto da avvitare per una portata fino 40 kg | cad | 112 | 19.2
A21039l | motore elettrico tubolare da 220 V a.c. completo di fine corsa meccanico regolabile completo di adattatore per rullo e supporto da avvitare per una portata compresa tra i 40,01 kg e 70 kg | cad | 122 | 19.2
A21039m | motore elettrico tubolare da 220 V a.c. completo di fine corsa meccanico regolabile completo di adattatore per rullo e supporto da avvitare per una portata compresa tra i 70,01 e 90 kg | cad | 140 | 19.2
A21039n | motore elettrico tubolare da 220 V a.c. completo di fine corsa meccanico regolabile completo di adattatore per rullo, ricevente radio integrata e supporto da avvitare per una portata fino a 70 kg | cad | 193 | 19.2
A21039o | motore elettrico tubolare da 220 V a.c. completo di fine corsa meccanico regolabile completo di adattatore per rullo, ricevente radio integrata e supporto da avvitare per una portata compresa tra i 70,01 kg e 90 kg | cad | 228 | 19.2
A21039p | telecomando per motori ad un canale | cad | 44
A21039q | telecomando per motori a quattro canali | cad | 56
A21039r | telecomando per motori ad otto canali | cad | 67
A21040 | Fornitura e posa in opera di zanzariere con telaio fisso o avvolgibile verticale/orizzontale, sia a catena che a molla, o plissettata, con profili in alluminio anodizzato o colorato RAL, e rete in alluminio o in fibra di vetro. È compreso lo spazzolino anti-vento, il freno visco dinamico oltre una certa altezza e quanto altro occorra per dare il lavoro finito:
A21040a | zanzariera per finestra o porta-finestra del tipo fisse o avvolgibili verticali/orizzontali, con rete in alluminio o fibra di vetro, verniciatura RAL. | mq | 66 | 10.4
A21040b | zanzariera per finestra o porta-finestra del tipo ad ante scorrevoli, con rete in alluminio, verniciatura RAL. | mq | 84 | 13.6
A21040c | zanzariera per finestra o porta-finestra del tipo scorrevole plissettata, con rete in fibra di vetro, verniciatura RAL | mq | 106 | 32
A21040d | maggiorazione alle zanzariere per finitura della struttura in alluminio, effetto legno. | cad | 38
A21041 | Fornitura e posa in opera della sola rete in fibra di vetro, per zanzariere di finestre e portefinestre, del tipo avvolgibili verticali, da montare sui cassonetti provvisti di predisposizione della zanzariera. | mq | 52.1 | 11.4
RIMONTAGGI
A21042 | Rimontaggio di persiane precedentemente smontate e depositate all'interno del cantiere. Le persiane aventi sviluppo in termini di superficie inferiore ad 1,50 mq andranno computate secondo questa quantità da considerarsi minima per ciascuna apertura | mq | 56.42 | 13.92
A21043 | Rimontaggio di infissi precedentemente smontati e depositati all'interno del cantiere. Sono compresi gli oneri per la posa in opera del telaio, di tutti gli apprestamenti e accorgimenti necessari a salvaguardare l'integrità dell'infisso e le piccole opere di pulitura che dovessero rendersi necessarie per ripristinare l'infisso stesso. Gli infissi aventi sviluppo in termini di superficie inferiore ad 1,50 mq andranno computati secondo questa quantità da considerarsi minima per ciascuna apertura | mq | 94.04 | 42.19
| A22. OPERE DA VETRAIO |  | € | € m.m.
OPERE DA VETRAIO
A22001 | Vetro float, fornito e posto in opera su infisso in qualsiasi materiale (legno, ferro, PVC, alluminio, stratificato). Sono compresi la sigillatura con polimero siliconico, la guarnizione in gomma con eventuale collante, la pulitura, i tagli e gli sfridi. E' inoltre compreso quanto altro occorre per dare l'opera finita.
A22001a | Cristallo float spessore mm 3. | mq | 17.6 | 5.7
A22001b | Cristallo float spessore mm 4. | mq | 18.9 | 5.7
A22001c | Cristallo float spessore mm 5. | mq | 21 | 5.7
A22001d | Cristallo float spessore mm 5, madras bianco satinato. | mq | 56 | 5.7
A22001e | Cristallo float spessore mm 6. | mq | 22.9 | 5.7
A22001f | Cristallo float spessore mm 8. | mq | 27.3 | 5.7
A22002 | Vetro stratificato di sicurezza costituito da due lastra di vetro unite con un film plastico interposto in polivinilbutirrale (PVB), fornito e posto in opera su infisso in qualsiasi materiale (legno, ferro, PVC, alluminio, stratificato). Sono compresi la sigillatura con polimero siliconico, la guarnizione in gomma con eventuale collante, la pulitura, i tagli e gli sfridi. E' inoltre compreso quanto altro occorre per dare l'opera finita.
A22002a | Vetro spessore 33.1 mm (con uno strato di PVB 0.38 mm) – Peso lastra 15 kg/mq | mq | 32 | 5.7
A22002b | Vetro spessore 44.1 mm (con uno strato di PVB 0.38 mm) – Peso lastra 20 kg/mq | mq | 35.1 | 5.7
A22002c | Vetro spessore 55.1 mm (con uno strato di PVB 0.38 mm) – Peso lastra 25 kg/mq | mq | 39.2 | 5.7
A22002d | Vetro spessore 66.1 mm (con uno strato di PVB 0.38 mm) – Peso lastra 30 kg/mq | mq | 46.3 | 5.7
A22002e | Vetro spessore 88.1 mm (con uno strato di PVB 0.38 mm) – Peso lastra 40 kg/mq | mq | 60 | 8.3
A22003 | Vetro blindato antivandalismo costituito da due lastra di vetro unite con un film plastico interposto in polivinilbutirrale (PVB), fornito e posto in opera su infisso in qualsiasi materiale (legno, ferro, PVC, alluminio, stratificato). Sono compresi la sigillatura con mastice siliconico, la guarnizione in gomma con eventuale collante, la pulitura, tagli e gli sfridi. E' inoltre compreso quanto altro occorre per dare l'opera finita.
A22003a | Vetro spessore 18/19 - tre lastre 5/8/5 con un intercalare in PVB – Peso lastra 45 kg/mq. | mq | 92 | 8.3
A22003b | Vetro spessore 18/19 - tre lastre 5/8/5 con un intercalare in PVB – Peso lastra 45 kg/mq. Bianco latte. | mq | 115 | 8.3
A22003c | Vetro spessore 18/19 - tre lastre 5/8/5 con un intercalare in PVB – Peso lastra 45 kg/mq. Satinato. | mq | 130 | 8.3
A22003d | Vetro spessore 18/19 - tre lastre 5/8/5 con un intercalare in PVB – Peso lastra 45 kg/mq. Extra chiaro. | mq | 155 | 8.3
A22003e | Vetro spessore 26/27 - tre lastre 8/10/8 con un intercalare in PVB – Peso lastra 65 kg/mq. | mq | 124 | 11.5
A22003f | Vetro spessore 26/27 - tre lastre 8/10/8 con un intercalare in PVB – Peso lastra 65 kg/mq. Bianco latte. | mq | 136 | 11.5
A22003g | Vetro spessore 26/27 - tre lastre 8/10/8 con un intercalare in PVB – Peso lastra 65 kg/mq. Satinato. | mq | 169 | 11.5
A22003h | Vetro spessore 26/27 - tre lastre 8/10/8 con un intercalare in PVB – Peso lastra 65 kg/mq. Extra chiaro. | mq | 206 | 11.5
A22003i | Vetro spessore 26/27 - tre lastre 8/10/8 con un intercalare in PVB – Peso lastra 65 kg/mq. Pixel antiscivolo. | mq | 227 | 11.5
A22003j | Vetro spessore 36/38 - quattro lastre 8/10/10/8 con un intercalare in PVB – Peso lastra 90 kg/mq | mq | 167 | 11.5
A22004 | Maggiori costi per finiture particolari di vetri stratificati.
A22004a | Per ogni foglio interposto in PVB da 0.38 mm in più incolore. | mq | 5.1 | 0
A22004b | Per ogni foglio interposto in PVB acustico da 0.38 mm in più, incolore, del tipo fonoassorbente. | mq | 12.7 | 0
A22004c | Per ogni foglio interposto in PVB da 0.38 mm in più con colorazione gray. | mq | 13.9 | 0
A22004d | Per ogni foglio interposto in PVB da 0.38 mm in più con colorazione bianco opalescente. | mq | 13.9 | 0
A22005 | Vetrata termo-isolante realizzata con profilo distanziatore in alluminio, saldato con una doppia barriera: la primaria, realizzata con sigillante butilico, e la secondaria, realizzata con sigillante a base di polisolfuro, poliuretano e silicone; intercapedine d'aria secca di 12 o 16 mm, composta con due vetri. Fornita e posta in opera su infisso in qualsiasi materiale (legno, ferro, PVC, alluminio, stratificato). Sono compresi la sigillatura con mastice siliconico, la guarnizione in gomma con eventuale collante, la pulitura e gli sfridi. E' inoltre compreso quanto altro occorre per dare l'opera finita.
A22005a | Vetrata termo-isolante 4/12/4, due lastre di vetro float chiaro. Caratteristiche tecniche: Trasmittanza termica vetrata (EN 673) [W/mq*K]: Ug = 2.8÷2.9; Fattore solare (EN 410) [%]: g = 76÷78; Trasmissione luminosa (EN 410) [%]: TL = 80÷82; Resistenza acustica (EN 12758) [dB]: Rw = 28÷29; Peso vetrata [kg/mq] = 20; Resistenza agli urti (EN 12600) = n.c.; Resistenza agli attacchi manuali (EN 356) = n.c. | mq | 38.2 | 5.7
A22005b | Vetrata termo-isolante 4/12/4, una lastra di vetro float chiaro e una lastra di vetro stampato C. Caratteristiche tecniche: Trasmittanza termica vetrata (EN 673) [W/mq*K]: Ug = 2.8÷2.9; Fattore solare (EN 410) [%]: g = 76÷78; Trasmissione luminosa (EN 410) [%]: TL = 80÷82; Resistenza acustica (EN 12758) [dB]: Rw = 28÷29; Peso vetrata [kg/mq] = 20; Resistenza agli urti (EN 12600) = n.c.; Resistenza agli attacchi manuali (EN 356) = n.c. | mq | 43.8 | 5.7
A22005c | Vetrata termo-isolante 4/15/4, due lastre di vetro float chiaro. Caratteristiche tecniche: Trasmittanza termica vetrata (EN 673) [W/mq*K]: Ug = 2.6÷2.8; Fattore solare (EN 410) [%]: g = 76÷78; Trasmissione luminosa (EN 410) [%]: TL = 80÷82; Resistenza acustica (EN 12758) [dB]: Rw = 29÷30; Peso vetrata [kg/mq] = 20; Resistenza agli urti (EN 12600) = n.c.; Resistenza agli attacchi manuali (EN 356) = n.c. | mq | 39.6 | 5.7
A22005d | Vetrata termo-isolante 4/15/4, una lastra di vetro float chiaro e una lastra di vetro stampato C. Caratteristiche tecniche: Trasmittanza termica vetrata (EN 673) [W/mq*K]: Ug = 2.6÷2.8; Fattore solare (EN 410) [%]: g = 76÷78; Trasmissione luminosa (EN 410) [%]: TL = 80÷82; Resistenza acustica (EN 12758) [dB]: Rw = 29÷30; Peso vetrata [kg/mq] = 20; Resistenza agli urti (EN 12600) = n.c.; Resistenza agli attacchi manuali (EN 356) = n.c. | mq | 45.2 | 5.7
A22005e | Vetrata termo-isolante 4/15/33.1, una lastra di vetro float chiaro, una lastra di vetro stratificato 3+3 mm con PVB 0,38 mm. Caratteristiche tecniche: Trasmittanza termica vetrata (EN 673) [W/mq*K]: Ug = 2.6÷2.8; Fattore solare (EN 410) [%]: g = 73÷77; Trasmissione luminosa (EN 410) [%]: TL = 78÷82; Resistenza acustica (EN 12758) [dB]: Rw = 34÷35; Peso vetrata [kg/mq] = 25; Resistenza agli urti (EN 12600) = n.c./2(B)2; Resistenza agli attacchi manuali (EN 356) = n.c. | mq | 53 | 5.7
A22005f | Vetrata termo-isolante 4/15/33.1, una lastra di vetro stampato C, una lastra di vetro stratificato 3+3 mm con PVB 0,38 mm. Caratteristiche tecniche: Trasmittanza termica vetrata (EN 673) [W/mq*K]: Ug = 2.6÷2.8; Fattore solare (EN 410) [%]: g = 73÷77; Trasmissione luminosa (EN 410) [%]: TL = 70÷82; Resistenza acustica (EN 12758) [dB]: Rw = 34÷35; Peso vetrata [kg/mq] = 25; Resistenza agli urti (EN 12600) = n.c./2(B)2; Resistenza agli attacchi manuali (EN 356) = n.c. | mq | 59 | 5.7
A22005g | Vetrata termo-isolante 4/15/44.1, una lastra di vetro float chiaro, una lastra di vetro stratificato 4+4 mm con PVB 0,38 mm. Caratteristiche tecniche: Trasmittanza termica vetrata (EN 673) [W/mq*K]: Ug = 2.6÷2.8; Fattore solare (EN 410) [%]: g = 72÷76; Trasmissione luminosa (EN 410) [%]: TL = 77÷81; Resistenza acustica (EN 12758) [dB]: Rw = 36÷37; Peso vetrata [kg/mq] = 32,5; Resistenza agli urti (EN 12600) = n.c./1(B)1; Resistenza agli attacchi manuali (EN 356) = P1A/P2A. | mq | 61 | 5.7
A22005h | Vetrata termo-isolante 4/15/44.1, una lastra di vetro stampato C, una lastra di vetro stratificato 4+4 mm con PVB 0,38 mm. Caratteristiche tecniche: Trasmittanza termica vetrata (EN 673) [W/mq*K]: Ug = 2.6÷2.8; Fattore solare (EN 410) [%]: g = 68÷76; Trasmissione luminosa (EN 410) [%]: TL = 77÷81; Resistenza acustica (EN 12758) [dB]: Rw = 36÷37; Peso vetrata [kg/mq] = 32,5; Resistenza agli urti (EN 12600) = n.c./1(B)1; Resistenza agli attacchi manuali (EN 356) = P1A/P2A. | mq | 67 | 5.7
A22005i | Vetrata termo-isolante 33.1/15/33.1, due lastre di vetro stratificato 3+3 mm con PVB 0,38 mm. Caratteristiche tecniche: Trasmittanza termica vetrata (EN 673) [W/mq*K]: Ug = 2.6÷2.8; Fattore solare (EN 410) [%]: g = 67÷71; Trasmissione luminosa (EN 410) [%]: TL = 77÷81; Resistenza acustica (EN 12758) [dB]: Rw = 35÷36; Peso vetrata [kg/mq] = 30; Resistenza agli urti (EN 12600) = 2(B)2/2(B)2; Resistenza agli attacchi manuali (EN 356) = n.c. | mq | 63 | 5.7
A22005j | Vetrata termo-isolante 44.1/15/44.1, due lastre di vetro stratificato 4+4 mm con PVB 0,38 mm. Caratteristiche tecniche: Trasmittanza termica vetrata (EN 673) [W/mq*K]: Ug = 2.5÷2.7; Fattore solare (EN 410) [%]: g = 64÷68; Trasmissione luminosa (EN 410) [%]: TL = 76÷80; Resistenza acustica (EN 12758) [dB]: Rw = 38÷39; Peso vetrata [kg/mq] = 45; Resistenza agli urti (EN 12600) = 1(B)1/1(B)1; Resistenza agli attacchi manuali (EN 356) = P1A/P2A. | mq | 76 | 8.3
A22006 | Vetrata termo-isolante basso emissiva e/o selettiva con doppia o tripla camera, distanziatori plastici/metallici saldati con siliconi o polisolfuri; intercapedine riempita con aria o gas argon 90%, composta con due o tre vetri semplici e/o stratificati, e deposito magnetronico basso emissivo (¦) in posizione utile per definire vetrate ad isolamento termico rinforzato con possibilità di controllo solare. Fornita e posta in opera su infisso in qualsiasi materiale (legno, ferro, PVC, alluminio, stratificato). Sono compresi la sigillatura con mastice siliconico, la guarnizione in gomma con eventuale collante, la pulitura e gli sfridi. E' inoltre compreso quanto altro occorre per dare l'opera finita.
A22006a | Vetrata termo-isolante bassoemissiva e/o selettiva 4 / 15 Aria / ¦4 Caratteristiche tecniche: Trasmittanza termica vetrata (EN 673) [W/mq*K]: Ug = 1.4÷1.6 Fattore solare (EN 410) [%]: g = 62÷66; Trasmissione luminosa (EN 410) [%]: TL = 78÷82; Resistenza acustica (EN 12758) [dB]: Rw = 29÷30; Peso vetrata [kg/mq] = 20; Resistenza agli urti (EN 12600) = n.c.; Attacchi manuali (EN 356) = n.c. | mq | 54 | 5.7
A22006b | Vetrata termo-isolante bassoemissiva e/o selettiva 4 / 15 Argon 90% / ¦4 Caratteristiche tecniche: Trasmittanza termica vetrata (EN 673) [W/mq*K]: Ug = 1.1÷1.3 Fattore solare (EN 410) [%]: g = 62÷66; Trasmissione luminosa (EN 410) [%]: TL = 78÷82; Resistenza acustica (EN 12758) [dB]: Rw = 29÷30; Peso vetrata [kg/mq] = 20; Resistenza agli urti (EN 12600) = n.c.; Attacchi manuali (EN 356) = n.c. | mq | 58 | 5.7
A22006c | Vetrata termo-isolante bassoemissiva e/o selettiva 4 / 15 Argon 90% / 4 / 15 Argon 90% ¦4 Caratteristiche tecniche: Trasmittanza termica vetrata (EN 673) [W/mq*K]: Ug = 0.9÷1.0; Fattore solare (EN 410) [%]: g = 56÷60; Trasmissione luminosa (EN 410) [%]: TL = 70÷74; Resistenza acustica (EN 12758) [dB]: Rw = 32÷33; Peso vetrata [kg/mq] = 30; Resistenza agli urti (EN 12600) = n.c.; Attacchi manuali (EN 356) = n.c. | mq | 91 | 5.7
A22006d | Vetrata termo-isolante bassoemissiva e/o selettiva 4¦ / 15 Aria / 4 Caratteristiche tecniche: Trasmittanza termica vetrata (EN 673) [W/mq*K]: Ug = 1.3÷1.4; Fattore solare (EN 410) [%]: g = 39÷43; Trasmissione luminosa (EN 410) [%]: TL = 71÷75; Resistenza acustica (EN 12758) [dB]: Rw = 29÷30; Peso vetrata [kg/mq] = 20; Resistenza agli urti (EN 12600) = n.c.; Attacchi manuali (EN 356) = n.c. | mq | 59 | 5.7
A22006e | Vetrata termo-isolante bassoemissiva e/o selettiva 4¦ / 15 Argon 90% / 4 Caratteristiche tecniche: Trasmittanza termica vetrata (EN 673) [W/mq*K]: Ug = 1.0÷1.1; Fattore solare (EN 410) [%]: g = 39÷43; Trasmissione luminosa (EN 410) [%]: TL = 71÷75; Resistenza acustica (EN 12758) [dB]: Rw = 29÷30; Peso vetrata [kg/mq] = 20; Resistenza agli urti (EN 12600) = n.c.; Attacchi manuali (EN 356) = n.c. | mq | 63 | 5.7
A22006f | Vetrata termo-isolante bassoemissiva e/o selettiva 4¦ / 15 Argon 90% / 4 / 15 Argon 90% ¦4 Caratteristiche tecniche: Trasmittanza termica vetrata (EN 673) [W/mq*K]: Ug = 0.6÷0.7; Fattore solare (EN 410) [%]: g = 35÷39; Trasmissione luminosa (EN 410) [%]: TL = 63÷67; Resistenza acustica (EN 12758) [dB]: Rw = 32÷33; Peso vetrata [kg/mq] = 30; Resistenza agli urti (EN 12600) = n.c.; Attacchi manuali (EN 356) = n.c. | mq | 102 | 5.7
A22006g | Vetrata termo-isolante bassoemissiva e/o selettiva 4 / 15 Argon 90% / ¦33.1 Caratteristiche tecniche: Trasmittanza termica vetrata (EN 673) [W/mq*K]: Ug = 1.1÷1.2; Fattore solare (EN 410) [%]: g = 58÷62; Trasmissione luminosa (EN 410) [%]: TL = 76÷80; Resistenza acustica (EN 12758) [dB]: Rw = 34÷35; Peso vetrata [kg/mq] = 25; Resistenza agli urti (EN 12600) = n.c./ 2(B)2; Attacchi manuali (EN 356) = n.c./ n.c. | mq | 70 | 5.7
A22006h | Vetrata termo-isolante bassoemissiva e/o selettiva 4 / 15 Argon 90% / ¦33.2 Caratteristiche tecniche: Trasmittanza termica vetrata (EN 673) [W/mq*K]: Ug = 1.1÷1.2; Fattore solare (EN 410) [%]: g = 58÷62; Trasmissione luminosa (EN 410) [%]: TL = 76÷80; Resistenza acustica (EN 12758) [dB]: Rw = 34÷35; Peso vetrata [kg/mq] = 25; Resistenza agli urti (EN 12600) = n.c./ 1(B)1; Attacchi manuali (EN 356) = P1A/P2A. | mq | 77 | 5.7
A22006i | Vetrata termo-isolante bassoemissiva e/o selettiva 4 / 15 Argon 90% / ¦44.1 Caratteristiche tecniche: Trasmittanza termica vetrata (EN 673) [W/mq*K]: Ug = 1.1÷1.2; Fattore solare (EN 410) [%]: g = 58÷62; Trasmissione luminosa (EN 410) [%]: TL = 76÷80; Resistenza acustica (EN 12758) [dB]: Rw = 36÷37; Peso vetrata [kg/mq] = 30; Resistenza agli urti (EN 12600) = n.c./ 2(B)2; Attacchi manuali (EN 356) = n.c. / n.c. | mq | 74 | 5.7
A22006j | Vetrata termo-isolante bassoemissiva e/o selettiva 4 / 15 Argon 90% / ¦44.2 Caratteristiche tecniche: Trasmittanza termica vetrata (EN 673) [W/mq*K]: Ug = 1.1÷1.2; Fattore solare (EN 410) [%]: g = 58÷62; Trasmissione luminosa (EN 410) [%]: TL = 76÷80; Resistenza acustica (EN 12758) [dB]: Rw = 36÷37; Peso vetrata [kg/mq] = 30; Resistenza agli urti (EN 12600) = n.c./ 1(B)1; Attacchi manuali (EN 356) = P1A/P2A. | mq | 81 | 5.7
A22006k | Vetrata termo-isolante bassoemissiva e/o selettiva 33.1¦ / 15 Argon 90% / ¦33.2 Caratteristiche tecniche: Trasmittanza termica vetrata (EN 673) [W/mq*K]: Ug = 1.0÷1.1; Fattore solare (EN 410) [%]: g = 38÷42; Trasmissione luminosa (EN 410) [%]: TL = 71÷75; Resistenza acustica (EN 12758) [dB]: Rw = 35÷36; Peso vetrata [kg/mq] = 30; Resistenza agli urti (EN 12600) = 2(B)2 / 1(B)1; Attacchi manuali (EN 356) = P1A/P2A. | mq | 106 | 5.7
A22006l | Vetrata termo-isolante bassoemissiva e/o selettiva 44.1¦ / 15 Argon 90% / ¦44.2 Caratteristiche tecniche: Trasmittanza termica vetrata (EN 673) [W/mq*K]: Ug = 1.0÷1.1; Fattore solare (EN 410) [%]: g = 38÷42; Trasmissione luminosa (EN 410) [%]: TL = 70÷74; Resistenza acustica (EN 12758) [dB]: Rw = 38÷39; Peso vetrata [kg/mq] = 40; Resistenza agli urti (EN 12600) = 2(B)2 / 1(B)1; Attacchi manuali (EN 356) = P1A/P2A. | mq | 118 | 8.3
A22006m | Vetrata termo-isolante bassoemissiva e/o selettiva 33.2 / 15 Argon 90% / ¦44.2 Caratteristiche tecniche: Trasmittanza termica vetrata (EN 673) [W/mq*K]: Ug = 1.0÷1.1; Fattore solare (EN 410) [%]: g = 37÷41; Trasmissione luminosa (EN 410) [%]: TL = 70÷74; Resistenza acustica (EN 12758) [dB]: Rw = 38÷39; Peso vetrata [kg/mq] = 40; Resistenza agli urti (EN 12600) = 1(B)1 / 1(B)1; Attacchi manuali (EN 356) = P1A/P2A. | mq | 116 | 8.3
A22006n | Vetrata termo-isolante bassoemissiva e/o selettiva 33.2 / 15 Argon 90% / 4 / 15 Argon 90% / ¦33.2 Caratteristiche tecniche: Trasmittanza termica vetrata (EN 673) [W/mq*K]: Ug = 0.9÷1.0; Fattore solare (EN 410) [%]: g = 48÷52; Trasmissione luminosa (EN 410) [%]: TL = 68÷72; Resistenza acustica (EN 12758) [dB]: Rw = 38÷39; Peso vetrata [kg/mq] = 45; Resistenza agli urti (EN 12600) = 1(B)1 / n.c. / 1(B)1; Attacchi manuali (EN 356) = P1A/P2A. | mq | 130 | 8.3
A22007 | Profilato in vetro ad U dello spessore di mm 6 e della larghezza di mm 250-270-350 ed ali da mm 40-45 in misure multiple di cm 25, incolore, non armato, fornito e posto in opera. Sono compresi: la sigillatura esterna a mastice sintetico e silicone; la pulitura. E' inoltre compreso quanto altro occorre per dare l'opera finita.
A22007a | Posa in opera a pettine e greca. | mq | 45.7 | 13.7
A22007b | Posa in opera a camera d'aria. | mq | 70 | 27.3
A22008 | Vetrate e porte in cristallo temperato, fornite e poste in opera, dello spessore di mm 10 a due o più ante da porre internamente dopo i portoni d'ingresso, munite di bussole sempre di cristallo temperato, con chiusura automatica tramite pompe da incasso a pavimento. Sono compresi: tutti i pezzi speciali in ottone o acciaio cromato per le giunture e gli ancoraggi; le maniglie per le ante; la serratura; i tagli e gli sfridi. E' inoltre compreso quanto altro occorre per dare l'opera finita. E' esclusa la pompa da incasso a pavimento. | mq | 226 | 23.9
A22009 | Fornitura e posa in opera di pellicola antisolare neutra, da esterno, avente le seguenti caratteristiche: - Colorazione pellicola: neutra; - Spessore del film: non inferiore a 60 micron; - Totale energia solare trasmessa su vetro singolo: non superiore al %; - Totale energia solare riflessa: non inferiore al 20%; - Totale energia solare assorbita: non superiore al 55%; - Luce visibile trasmessa: non inferiore al 60%; - Fattore solare su vetrocamera con Ug=2.7 W/mq*K: non superiore al 40%; - Altezza minima del rotolo: 180 cm Sul prodotto posato dovrà essere assicurata una garanzia contro metallizzazione, screpolatura, de laminazione e distaccamento non inferiore a 10 anni. Prima della posa, i vetri ed i perimetri del serramento dovranno essere puliti alla perfezione per rimuovere ogni traccia di sporco e/o polvere. L'applicazione dovrà essere fatta senza bolle o grinze e non dovranno essere visibili residui di sporco o polvere tra vetro e pellicola. Eventuali opacità nel film adesivo si deve asciugare entro 15 giorni ed in caso di condizioni particolarmente avverse entro un tempo massimo di 30 giorni. In esterno l' installazione dovrà essere eseguita a filo cornice ed i bordi della pellicola dovranno essere tutti sigillati con adeguato silicone del tipo "non acetico". Non dovranno essere eseguite giunzioni di pellicole su lastre le cui dimensioni di un lato no siano superiori di 180 cm. Nel prezzo non sono compresi l'utilizzo di ponteggi e/o piattaforme per l'applicazione in quota. E' inoltre compreso quanto altro occorre per dare l'opera finita. | mq | 70 | 4.6
A22010 | Fornitura e posa in opera di pellicola antisolare argento, da esterno, con tonalità variabile da scuro a chiaro ed avente le seguenti caratteristiche: - Colorazione pellicola: argento; - Spessore del film: non inferiore a 70 micron; - Totale energia solare trasmessa su vetro singolo: 10-25%; - Totale energia solare riflessa: 65-35%; - Totale energia solare assorbita: 25-40%; - Luce visibile trasmessa: 15-40%; - Fattore solare su vetrocamera con Ug=2.7 W/mq*K: 10-35%; - Altezza minima del rotolo: 180 cm Sul prodotto posato dovrà essere assicurata una garanzia contro metallizzazione, screpolatura, de laminazione e distaccamento non inferiore a 10 anni. Prima della posa, i vetri ed i perimetri del serramento dovranno essere puliti alla perfezione per rimuovere ogni traccia di sporco e/o polvere. L'applicazione dovrà essere fatta senza bolle o grinze e non dovranno essere visibili residui di sporco o polvere tra vetro e pellicola. Eventuali opacità nel film adesivo si deve asciugare entro 15 giorni ed in caso di condizioni particolarmente avverse entro un tempo massimo di 30 giorni. In esterno l' installazione dovrà essere eseguita a filo cornice ed i bordi della pellicola dovranno essere tutti sigillati con adeguato silicone del tipo "non acetico". Non dovranno essere eseguite giunzioni di pellicole su lastre le cui dimensioni di un lato no siano superiori di 180 cm. Nel prezzo non sono compresi l'utilizzo di ponteggi e/o piattaforme per l'applicazione in quota. E' inoltre compreso quanto altro occorre per dare l'opera finita. | mq | 63 | 4.6
A22011 | Fornitura e posa in opera di pellicola antisolare bronzo, da esterno, con tonalità variabile da scuro a chiaro ed avente le seguenti caratteristiche: - Colorazione pellicola: bronzo; - Spessore del film: non inferiore a 70 micron; - Totale energia solare trasmessa su vetro singolo: 10-25%; - Totale energia solare riflessa: 55-35%; - Totale energia solare assorbita: 35-45%; - Luce visibile trasmessa: 15-35%; - Fattore solare su vetrocamera con Ug=2.7 W/mq*K: 15-30%; - Altezza minima del rotolo: 180 cm Sul prodotto posato dovrà essere assicurata una garanzia contro metallizzazione, screpolatura, de laminazione e distaccamento non inferiore a 10 anni. Prima della posa, i vetri ed i perimetri del serramento dovranno essere puliti alla perfezione per rimuovere ogni traccia di sporco e/o polvere. L'applicazione dovrà essere fatta senza bolle o grinze e non dovranno essere visibili residui di sporco o polvere tra vetro e pellicola. Eventuali opacità nel film adesivo si deve asciugare entro 15 giorni ed in caso di condizioni particolarmente avverse entro un tempo massimo di 30 giorni. In esterno l' installazione dovrà essere eseguita a filo cornice ed i bordi della pellicola dovranno essere tutti sigillati con adeguato silicone del tipo "non acetico". Non dovranno essere eseguite giunzioni di pellicole su lastre le cui dimensioni di un lato no siano superiori di 180 cm. Nel prezzo non sono compresi l'utilizzo di ponteggi e/o piattaforme per l'applicazione in quota. E' inoltre compreso quanto altro occorre per dare l'opera finita. | mq | 70 | 4.6
A22012 | Fornitura e posa in opera di pellicola di sicurezza neutra, da interno, da applicare su vetri esistenti. Classe della pellicola secondo la "prova del pendolo" UNI EN 12600: "classe 1B1", per un'applicazione su vetro con uno spessore minimo di mm. 4. Il film in poliestere dovrà essere perfettamente trasparente, con un adesivo otticamente chiaro, in base acrilica, senza distorsioni ottiche che non dovranno essere visibili né frontalmente né lateralmente. Lo spessore non dovrà essere inferiore ai 175 micron. Il film dovrà avere una trasmissione dei raggi ultravioletti max. dell'1%. Le pellicole sul lato interno dovranno avere un trattamento antigraffio. Sul prodotto posato dovrà essere assicurata una garanzia non inferiore a 10 anni. Prima della posa, i vetri ed i perimetri del serramento dovranno essere puliti alla perfezione per rimuovere ogni traccia di sporco e/o polvere. L'applicazione dovrà essere fatta senza bolle o grinze e non dovranno essere visibili residui di sporco o polvere tra vetro e pellicola. Eventuali opacità nel film adesivo si deve asciugare entro 15 giorni ed in caso di condizioni particolarmente avverse entro un tempo massimo di 90 giorni. In caso di serramenti in alluminio con guarnizioni, l'applicazione dovrà essere effettuata togliendo le guarnizioni, introducendo la pellicola sotto le stesse e rimontando le guarnizioni. Nel caso in cui manchi la guarnizione si dovrà effettuare una installazione a filo cornice considerando accettabile uno spazio libero tra bordo pellicola e cornice di circa 1 mm. Lo spazio libero comunque non deve superare, al massimo, la dimensione di 1,5 mm. Lungo tutto il perimetro della pellicola si dovrà effettuare una siliconatura utilizzando un silicone neutro. Non dovranno essere eseguite giunzioni di pellicole su lastre le cui dimensioni di un lato no siano superiori di 180 cm. Ogni vetro trattato dovrà essere contrassegnato da un apposito adesivo che ne attesti l'applicazione. | mq | 42.1 | 4.6
A22013 | Fornitura e posa in opera di pellicola di sicurezza neutra, da interno, da applicare su vetri esistenti. Classe della pellicola secondo la "prova del pendolo" UNI EN 12600: "classe 2B2", per un'applicazione su vetro con uno spessore minimo di mm. 4. Il film in poliestere dovrà essere perfettamente trasparente, con un adesivo otticamente chiaro, in base acrilica, senza distorsioni ottiche che non dovranno essere visibili né frontalmente né lateralmente. Lo spessore non dovrà essere inferiore ai 100 micron. Il film dovrà avere una trasmissione dei raggi ultravioletti max. dell'1%. Le pellicole sul lato interno dovranno avere un trattamento antigraffio. Sul prodotto posato dovrà essere assicurata una garanzia non inferiore a 10 anni. Prima della posa, i vetri ed i perimetri del serramento dovranno essere puliti alla perfezione per rimuovere ogni traccia di sporco e/o polvere. L'applicazione dovrà essere fatta senza bolle o grinze e non dovranno essere visibili residui di sporco o polvere tra vetro e pellicola. Eventuali opacità nel film adesivo si deve asciugare entro 15 giorni ed in caso di condizioni particolarmente avverse entro un tempo massimo di 90 giorni. In caso di serramenti in alluminio con guarnizioni, l'applicazione dovrà essere effettuata togliendo le guarnizioni, introducendo la pellicola sotto le stesse e rimontando le guarnizioni. Nel caso in cui manchi la guarnizione si dovrà effettuare una installazione a filo cornice considerando accettabile uno spazio libero tra bordo pellicola e cornice di circa 1 mm. Lo spazio libero comunque non deve superare, al massimo, la dimensione di 1,5 mm. Lungo tutto il perimetro della pellicola si dovrà effettuare una siliconatura utilizzando un silicone neutro. Non dovranno essere eseguite giunzioni di pellicole su lastre le cui dimensioni di un lato no siano superiori di 180 cm. Ogni vetro trattato dovrà essere contrassegnato da un apposito adesivo che ne attesti l'applicazione. | mq | 35.1 | 4.6
| A23. OPERE DA PITTORE |  | € | € m.m.
PREPARAZIONE SOTTOFONDI MURARI
A23001 | Preparazione del fondo di superfici murarie interne con applicazione a pennello di isolante acrilico all'acqua | mq | 2.64 | 1.07
A23002 | Stuccatura saltuaria e parziale di superfici interne, compresa scartavetratura delle parti stuccate:
A23002a | tra il 10 % e il 20% del totale, da valutare al mq per l'intera superficie | mq | 5.04 | 2.1
A23002b | puntuale fino ad un massimo di 25 cmq, da valutare a singolo intervento | cad | 5.71 | 2.53
A23003 | Rasatura di vecchi intonaci civili, compresa la scartavetratura, per dare le superfici perfettamente pronte alla pitturazione | mq | 15.11 | 4.59
A23005 | Fondo isolante ai siliconi per cemento e mattoni a vista, incolore, applicato a pennello | mq | 8.91 | 2.98
A23066 | Fondo riempitivo minerale ai silicati, per facciate, a norma DIN 18363 2.4.1, granulometria dell'inerte pari a 0,5 mm, applicato in una mano a pennello:
A23066a | bianco | mq | 8.49 | 2.04
A23066b | colorato | mq | 10.65 | 2.09
A23007 | Trattamento idrorepellente di superfici lapidee porose quali intonaci, cotti, arenarie mediante impregnazione totale con più mani di prodotto a base di resine silossaniche in solvente, applicato a pennello, a rullo o a spruzzo | mq | 15.63 | 3.26
TINTEGGIATURE A CALCE
Tinteggiatura a calce di superfici esclusa la preparazione delle stesse:
A23008 | su superfici interne:
A23008a | imprimitura ad una mano eseguita a pennello | mq | 2.11 | 1.24
A23008b | per ogni strato a coprire eseguito a pennello | mq | 2.85 | 1.6
A23009 | su superfici esterne:
A23009a | imprimitura ad una mano eseguita a pennello | mq | 2.5 | 1.48
A23009b | per ogni strato a coprire eseguito a pennello | mq | 3.35 | 1.93
TINTEGGIATURE A TEMPERA
A23010 | Tinteggiatura a tempera di superfici esclusa la preparazione delle stesse mediante rasatura e imprimitura:
A23010a | compenso per due mani a coprire | mq | 5.88 | 3.23
A23010b | compenso per uno strato in più | mq | 2.55 | 1.37
TINTEGGIATURE CON IDROPITTURE
Tinteggiatura con idropittura di superfici a due mani a coprire, applicata a pennello, a rullo o a spruzzo, esclusa la preparazione delle stesse:
A23011 | su superfici interne:
A23011a | vinilacrilica traspirante | mq | 8.8 | 4.84
A23011b | acrilica modificata, ad elevata resistenza all'abrasione e all'umidità | mq | 9.76 | 4.82
A23011c | lavabile germicida-fungicida | mq | 9.11 | 4.84
A23011d | a base di resine vinilversatiche, biossido di titanio e carbonato di calcio | mq | 8.46 | 4.82
A23012 | su superfici esterne:
A23012a | vinilacrilica traspirante | mq | 10.34 | 5.82
A23012b | acrilica modificata, ad elevata resistenza all'abrasione e all'umidità | mq | 11.28 | 5.78
A23013 | Tinteggiatura con idropittura per interni con proprietà anallergiche, a finitura opaca, altamente resistente al lavaggio, esente da solventi e sostanze organiche volatili, applicata in due mani a pennello, a rullo o a spruzzo su intonaco preventiva
A23013a | bianca | mq | 16.46 | 7.39
A23013b | colorata | mq | 17.19 | 7.39
TINTEGGIATURE CON SMALTI MURALI
A23014 | Tinteggiatura con smalti murali, a due mani a coprire, esclusa la preparazione delle superfici con rasatura, stuccatura e imprimitura:
A23014a | con idrosmalto brillante | mq | 19.41 | 8.22
A23014b | con idrosmalto satinato | mq | 20.31 | 8.22
A23014c | con smalto oleosintetico opaco | mq | 19.46 | 8.25
A23014d | con smalto oleosintetico brillante | mq | 18.79 | 8.2
TINTEGGIATURE CON PITTURE AI SILICATI
A23067 | Pittura per interni ai silicati, lavabile, conforme alle norme DIN EN 13300 e DIN 18363, 2.4.1, costituita da legante e pigmenti inorganici, derivanti da prodotti naturali, privi di solventi o sostanze nocive alla salute, applicata in due mani a pennello, a rullo o a spruzzo:
A23067a | bianca | mq | 6.76 | 2.99
A23067b | colorata | mq | 7.84 | 2.97
A23068 | Pittura minerale per interni a base di sol di silicato e pigmenti inorganici derivanti da prodotti naturali, privi di solventi o sostanze dannose alla salute, conforme alle norme DIN 18363 2.4.1 e EN 13300, applicata in due mani a pennello, a rullo o a spruzzo:
A23068a | bianca | mq | 8.57 | 2.98
A23068b | colorata | mq | 10.86 | 2.95
A23069 | Pittura per esterni, intonaci e/o supporti minerali, a base di silicato liquido di potassio conforme alle norme VOB/C DIN 18363 2.4.1, composta da sostanze minerali pure e pigmenti minerali inorganici resistenti alla luce e silicato liquido di potassio, idrorepellente, non infiammabile, applicata in due mani a pennello, a rullo o a spruzzo:
A23069a | bianca | mq | 11.32 | 3.94
A23069b | colorata | mq | 13.34 | 3.96
A23070 | Pittura minerale ai silicati, per facciate e supporti minerali e organici, a norma DIN 18363 2.4.1. a base di sol di silice, puri pigmenti minerali inorganici, idrorepellente, traspirante, resistente ai raggi UV e agli agenti atmosferici con basso grado di ritenzione dello sporco, applicata in due mani a pennello, a rullo o a spruzzo:
A23070a | bianca | mq | 13.7 | 3.99
A23070b | colorata | mq | 16.32 | 3.92
TINTEGGIATURE CON PITTURE AI SILOSSANI
A23019 | Tinteggiatura con idropittura a base di resine silossaniche in dispersione acquosa a finitura opaca, per esterni, resistente alla luce, ad elevata permeabilità al vapore acqueo, applicata a pennello a due mani su supporto preparato:
A23019a | bianca | mq | 16.99 | 8.38
A23019b | colorata | mq | 18.1 | 8.35
A23020 | Tinteggiatura con idropittura a base di resine silossaniche in dispersione acquosa a finitura opaca, per ripristino e manutenzione di superfici esterne cavillate, sistemi termoisolanti, pitture e rivestimenti murali in genere, ad elevata flessibilità, idrorepellenza e permeabilità al vapore, applicata a pennello a due mani su supporto preparato:
A23020a | bianca | mq | 21.09 | 8.27
A23020b | colorata | mq | 23.19 | 8.36
A23021 | Pittura in dispersione a base di resine silossaniche con particelle di nano-quarzo, con caratteristiche di alta traspirabilità ed idrorepellenza, elevato effetto antimuffa, applicata a due mani a pennello o rullo, esclusa la preparazione del fondo:
A23021a | bianca | mq | 26.59 | 7.4
A23021b | colorata | mq | 28.56 | 7.41
TINTEGGIATURE CON PITTURE METILSILICONICHE
A23071 | Rivestimento metilsiliconico ad effetto minerale, a base di particelle di nanoquarzo, ad elevata brillantezza e stabilità del colore, con granulometria 1,5 mm, con protezione del film secco dalla proliferazione di muffe e alghe, contenente speciali pigmenti ad effetto fotocatalitico, densità 1,3 kg/l, diffusione del vapore classe V1 secondo EN 1062, permeabilità all'acqua classe W3 secondo EN 1062, ad alta resa cromatica.. | mq | 32.75
PITTURE INTUMESCENTI PER LA PROTEZIONE E LA RESISTENZA AL FUOCO
Pittura intumescente monocomponente bianca in emulsione acquosa a base di resine sintetiche per la resistenza al fuoco applicata a spruzzo con pompa ad alta pressione su superfici già preventivamente preparate:
A23024 | per protezione di elementi in acciaio:
A23024a | per classe REI 30 | mq | 18.1 | 4.35
A23024b | per classe REI 60 | mq | 27.85 | 7.04
A23025 | per protezione elementi in calcestruzzo o in muratura:
A23025a | per classe REI 60 | mq | 19.5 | 5.3
A23025b | per classe REI 90 | mq | 23.83 | 6.63
A23025c | per classe REI 120 | mq | 29.26 | 7.96
A23026 | Pittura intumescente bicomponente trasparente in emulsione acquosa per la protezione al fuoco classe 1 di elementi in legno, applicata a spruzzo con pompe ad alta pressione ad una mano su superfici già preventivamente preparate | mq | 15.67 | 5.25
TINTEGGIATURE AD EFFETTO FOTOCATALITICO
A23027 | Tinteggiatura con pittura lavabile per interni ad effetto fotocatalitico, libera da emissioni, ad elevato potere coprente, contro la proliferazione di batteri, con capacità di eliminare i cattivi odori derivanti dalla presenza di sostanze organiche, applicata in due mani a pennello, a rullo o a spruzzo, esclusa la preparazione del fondo:
A23027a | bianca | mq | 16.98 | 7.41
A23027b | colorata | mq | 18.03 | 7.41
RIVESTIMENTI
A23028 | Rivestimento elastico colorato a base di resine acriliche in dispersione acquosa, superficie satinata, con fattore di aderenza al calcestruzzo > 2.0 Mpa (Adesione Tester ASTM), applicato in due mani a pennello o a spruzzo, previa applicazione di primer acrilico in solvente, da valutarsi a parte | mq | 14.92 | 4.34
Rivestimento plastico con quarzo finissimo, applicato a rullo su adeguato sottofondo da pagarsi a parte:
A23029 | per interni:
A23029a | a finitura lamata | mq | 10.39 | 4.4
A23029b | a finitura opaca liscia o bucciata fine | mq | 15.41 | 6.04
A23029c | a finitura opaca bucciata media | mq | 13.6 | 6.02
A23029d | a finitura lucida bucciata media | mq | 15.52 | 5.99
A23030 | per esterni:
A23030a | a finitura lamata | mq | 9.52 | 3.85
A23030b | a finitura opaca liscia o bucciata fine | mq | 13.68 | 4.93
A23030c | a finitura opaca bucciata media | mq | 11.87 | 4.95
Rivestimento plastico a base di resine sintetiche ed inerti, applicato a frattazzo su adeguato sottofondo da pagarsi a parte:
A23031 | superficie granulare, per interni:
A23031a | con granulometria fine per spessore finale di 1 mm | mq | 19.68 | 9.34
A23031b | con granulometria media per spessore finale di 1,5 mm | mq | 20.66 | 9.28
A23032 | superficie granulare, per esterni
A23032a | con granulometria fine per spessore finale di 1 mm | mq | 15.34 | 6.6
A23032b | con granulometria media per spessore finale di 1,5 mm | mq | 16.33 | 6.61
A23035 | Rivestimento plastico granigliato a base di resine sintetiche e graniglia di marmo, per interni ed esterni, applicato su adeguato sottofondo da pagarsi a parte:
A23035a | granulometria fine, per spessore 1,5 mm | mq | 25.92 | 8.36
A23035b | granulometria media, per spessore 2 mm | mq | 37.82 | 8.37
A23036 | Rivestimento per esterni con pittura acrilica al quarzo in dispersione acquosa monocomponente, data in due mani previa mano di fissativo acrilico ad acqua, da pagarsi a parte | mq | 10.66 | 4.38
TINTEGGIATURE E RIVESTIMENTI CON EFFETTI DECORATIVI
A23038 | Laccatura a smalto oleosintetico applicato a pennello in tre mani dopo due mani di isolante, previa preparazione della superficie da pagarsi a parte | mq | 37.01 | 20.6
A23039 | Tinteggiatura di parete con due mani di pittura acrilica all'acqua, lavabile, applicata a pennello dopo due mani di isolante, previa preparazione della superficie da pagarsi a parte, per avere, ad opera finita, un effetto vellutato | mq | 15.94 | 9.17
A23040 | Rivestimento decorativo a due mani ad effetto multicolore a base di resine acriliche in dispersione acquosa, lavabile, applicato a spruzzo dopo due mani di isolante, previa preparazione della superficie da pagarsi a parte | mq | 39.08 | 19.77
A23041 | Rivestimento decorativo ad effetto spatolato a base di resine acriliche in dispersione acquosa, lavabile, effettuato con applicazione di due mani a spatola dopo due mani isolante, previa preparazione della superficie da pagarsi a parte | mq | 38.21 | 20.54
A23042 | Rivestimento con pittura leggermente ruvida a base di latte di calce e di leganti organici, con effetto nuvolato o pennellato mediante applicazione a pennello di due mani di fondo e successiva mano di velatura a frattazzo in spugna o a pennello, su adeguato sottofondo | mq | 37.1 | 19.71
A23043 | Rivestimento a stucco tipo veneziano lucido, in due mani di fondo e due di finitura applicate a spatola dopo una mano di isolante, su superficie adeguatamente preparata da pagarsi a parte | mq | 66.93 | 35.55
A23044 | Finitura trasparente protettiva per rivestimento a stucco tipo veneziano applicata a pennello | mq | 6.51 | 3.42
A23045 | Rivestimento decorativo a stucco minerale a base di grassello di calce applicato dopo una mano di fondo isolante e aggrappante su superficie preventivamente preparata, da pagarsi a parte:
A23045a | effetto calce patinata, applicato a pennello | mq | 29.22 | 15.15
A23045b | effetto stucco lucido, applicato a spatola | mq | 44.67 | 24.29
A23045c | effetto marmorino, applicato a spatola | mq | 69.59 | 29.49
RIVESTIMENTI TERMOCERAMICI
A23072 | Rivestimento termoceramico con effetti endotermici, posato in opera con rullo, pennello o a spruzzo come pittura finale all'interno, lavabile, idrorepellente e nicotina-repellente, ad elevata elasticità, avente capacità di filtraggio dei raggi infrarossi e seminfrarossi a base di corpuscoli in ceramica-silicio, resine, pigmenti e acqua, non inquinante e non tossico, (certificato GreenGuard Gold e in Classe A+), a contenuto di VOC < 2 g/l, resistente al fuoco (classe B1), traspirante, atto ad assicurare idoneo miglioramento del comfort termico, con resistenza alla penetrazione di liquidi, con caratteristiche di miglioramento della conducibilità e resistenza termica, elevata resistenza all'acqua al gelo, alle spore di muffa e alta permeabilità al vapore in gredo di dare comfort termico e conseguente risparmio energetico (resa 0,25 l/mq) | mq | 24.71 | 9.85
A23073 | Rivestimento termoceramico con effetti endotermici, posato in opera con rullo, pennello o a spruzzo come pittura finale per superfici esterne con caratteristiche di elasticità dopo stagionatura, avente capacità di filtraggio dei raggi infrarossi e seminfrarossi a base di corpuscoli in ceramica-silicio, acrilidi UV-reticolanti, resine, pigmenti e acqua, non inquinante e non tossico, certificato GreenGuard Gold) a VOC < 2 g/l, resistente al fuoco (classe B1), traspirante, con resistenza alla penetrazione dei liquidi, con caratteristiche di miglioramento della conducibilità termica, resistenza all'ozono, resistenza termica, resistenza all'acqua e al gelo, elevata permeabilità al vapore; atta ad assicurare una significativa diminuzione del valore della trasmittanza "U", con conseguente risparmio energetico, certificabile con apposita documentazione di calcolo (resa 0,33 l/mq) | mq | 29.39 | 9.85
TINTEGGIATURE ANTISCRITTA ED ANTIAFFISSIONE
A23048 | Tinteggiatura di superfici con trattamento idrorepellente antiscritta e antiaffissioni, applicabile su qualsiasi supporto, eseguita con una passata di vernice trasparente antiscritta isocianica bicomponente compreso ogni onere e magistero per dare il lavoro a perfetta regola d'arte | mq | 9.69 | 0.37
VERNICIATURE SU LEGNO
A23049 | Preparazione di superficie in legno con:
A23049a | stuccatura con stucco all'acqua e rasatura compreso ogni onere e magistero per dare la superficie perfettamente pronta alla pittura ed alla verniciatura | mq | 13.21 | 3.93
A23049b | carteggiatura e abrasivatura per uniformare i fondi | mq | 3.89 | 2.09
A23050 | Fondo applicato a pennello in una mano su superfici in legno già preparate, prima di procedere a stuccature, rasature o pitturazioni:
A23050a | con impregnante protettivo idrorepellente, antitarlo, fungicida | mq | 5.45 | 2.07
A23050b | con olio di lino cotto | mq | 4.99 | 2.08
A23051 | Pittura a smalto, su superfici in legno già preparate, in colori correnti chiari a due mani a coprire con:
A23051a | smalto oleosintetico opaco | mq | 24.9 | 9.13
A23051b | smalto oleosintetico brillante | mq | 23.67 | 9.13
A23052 | Verniciatura trasparente, a due mani, su superfici in legno già preparate:
A23052a | trasparente brillante sintetica | mq | 28.8 | 9.11
A23052b | trasparente satinata poliuretanica | mq | 28.8 | 9.11
VERNICIATURE SU FERRO
A23053 | Preparazione di infissi e opere in ferro comprendente:
A23053a | carteggiatura e pulitura con impiego di spazzola metallica | mq | 2.24 | 1.42
A23053b | brossatura meccanica con impiego di smerigliatrici, spazzole rotanti e molatrici, di superfici arrugginite | mq | 9.29 | 5.88
A23053c | sabbiature commerciali | mq | 15.49 | 7.05
A23053d | sabbiatura a metallo bianco | mq | 23.11 | 11.69
A23053e | picchiettature | mq | 10 | 6.32
A23053f | sgrassaggio con solvente | mq | 6.9 | 3.49
A23053g | stuccatura parziale con stucco sintetico compresa carteggiatura delle parti stuccate | mq | 9.19 | 2.96
A23053h | rasatura con stucco sintetico di superfici già preparate, compresa abrasivatura | mq | 15.22 | 6.74
A23054 | Fondo antiruggine a finitura opaca, bianca, applicato a pennello su manufatti, da conteggiare a metro lineare:
A23054a | fino a 3 cm di diametro o lato | m | 1.41 | 0.74
A23054b | fino a 5 cm di diametro o lato | m | 2.19 | 1.15
A23054c | fino a 10 cm di diametro o lato | m | 3.81 | 1.98
A23054d | fino a 15 cm di diametro o lato | m | 4.93 | 2.46
A23055 | Fondo antiruggine al minio di piombo applicato a pennello su superfici già preparate:
A23055a | su infissi e opere in ferro, valutato al mq | mq | 7.03 | 2.8
A23055b | su radiatori di calore, con elementi a colonnina, valutato ad elemento | cad | 5.87 | 3.38
A23056 | Verniciatura a smalto in colori correnti chiari per opere in ferro, applicato a pennello in due mani a coprire, e ogni altro mezzo d'opera, onere e magistero per dare il lavoro finito a regola d'arte:
A23056a | smalto oleosintetico opaco | mq | 17.24 | 8.5
A23056b | smalto oleosintetico brillante | mq | 16.79 | 8.49
A23056c | smalto sintetico satinato | mq | 19.86 | 8.41
A23057 | Verniciatura con smalto oleosintetico opaco, su manufatti in ferro, da conteggiare a metro lineare, applicata a pennello in due mani a coprire:
A23057a | fino a 3 cm di diametro o lato | m | 3.2 | 1.86
A23057b | fino a 5 cm di diametro o lato | m | 5.02 | 2.89
A23057c | fino a 10 cm di diametro o lato | m | 8.74 | 4.92
A23057d | fino a 15 cm di diametro o lato | m | 11.16 | 6.21
A23058 | Verniciatura con smalto oleosintetico brillante, su manufatti in ferro, da conteggiare a metro lineare, applicato a pennello in due mani a coprire:
A23058a | fino a 3 cm di diametro o lato | m | 3.25 | 1.85
A23058b | fino a 5 cm di diametro o lato | m | 5.09 | 2.9
A23058c | fino a 10 cm di diametro o lato | m | 8.88 | 4.94
A23058d | fino a 15 cm di diametro o lato | m | 11.37 | 6.18
A23059 | Verniciatura con smalto sintetico satinato, su manufatti in ferro, da conteggiare a metro lineare, applicato a pennello in due mani a coprire:
A23059a | fino a 3 cm di diametro o lato | m | 3.54 | 1.86
A23059b | fino a 5 cm di diametro o lato | m | 5.56 | 2.88
A23059c | fino a 10 cm di diametro o lato | m | 9.85 | 4.92
A23059d | fino a 15 cm di diametro o lato | m | 12.81 | 6.16
A23060 | Verniciatura di radiatori di calore, ad elementi a colonnina, con smalto in colori correnti chiari, in due mani a coprire, previa applicazione di una mano di antiruggine da conteggiarsi a parte, valutata ad elemento | cad | 14.08 | 8.46
TAPPEZZERIE
A23061 | Preparazione di parete per l'applicazione di tappezzeria con una mano di fissativo a base di resine acriliche | mq | 2.34 | 1.38
Carta da parati applicata mediante incollaggio su pareti previamente preparate:
A23062 | carta in rolli da 10 x 0,53 m:
A23062a | fodera | mq | 5.64 | 2.75
A23062b | lavabile | mq | 17.04 | 6.9
A23062c | a stampa tradizionale | mq | 22.09 | 6.84
A23062d | duplex a stampa rotocalco | mq | 17.88 | 6.9
A23062e | serigrafico espanso | mq | 18.38 | 6.86
A23063 | vinilico:
A23063a | su cotone | mq | 25.05 | 7.29
A23063b | su fibre sintetiche | mq | 23.82 | 7.23
A23063c | su carta | mq | 19.96 | 7.32
A23064 | paglia naturale | mq | 32.6 | 9.07
A23065 | lamina di alluminio su supporto di carta | mq | 53.89 | 9.2
| A24. OPERE DA GIARDINIERE |  | € | € m.m.
LAVORAZIONI DEL TERRENO
Stesa e modellazione di terra di coltivo:
A24001 | esclusa la fornitura:
A24001a | operazione manuale | mc | 31.82
A24001b | operazione meccanica | mc | 12.51
A24002 | compresa la fornitura:
A24002a | operazione manuale | mc | 60.81
A24002b | operazione meccanica | mc | 41.48
A24003 | Preparazione del terreno alla semina o al trapianto, consistente in lavorazione meccanica alla profondità di 40 cm, erpicatura ed affinamento meccanico:
A24003a | per superfici inferiori a 5.000 mq | mq | 0.27
A24003b | per superfici superiori a 5.000 mq | mq | 0.15
A24004 | Preparazione del terreno alla semina o al trapianto, mediante lavorazione meccanica del terreno fino alla profondità di 15 cm e successivi passaggi di affinamento meccanico e manuale, eliminazione di ciottoli, sassi ed erbe, completamento a mano nelle parti non raggiungibili dalle macchine:
A24004a | per aiuola di superfici fino a 200 mq | mq | 3.43
A24004b | per aiuola di superfici da 200 a 1.000 mq | mq | 1.57
A24004c | per superfici da 1.000 mq a 5.000 mq | mq | 0.98
A24004d | per superfici oltre 5.000 mq | mq | 0.85
A24005 | Vangatura manuale del terreno fino alla profondità di 0,2 m in aiuole di piccola dimensione | mq | 6.6
MANUTENZIONE TAPPETI ERBOSI
Taglio del tappeto erboso con tosaerba a lama rotante, escluso onere di smaltimento:
A24006 | in parchi e giardini (8-12 tagli all'anno), per intervento con raccolta immediata del materiale di risulta:
A24006a | per superfici da 300 a 500 mq | mq | 0.27
A24006b | per superfici da 500 ÷ 2.000 mq | mq | 0.17
A24006c | per superfici da 2.000 a 5.000 mq | mq | 0.12
A24006d | per superfici oltre 5.000 mq | mq | 0.08
A24007 | in parchi e giardini (8-12 tagli all'anno), per intervento senza raccolta del materiale di risulta:
A24007a | per supefici da 300 a 500 mq | mq | 0.18
A24007b | per superfici da 500 ÷ 2.000 mq | mq | 0.12
A24007c | per superfici da 2.000 a 5.000 mq | mq | 0.09
A24007d | per superfici oltre 5.000 mq | mq | 0.06
A24008 | Taglio del tappeto erboso con tosaerba, in aree di pregio, dotate di impianto irriguo e regolarmente concimate, con raccolta immediata del materiale di risulta, escluso onere di smaltimento, per interventi settimanali (25-35 tagli anno), a ogni intervento:
A24008a | per singole superfici fino a 300 mq | mq | 0.33
A24008b | per singole superfici 300 ÷ 500 mq | mq | 0.25
A24008c | per singole superfici 500 ÷ 2.000 mq | mq | 0.19
A24008d | per superfici oltre i 2.000 mq | mq | 0.14
A24009 | Taglio del tappeto erboso con tosaerba a lama elicoidale, con raccolta immediata del materiale di risulta, escluso onere di smaltimento, interventi settimanali (30-50 tagli anno), per ogni intervento:
A24009a | per superfici 300 ÷ 500 mq | mq | 0.22
A24009b | per superfici 500 ÷ 2.000 mq | mq | 0.12
A24009c | per superfici oltre i 2.000 mq | mq | 0.09
A24010 | Taglio del tappeto erboso con attrezzo radiprato-sfibratore a coltelli, portato da trattore di adeguata potenza, dotato di raccoglitore ad apertura idraulica, escluso l'onere di trasporto e smaltimento, per 3 interventi annui, a intervento, per superfici oltre 5000 mq:
A24010a | con raccolta del materiale di risulta | mq | 0.12
A24010b | senza raccolta del materiale di risulta | mq | 0.09
A24011 | Taglio delle superfici erbose su banchine stradali senza raccolta con trattore munito di braccio idraulico ed attrezzo trinciatore-sfibratore della larghezza di lavoro di 0,8-1,4 m:
A24011a | con completamento manuale del taglio ove occorra | mq | 0.13
A24011b | senza rifinitura manuale | mq | 0.1
A24012 | Asportazione delle foglie dai tappeti erbosi, da eseguirsi a mano e con macchina aspiratrice/soffiatrice, compresi carico e trasporto a centri smaltimento, escluso onere di smaltimento, per un minimo di 3 interventi annui a intervento:
A24012a | per superfici fino a 300 mq | mq | 0.42
A24012b | per superfici 300 ÷ 500 mq | mq | 0.26
A24012c | per superfici 500 ÷ 2.000 mq | mq | 0.12
A24012d | per superfici 2.000 ÷ 5.000 mq | mq | 0.08
A24012e | per superfici oltre 5.000 mq | mq | 0.06
A24013 | Concimazione dei tappeti erbosi con concimi specifici per prati, distribuzione uniforme con carrello dosatore o meccanica:
A24013a | per superfici fino a 500 mq | mq | 0.16
A24013b | per superfici 500 ÷ 2.000 mq | mq | 0.11
A24013c | per superfici oltre 2.000 mq | mq | 0.1
A24014 | Rigenerazione dei tappeti erbosi con mezzi meccanici, operazione consistente in una fessurazione e/o bucatura del cotico, asportazione feltro, passaggio con rete metallica, semina meccanica con miscuglio apposito per rigenerazione con 30 g/mq di seme, esclusa irrigazione:
A24014a | per superfici fino a 300 mq | mq | 2.57
A24014b | per superfici da 300 a 500 mq | mq | 1.99
A24014c | per superfici da 500 a 1.000 mq | mq | 1.58
A24014d | per superfici da 1.000 a 2.000 mq | mq | 1.03
A24014e | per superfici oltre 2.000 mq | mq | 0.61
A24015 | Rigenerazione dei tappeti ad uso sportivo con mezzi meccanici, operazione consistente in una carotatura con asportazione delle carote di terra o fessurazione profonda del cotico, arieggiatura con asportazione feltro, semina meccanica con miscuglio pregiato, top-dressing con sabbia silicea certificata fornita con uno spessore medio di almeno 1 cm, passaggio con rete metallica livellatrice, concimazione con concime specifico, esclusa irrigazione | mq | 1.47
A24016 | Verticut su tappeti erbosi con macchina idonea, compresa raccolta del feltro:
A24016a | per superfici fino a 300 mq | mq | 0.45
A24016b | per superfici 300 ÷ 500 mq | mq | 0.34
A24016c | per superfici 500 ÷ 2.000 mq | mq | 0.22
A24016d | per superfici oltre i 2.000 mq | mq | 0.18
A24017 | Carotatura dei tappeti erbosi con idonea attrezzatura, sminuzzatura delle carote con rete metallica:
A24017a | per superfici 300 ÷ 500 mq | mq | 0.8
A24017b | per superfici 500 ÷ 2.000 mq | mq | 0.57
A24017c | per superfici oltre i 2.000 mq | mq | 0.3
MANUTENZIONE ARBUSTI, SIEPI, AIUOLE
A24018 | Potatura di siepi sui tre lati in forma obbligata, intervento completo di ogni attrezzo, attrezzatura, mezzo meccanico necessario nonché di raccolta, carico, trasporto e conferimento del materiale di risulta, escluso l'onere di smaltimento:
A24018a | siepi con perimetro sezione media fino a 200 cm | m | 3.43
A24018b | siepi con perimetro sezione media da 200 a 400 cm | m | 4.54
A24018c | siepi con perimetro sezione media da 400 a 600 cm | m | 8.26
A24018d | siepi con perimetro sezione media da 600 a 800 cm | m | 11.8
A24018e | siepi con perimetro sezione media da 800 a 1200 cm | m | 20.91
A24019 | Potatura di siepi sui tre lati in forma libera, intervento completo di ogni attrezzo, attrezzatura, mezzo meccanico necessario nonché di raccolta, carico, trasporto e conferimento del materiale di risulta, escluso l'onere di smaltimento:
A24019a | siepi di altezza media fino a 1,5 m, larghezza 0,7 m | m | 3.16
A24019b | siepi di altezza media fino a 2,5 m, larghezza 1 m | m | 8.86
A24019c | siepi di altezza media fino a 3,5 m, larghezza 1 m | m | 11.72
A24019d | siepi di altezza media fino a 6 m, larghezza 1,5 m | m | 18.26
Potatura di arbusti e cespugli isolati o in macchie, intervento completo e comprensivo di ogni attrezzo, attrezzatura, mezzo meccanico necessario, nonché di raccolta, carico, trasporto e conferimento del materiale di risulta, escluso l'onere di smaltimento:
A24020 | per arbusti isolati:
A24020a | altezza fino a 1 m | cad | 4.3
A24020b | altezza da 1 a 1,5 m | cad | 8.95
A24020c | altezza oltre 1,5 m | cad | 16.11
A24021 | per macchie:
A24021a | altezza fino a 1 m | mq | 2.87
A24021b | altezza da 1 a 1,5 m | mq | 6.45
A24021c | altezza oltre 1,5 m | mq | 15.74
A24022 | Vangatura di siepi e cespugli con diserbo ed eliminazione di ogni ripullulo di specie estranee, intervento comprensivo di ogni mezzo, attrezzatura, mezzo meccanico necessario, nonché di raccolta e conferimento del materiale di risulta, escluso l'onere di smaltimento | mq | 4.09
A24023 | Zappatura primaverile a siepi e cespugli compresa concimazione, intervento comprensivo di ogni attrezzo, mezzo meccanico necessario, nonché di raccolta e conferimento del materiale di risulta, escluso onere di smaltimento | mq | 2.93
A24024 | Scerbatura manuale di siepi e cespugli, eliminazione di ogni ripullulo di specie estranee, intervento comprensivo di ogni attrezzo, mezzo meccanico necessario, nonché di raccolta e conferimento del materiale di risulta, escluso onere di smaltimento | mq | 1.37
A24025 | Concimazione manuale delle siepi, degli arbusti e dei cespugli con concimi specifici e con distribuzione uniforme:
A24025a | per arbusti isolati | cad | 0.42
A24025b | per macchie | mq | 0.31
MANUTENZIONE ALBERATURE
Potatura di contenimento di esemplari arborei decidui, a chioma espansa secondo la forma campione stabilita dalla D.L. o comunque sempre secondo il criterio della potatura a tutta cima e del taglio di ritorno, intervento completo di attrezzatura, mezzo meccanico necessario, raccolta e conferimento del materiale di risulta, escluso l'onere di smaltimento:
A24026 | siti su strada a traffico medio:
A24026a | esemplari di altezza da 6 a 12 m | cad | 175.04
A24026b | esemplari di altezza da 12 a 16 m | cad | 262.92
A24026c | esemplari di altezza da 16 a 23 m | cad | 372.71
A24026d | esemplari di altezza da 23 a 30 m | cad | 675.94
A24027 | siti su strada a traffico intenso:
A24027a | esemplari di altezza da 6 a 12 m | cad | 213.94
A24027b | esemplari di altezza da 12 a 16 m | cad | 352.8
A24027c | esemplari di altezza da 16 a 23 m | cad | 529.21
A24027d | esemplari di altezza da 23 a 30 m | cad | 797.36
A24028 | siti in parchi o giardini:
A24028a | esemplari di altezza da 6 a 12 m | cad | 125.93
A24028b | esemplari di altezza da 12 a 16 m | cad | 206.43
A24028c | esemplari di altezza da 16 a 23 m | cad | 331.3
A24028d | esemplari di altezza da 23 a 30 m | cad | 495.69
Potatura di contenimento di esemplari arborei decidui, a chioma piramidale secondo la forma campione stabilita dalla D.L. o comunque sempre secondo il criterio della potatura a tutta cima e del taglio di ritorno, intervento completo di attrezzatura, mezzo meccanico necessario, raccolta e conferimento del materiale di risulta, escluso l'onere di smaltimento:
A24029 | siti su strada a traffico medio:
A24029a | esemplari di altezza da 6 a 12 m | cad | 107.95
A24029b | esemplari di altezza da 12 a 16 m | cad | 168.9
A24029c | esemplari di altezza da 16 a 23 m | cad | 250.23
A24029d | esemplari di altezza da 23 a 30 m | cad | 400.39
A24030 | siti su strada a traffico intenso:
A24030a | esemplari di altezza da 6 a 12 m | cad | 136.15
A24030b | esemplari di altezza da 12 a 16 m | cad | 222.47
A24030c | esemplari di altezza da 16 a 23 m | cad | 289.89
A24030d | esemplari di altezza da 23 a 30 m | cad | 540.76
A24031 | siti in parchi o giardini:
A24031a | esemplari di altezza da 6 a 12 m | cad | 78.66
A24031b | esemplari di altezza da 12 a 16 m | cad | 122.86
A24031c | esemplari di altezza da 16 a 23 m | cad | 192.48
A24031d | esemplari di altezza da 23 a 30 m | cad | 358.54
A24032 | Potatura di palma "Chamaerops humilis" a portamento cespuglioso, taglio delle foglie secondo indicazioni impartite dalla D.L., intervento comprensivo di ogni onere, macchina operatrice ed attrezzatura, nonché di raccolta e conferimento del materiale di risulta, escluso l'onere dello smaltimento:
A24032a | esemplari di altezza totale fino a 2 m | cad | 53.78
A24032b | esemplari di altezza totale da 2 a 3 m | cad | 86.04
A24032c | esemplari di altezza totale oltre 3 m | cad | 139.82
A24033 | Potatura di palma "Cycas revoluta" mediante taglio di tutte le foglie secche, come da pianta campione stabilita dalla D.L., intervento comprensivo di ogni onere, macchina operatrice ed attrezzatura, nonché di raccolta e conferimento del materiale di risulta, escluso l'onere dello smaltimento:
A24033a | esemplari di altezza dello stipite sino a 2,50 m | cad | 44.35
A24033b | esemplari di altezza dello stipite oltre a 2,50 m | cad | 77.61
A24034 | Potatura di palma "Phoenix canariensis" di alto fusto mediante taglio di tutte le foglie secche, infiorescenze, due giri delle foglie verdi e scalpellatura dei tacchi in forma allungata, come da pianta campione stabilita dalla D.L., intervento comprensivo di ogni onere, macchina operatrice ed attrezzatura, nonché di raccolta e conferimento del materiale di risulta, escluso l'onere dello smaltimento:
A24034a | esemplari di altezza dello stipite fino a 2,5 m | cad | 131.86
A24034b | esemplari di altezza dello stipite da 2,5 a 6,0 m | cad | 263.74
A24034c | esemplari di altezza dello stipite da 6,0 a 12,0 m | cad | 281.53
A24034d | esemplari di altezza dello stipite da 12,0 a 23,0 m | cad | 383.15
A24035 | Potatura di palma "Phoenix dactylifera" a portamento cespuglioso come da pianta campione stabilita dalla D.L., taglio di tutte le foglie secche, infiorescenze secche e datteri con rimozione di eventuali rampicanti o infestanti dal tronco, scalpellatura dei tacchi, intervento comprensivo di ogni onere, macchina operatrice ed attrezzatura, nonché di raccolta e conferimento del materiale di risulta, escluso l'onere dello smaltimento:
A24035a | esemplari di altezza dello stipite fino a 2,5 m | cad | 131.86
A24035b | esemplari di altezza dello stipite da 2,5 a 6,0 m | cad | 263.74
A24036 | Potatura di palma "Washingtonia filifera" e "W. robusta" mediante taglio di tutte le foglie secche, infiorescenze secche e datteri, scalpellatura dei tacchi, come da pianta campione stabilita dalla D.L., intervento comprensivo di ogni onere, macchina operatrice ed attrezzatura, nonché di raccolta e conferimento del materiale di risulta, escluso l'onere dello smaltimento:
A24036a | esemplari di altezza dello stipite fino a 2,5 m | cad | 117.28
A24036b | esemplari di altezza dello stipite da 2,5 a 6,0 m | cad | 190.52
A24036c | esemplari di altezza dello stipite da 6,0 a 12,0 m | cad | 246.32
A24036d | esemplari di altezza dello stipite da 12,0 a 23,0 m | cad | 306.52
A24037 | Potatura di risanamento e ringiovanimento di alberi da frutto e da fiore in fase di maturità o senescenza, al fine di garantire la ripresa vegetativa e la fioritura, da effettuarsi mediante l'eliminazione delle parti secche o prive di vigore, compreso il taglio di branche o rami principali. Intervento completo di ogni onere, attrezzatura, mezzo meccanico necessari, raccolta e conferimento del materiale di risulta, escluso l'onere di smaltimento:
A24037a | esemplari fino a 5 m di altezza | cad | 35.52
A24037b | esemplari da 5 a 12 m di altezza | cad | 71.34
A24038 | Potatura di contenimento annuale di latifoglie sempreverdi (Quercus ilex, Ligustrum) in parchi e giardini, intervento completo di attrezzatura, mezzo meccanico necessario, raccolta e conferimento del materiale di risulta, escluso l'onere di smaltimento:
A24038a | per piante di altezza fino a 8 m, chioma diametro 4 m | cad | 179.91
A24038b | per piante di altezza fino a 16 m, chioma diametro 8 m | cad | 319.03
A24038c | per piante di altezza oltre 16 m | cad | 500.45
A24039 | Potatura di contenimento annuale di sempreverdi (Cupressus spp, Thuja, Chamaeyparis, Taxus), intervento completo di attrezzatura, mezzo meccanico necessario, raccolta e conferimento del materiale di risulta, escluso l'onere di smaltimento:
A24039a | altezza fino a 4 m | cad | 60.27
A24039b | altezza da 4 a 7 m | cad | 96.84
A24039c | altezza da 7 a 10 m | cad | 121.99
A24039d | altezza da 10 a 13 m | cad | 159.52
A24039e | altezza da 13 a 16 m | cad | 203.18
A24039f | altezza da oltre 16 m | cad | 326.97
Abbattimento di alberi adulti a chioma espansa, intervento comprensivo di ogni onere, macchina operatrice, attrezzatura, raccolta e conferimento del materiale di risulta, escluso l'onere di smaltimento e della rimozione del ceppo:
A24040 | siti su strada a traffico medio:
A24040a | esemplari fino a 6 m | cad | 103.19
A24040b | esemplari di altezza da 6 a 12 m | cad | 163.69
A24040c | esemplari di altezza da 12 a 16 m | cad | 298.76
A24040d | esemplari di altezza da 16 a 23 m | cad | 493.37
A24040e | esemplari di altezza da 23 a 30 m | cad | 739.94
A24041 | siti su strada a traffico intenso:
A24041a | esemplari fino a 6 m | cad | 172.16
A24041b | esemplari di altezza da 6 a 12 m | cad | 250.02
A24041c | esemplari di altezza da 12 a 16 m | cad | 426.15
A24041d | esemplari di altezza da 16 a 23 m | cad | 607.44
A24041e | esemplari di altezza da 23 a 30 m | cad | 911.04
A24042 | siti in parchi o giardini:
A24042a | esemplari fino a 6 m | cad | 85.21
A24042b | esemplari di altezza da 6 a 12 m | cad | 152.65
A24042c | esemplari di altezza da 12 a 16 m | cad | 268.94
A24042d | esemplari di altezza da 16 a 23 m | cad | 370.22
A24042e | esemplari di altezza da 23 a 30 m | cad | 641.74
Abbattimento di alberi adulti a chioma piramidale, intervento comprensivo di ogni onere, macchina operatrice, attrezzatura, raccolta e conferimento del materiale di risulta, escluso l'onere di smaltimento e della rimozione del ceppo:
A24043 | siti su strada a traffico medio:
A24043a | esemplari fino a 6 m | cad | 69.46
A24043b | esemplari di altezza da 6 a 12 m | cad | 113.71
A24043c | esemplari di altezza da 12 a 16 m | cad | 209.29
A24043d | esemplari di altezza da 16 a 23 m | cad | 293.88
A24043e | esemplari di altezza da 23 a 30 m | cad | 432.05
A24044 | siti su strada a traffico intenso:
A24044a | esemplari fino a 6 m | cad | 82.69
A24044b | esemplari di altezza da 6 a 12 m | cad | 157.28
A24044c | esemplari di altezza da 12 a 16 m | cad | 264.53
A24044d | esemplari di altezza da 16 a 23 m | cad | 355.16
A24044e | esemplari di altezza da 23 a 30 m | cad | 579.88
A24045 | siti in parchi o giardini:
A24045a | esemplari fino a 6 m | cad | 51.82
A24045b | esemplari di altezza da 6 a 12 m | cad | 97.44
A24045c | esemplari di altezza da 12 a 16 m | cad | 151.69
A24045d | esemplari di altezza da 16 a 23 m | cad | 217.58
A24045e | esemplari di altezza da 23 a 30 m | cad | 392.15
Abbattimento di palme morte o compromesse per la presenza di R.ferrugineus (punteruolo rosso), da eseguire in assenza di pioggia e vento, copertura aerea con telone in plastica, taglio eventuale in sezioni, imbustamento di tutti i residui, esclusa rimozione ceppaia, trasporto e oneri di smaltimento:
A24046 | in parchi e giardini:
A24046a | esemplari di altezza fino a 6 m | cad | 447.61
A24046b | esemplari di altezza da 6 a 12 m | cad | 703.07
A24046c | esemplari di altezza da 12 a 16 m | cad | 1159.96
A24046d | esemplari di altezza da 16 a 23 m | cad | 1398.79
A24047 | sovrapprezzo per esemplari siti su strade a traffico medio | % | 20
A24048 | sovrapprezzo per esemplari siti su strade a traffico intenso | % | 50
A24049 | Spollonatura al piede (tiglio, platano, olmo), con taglio al colletto di polloni e ricacci, sia esemplari arborei adulti che di recente impianto, intervento eseguito su parchi e giardini, completo di raccolta e conferimento del materiale di risulta escluso onere di smaltimento | cad | 7.36
A24050 | Vangatura, scerbatura manuale e pulizia di formella racchiudenti alberature di arredo urbano, intervento comprensivo di raccolta e conferimento del materiale di risulta, escluso l'onere di smaltimento | cad | 5.4
MESSA A DIMORA DI PIANTE
A24051 | Messa a dimora di specie erbacee in vaso 9 x 9 o simili, densità di 15-25 piante al mq, compresa la fornitura di 40 l di ammendante a mq, la preparazione del terreno, l'impianto, ed una bagnatura con 30 l di acqua al mq, pacciamatura e piantine escluse | mq | 26.66
Piante messe a dimora, compresa la fornitura delle stesse, scavo, piantagione, reinterro, formazione di conca e fornitura e collocamento di palo tutore di castagno impregnato con sali di rame:
A24052 | piante con zolla ad alto fusto altezza 4,00 ÷ 4,50 m:
A24052a | cedrus atlantica glauca | cad | 620.13 | 27.45
A24052b | cedrus deodara | cad | 461.53 | 26.27
A24052c | cedrus libani | cad | 522.63 | 26.44
A24052d | cupressus sempervirens pyramidalis | cad | 385.13 | 26.79
A24052e | magnolia grandiflora gallissoniensis | cad | 643.62 | 28.49
A24052f | pinus pinea | cad | 761.23 | 28.88
A24052g | quercus robur fastigiata | cad | 367.44 | 27.88
A24053 | piante con zolla a fusto, altezza 3,00 ÷ 3,50 m:
A24053b | taxodium distichum | cad | 244.62 | 21.66
A24053c | pinus excelsa | cad | 609.03 | 23.11
A24054 | piante con zolla, circonferenza del fusto 16 ÷ 18 cm:
A24054a | cercis siliquastrum | cad | 238.49 | 19.61
A24054b | liquidambar styraciflua | cad | 203.2 | 20.56
A24054c | platanus orientalis | cad | 156.2 | 19.76
A24054d | robinia pseudoacacia | cad | 153.9 | 20.44
A24054e | tilia americana | cad | 156.2 | 19.76
A24055 | piante con zolla, circonferenza del fusto 12 ÷ 14 cm:
A24055a | acer negundo argenteovariegatum | cad | 109.2 | 20.03
A24055b | cercis siliquastrum | cad | 125.6 | 19.86
A24055c | fagus sylvatica | cad | 191.6 | 20.6
A24055d | ligustrum japonicum Aureum | cad | 118.7 | 20.27
A24055e | liquidambar styraciflua | cad | 127 | 20.08
A24055f | nespoli del Giappone (eriobotrya japonica) | cad | 121 | 19.9
A24055g | prunus cerasifera pissardii | cad | 115.11 | 20.38
A24055h | quercus ilex | cad | 132.7 | 20.14
A24056 | piante con zolla, altezza fino a 1,50 m:
A24056a | cercis siliquastrum | cad | 55.45 | 15.08
A24056b | lagerstroemia indica | cad | 49.45 | 15.01
A24056c | laurus nobilis | cad | 50.65 | 15.05
A24056d | magnolia stellata | cad | 87.15 | 14.88
A24056e | magnolia soulangeana | cad | 60.05 | 15.19
A24056f | nerium oleander | cad | 101.15 | 14.71
A24057 | Piante rampicanti, altezza 1,5 ÷ 2 m, messe a dimora, compreso scavo, rinterro e formazione di conca:
A24057a | bignonia radicans | cad | 17.79 | 5.63
A24057b | hedera helix hibernica | cad | 33.78 | 5.55
A24057c | hedera oro di Bogliasco | cad | 38.38 | 5.58
A24057d | jasminum azoricum | cad | 37.18 | 5.64
A24057e | wisteria (glicine) floribunda | cad | 20.79 | 5.65
A24058 | Telo pacciamante drenante, posto in opera su terreno preparato per la messa a dimora di piante, ancoraggio al suolo con picchetti metallici, compreso il telo in polipropilene 110 g/mq escluso ogni onere per la messa a dimora di piante | mq | 5.57
STACCIONATE
A24059 | Staccionata realizzata a Croce di Sant'Andrea in pali di pino diametro 10 cm impregnati in autoclave, costituita da corrimano e diagonali montati ad interasse di 2 m, altezza fuori terra 1 m, incluso ferramenta di assemblaggio in acciaio zincato, plinto di fondazione di sezione 30 x 30 x 30 cm, scavo e riporto per la realizzazione del plinto stesso, materiali e attrezzature necessarie per dare il lavoro finito a perfetta regola d'arte; valutate al m di lunghezza della staccionata | m | 66.13
A24060 | Staccionata realizzata a Croce di Sant'Andrea in pali di castagno decorticati, costituita da corrimano, diametro 10/12 cm, e diagonali, diametro 8/10 cm, posti ad interasse di 1,5 m, altezza fuori terra 1 m, con trattamento imputrescibile nella parte interrata, incluso ferramenta di assemblaggio in acciaio zincato, plinto di fondazione di sezione 30 x 30 x 30 cm, scavo e riporto per la realizzazione del plinto stesso, materiali e attrezzature necessarie per dare il lavoro finito a perfetta regola d'arte; valutate al m di lunghezza della staccionata | m | 62.06
| A25. ISOLATORI SISMICI |  | € | € m.m.
ISOLATORI A SCORRIMENTO
A25001 | Fornitura e posa in opera di isolatore sismico del tipo a scorrimento a superficie curva semplice o doppia, (“pendolo scorrevole”), costituito da due piastre in acciaio S355JR a superficie concava rivestite da una lamina in acciaio inox AISI 316 con elemento intermedio di accoppiamento alle piastre concave provvisto di pattini realizzati con polimero ad alta densità ad attrito controllato, opportunamente dimensionato nei raggi di curvatura con valori dei coefficienti di attrito atti a garantire la dissipazione di energia al presentarsi dell’azione dinamica. Il dispositivo deve essere conforme alle prescrizioni delle NTC - D.M. 17/01/2018 , e/o rispondente alle norme UNI EN 15129; deve essere dotato di attestato di conformità di cui al DPR 246/93 (marcatura CE) ovvero di attestato di qualificazione di cui al punto 11.9.2 delle NTC. Sono compresi nel prezzo gli ancoraggi alla struttura, il trattamento delle superfici realizzato con rivestimento epossidico bicomponente e quant’altro occorre per dare l’opera completa e funzionante a perfetta regola d’arte.
A25001a | per carico verticale statico (SLU) fino a 1500 kN, spostamento fino a ± 150 mm | cad | 1693.49 | 149.43
A25001b | per carico verticale statico (SLU) fino a 2000 kN, spostamento fino a ± 150 mm | cad | 1946.51 | 149.34
A25001c | per carico verticale statico (SLU) fino a 2500 kN, spostamento fino a ± 150 mm | cad | 2287.63 | 180.27
A25001d | per carico verticale statico (SLU) fino a 3000 kN, spostamento fino a ± 150 mm | cad | 2520.14 | 188.91
A25001e | per carico verticale statico (SLU) fino a 4000 kN, spostamento fino a ± 150 mm | cad | 2561.54 | 197.75
A25001f | per carico verticale statico (SLU) oltre 3000 kN, spostamento fino a ± 150 mm | kN | 0.73 | 0.05
A25002 | Sovrapprezzo alla fornitura e posa in opera di isolatore sismico a scorrimento a superficie curva (“pendolo scorrevole”) per spostamenti longitudinali massimi superiori ai 150 mm:
A25002a | Scorrimento longitudinale massimo fino a +/- 200 mm | % | 10
A25002b | Scorrimento longitudinale massimo fino a +/- 250 mm | % | 15
A25002c | Scorrimento longitudinale massimo fino a +/- 300 mm | % | 18
A25002d | Scorrimento longitudinale massimo fino a +/- 350 mm | % | 20
A25002e | Scorrimento longitudinale massimo fino a +/- 400 mm | % | 22
A25003 | Prove di accettazione per isolatori sismici a scorrimento secondo il DM 17/01/2018 (prove statiche):
A25003a | per un numero di prove fino a 4: | cad | 1391.5
A25003b | per prove successive dalla 5a alla 10a | cad | 1138.5
A25003c | per prove successive oltre la 10a | cad | 759
A25004 | Prove di accettazione per isolatori sismici a scorrimento secondo le norme UNI EN 15129 (prove dinamiche):
A25004a | per la 1a prova | cad | 2277
A25004b | per le prove successive | cad | 1644.5
A25005 | Visita periodica di controllo su edifici nei quali siano installati isolatori sismici, effettuata da personale specializzato e adeguatamente formato, in conformità con il punto 7.10 delle NTC di cui al D.M. 17/01/2018 , da effettuarsi secondo quanto indicato nel piano di qualità redatto dal progettista dell’opera, con riferimento a: - condizioni generali dei dispositivi; - presenza di movimenti non previsti - condizioni generali degli ancoraggi - condizioni generali delle parti strutturali e non strutturali adiacenti ai dispositivi - presenza di ostacoli al libero movimento dei giunti compatibilità degli impianti con gli spostamenti sismici richiesti In conformità a quanto indicato al punto 7.10.7. delle NTC 2018, le risultanze delle visite periodiche devono essere annotate su un apposito documento che deve essere conservato con il progetto della struttura isolata durante l’intera vita di utilizzazione della costruzione.
A25005a | per edifici con numero di isolatori fino a 20 | cad | 1837.1 | 731.61
A25005b | per edifici con numero di isolatori compreso fra 20 e 40 | cad | 2129.86 | 916.69
A25005c | per edifici con numero di isolatori superiore a 40 | cad | 2498.76 | 1070.07
ISOLATORI ELASTOMERICI
A25006 | Fornitura e posa in opera di isolatore sismico elastomerico ad alta dissipazione di energia, con elevata rigidezza verticale e bassa rigidezza orizzontale, costituito da piastre in acciaio, immerse in una matrice elastomerica e a questa collegate mediante vulcanizzazione. Il dispositivo deve essere conforme alle prescrizioni delle NTC - D.M. 17/01/2018 con relative certificazioni, e dotato di attestato di conformità (marcatura CE) ovvero di attestato di qualificazione. Devono essere garantite le seguenti caratteristiche: modulo di elasticità tangenziale compreso tra 0,35 e 1,5 MPa; resistenza a rottura > 18 MPa; allungamento a rottura > 500%; prova di aderenza elastomero-acciaio fino a deformazione di taglio pari a 3,0; smorzamento viscoso equivalente > 10%. Tutte le superfici metalliche esposte alla corrosione dovranno essere protette in conformità alla EN 1337-9. Il dispositivo dovrà essere dotato delle attestazioni e certificazioni prescritte dal D.M. 17/01/2018 Nel prezzo sono comprese le piastre metalliche di ripartizione ed interfaccia con la struttura, la malta epossidica di allettamento, le zanche di ancoraggio alle strutture, idonee a trasferire le forze orizzontali e verticali di progetto, e quant’altro occorre per dare l’opera completa e funzionante a perfetta regola d’arte.
A25006a | quota fissa per isolatore | cad | 674.18 | 131.82
A25006b | quota proporzionale al volume dell’isolatore: sovrapprezzo riferito al dmc, convenzionalmente valutato quale prodotto della superficie in pianta dell’isolatore per lo spessore totale incluse le piastre di ripartizione | dm³ | 33.04 | 0.73
A25007 | ornitura e posa in opera di isolatori elastomerici con nucleo in piombo - progettati secondo le prescrizioni della norma UNI EN 15129, realizzati mediante un cuscino di elastomero armato ad alto valore di smorzamento, con all'interno un nucleo centrale di piombo a forma cilindrica, vulcanizzato sopra e sotto ad una piastra di acciaio a cui va fissata mediante viti una o più piastre con funzione di ancoraggio aventi le seguenti caratteristiche: - Modulo Dinamico di Taglio Gdin (N/mm²) a =1 e frequenza 0.5 Hz - Valore di Smorzamento (%) a =1 e frequenza 0.5 Hz La plasticizzazione del nucleo in piombo deve fornire un coefficiente viscoso equivalente fino a circa il 30% I dispositivi sono ancorati alla struttura superiore ed inferiore mediante zanche e viti. Tutte le superfici metalliche esposte alla corrosione dovranno essere protette in conformità alla UNI EN 1337-9. Sono escluse dal prezzo le prove di qualificazione ed accettazione sui dispositivi in conformità alla suddetta norma; l'orditura metallica di supporto ed ancoraggio alla struttura, la fornitura di eventuali malte di inghisaggio, contropiastre, nonché eventuali ponteggi, impalcature o attrezzature mobili necessarie per la posa e l'accesso al posto di lavoro. Come volume di riferimento si dovrà intendere quello valutato quale prodotto della superficie in pianta dell’isolatore per lo spessore totale incluse le piastre di ripartizione.
A25007a | Quota fissa per isolatore | cad | 790.5
A25007b | quota proporzionale al volume dell’isolatore: sovrapprezzo riferito al dmc, convenzionalmente valutato quale prodotto della superficie in pianta dell’isolatore per lo spessore totale incluse le piastre di ripartizione | dm³ | 39
A25008 | Prove di accettazione per isolatori sismici elastomerici, secondo il DM17/01/2018:
A25008a | per un numero di prove fino a 4 | cad | 1581.25
A25008b | per prove successive dalla 5ª alla 10ª | cad | 1328.25
A25008c | per prove successive oltre la 10ª | cad | 948.75
CONTROVENTI DISSIPATIVI
A25009 | Fornitura e posa in opera di dissipatori isteretici assiali ad instabilità impedita tipo ”BRAD”, in conformità alle prescrizioni delle NTC di cui al DM 17/01/2018, per la realizzazione di controventi dissipativi su edifici, costituiti da un tubo esterno in acciaio e da un nucleo interno in acciaio separati da un riempimento di calcestruzzo, previa interposizione di uno strato di materiale distaccante allo scopo di impedire la trasmissione di tensioni tangenziali tra i due componenti e permettere al nucleo interno di allungarsi o accorciarsi liberamente dissipando energia. Una estremità presenta un corpo flangiato, mentre l’altra è predisposta per un collegamento bullonato. Esclusi e compensati a parte eventuali carpenterie metalliche per il prolungamento del dispositivo ed eventuali prove di accettazione:
A25009a | per dispositivi con un carico fino a 200 kN | kN | 8.67 | 0.68
A25009b | sovrapprezzo per dispositivi con carico > 200 kN e fino a 400 kN, limitatamente alla parte eccedente i 200 kN | kN | 2.55 | 0.19
A25010 | Prove di accettazione su dissipatori isteretici assiali ad instabilità impedita, in conformità a quanto prescritto al capitolo 11.9 delle NTC di cui al DM del 17/1/2018, finalizzate a determinare il valore della rigidezza teorica iniziale:
A25010a | fino a n. 4 prove | cad | 1619.2
A25010b | per le prove successive | cad | 1239.7
A25011 | Prova di accettazione quasi-statica su dissipatori isteretici assiali ad instabilità impedita, in conformità a quanto prescritto al capitolo 11.9 delle NTC di cui al DM del 17/1/2018, consistente nell’imposizione di almeno 5 cicli completi di deformazioni alternate, con ampiezza massima pari a ±d2: | cad | 2466.75
PARTE B - OPERE DI RESTAURO DEI BENI ARTISTICI
| B01. INTERVENTI DI RESTAURO DI BENI ARTISTICO-ARCHITETTONICI |  | € | € m.m.
OPERE IN PIETRA
OPERAZIONI PRELIMINARI
B01001 | Rimozione di depositi superficiali incoerenti a secco con pennellesse, spazzole e aspiratori; inclusi gli oneri relativi alla protezione delle superfici circostanti, per tutti i tipi di pietra situati in ambienti interni:
B01001a | per superfici poco lavorate | mq | 8.6 | 3.59
B01001b | per superfici mediamente lavorate | mq | 10.91 | 5.11
B01001c | per superfici molto lavorate | mq | 13.48 | 6.65
B01001d | decremento per superfici maggiori di 10 mq | % | 10
B01002 | Rimozione di depositi superficiali parzialmente aderenti (quali terriccio, guano etc.) con acqua, spruzzatori, irroratori, pennelli, spazzole, spugne, per tutti i tipi di pietra situati sia in ambienti interni sia ambienti esterni:
B01002a | per superfici poco lavorate | mq | 17.32 | 7.78
B01002b | per superfici mediamente lavorate | mq | 20.17 | 9.06
B01002c | per superfici molto lavorate | mq | 24.52 | 11.32
B01002d | decremento per superfici maggiori di 10 mq | % | 10
B01003 | Ristabilimento parziale della coesione (preconsolidamento) mediante impregnazione per mezzo di pennelli, siringhe, pipette, propedeutica alle operazioni di pulitura; inclusi gli oneri relativi alla rimozione degli eccessi del prodotto consolidante, per una diffusione del fenomeno entro il dmq, su opere situate sia in ambienti interni sia ambienti esterni, da valutare a singolo intervento:
B01003a | nei casi di disgregazione, con silicato di etile | cad | 13.8 | 8.29
B01003b | nei casi di disgregazione, con microemulsione acrilica | cad | 10.36 | 6.36
B01003c | nei casi di polverizzazione, con silicato di etile | cad | 25.26 | 15.18
B01003d | nei casi di polverizzazione, con microemulsione acrilica | cad | 15.99 | 10.01
B01466 | Sigillatura temporanea con malta nei casi di esfoliazioni, fessurazioni, scagliature, fratturazioni o lesioni, per prevenire gli effetti dilavanti provocabili da puliture a base di acqua, per una diffusione del fenomeno entro il dmq, da valutare a singolo intervento | cad | 8.22 | 4.42
B01005 | Applicazione di uno strato protettivo temporaneo con malta a base di calce idraulica e polvere di marmo nei casi di disgregazione e/o polverizzazione, per prevenire gli effetti dilavanti provocabili da puliture, inclusi gli oneri relativi alla successiva rimozione del prodotto, da valutare a singolo intervento nel caso di superfici interessate dal fenomeno entro il dmq | cad | 3.87 | 2.37
B01006 | Applicazione bendaggi di sostegno e protezione nei casi di fratturazione, fessurazione e scagliatura per consentire il successivo consolidamento in situazioni di sicurezza; su opere situate sia in ambienti esterni sia in ambienti interni, da valutare al dmq, esclusi gli oneri riguardanti la rimozione dei bendaggi stessi:
B01006b | con colle animali o resina acrilica in soluzione | dmq | 8.52 | 4.96
B01007 | Rimozione bendaggi di sostegno e protezione antichi o recenti su parti consolidate; inclusi gli oneri relativi all'individuazione del solvente adatto al rinvenimento dell'adesivo e alla pulitura della superficie da eventuali residui dello stesso, su opere situate sia in ambienti esterni sia in ambienti interni: bendaggi applicati nel corso dell'intervento | dmq | 6.03 | 3.55
B01009 | Puntellatura provvisoria di sostegno con elementi elastici in legno o metallo e interposizione di strati ammortizzanti, nei casi di parti distaccate che rischiano il crollo; da valutare a singolo puntello, inclusi gli oneri relativi alla preparazione della superficie prima dell'applicazione | cad | 40.93 | 24.59
OPERAZIONI DI CONSOLIDAMENTO
Ristabilimento della coesione mediante impregnazione per mezzo di pennelli, siringhe, pipette, a seguito o durante le fasi della pulitura; inclusi gli oneri relativi alla rimozione degli eccessi del prodotto consolidante, su superfici mediamente e/o molto lavorate situate sia in ambienti esterni sia in ambienti interni:
B01010 | nei casi di disgregazione, con silicato di etile:
B01010a | per una diffusione del fenomeno tra il 50% e il 100% in un mq, da valutare al mq | mq | 258.01 | 120.74
B01010b | per una diffusione del fenomeno tra il 30% il 50% in un mq, da valutare al mq | mq | 193.51 | 90.56
B01010c | per una diffusione del fenomeno entro il 30% in un mq, da valutare al mq | mq | 154.81 | 72.45
B01010d | per una diffusione del fenomeno entro il dmq, da valutare a singolo intervento | cad | 16.49 | 9.59
B01011 | nei casi di disgregazione con microemulsione acrilica:
B01011a | per una diffusione del fenomeno tra il 50% e il 100% in un mq, da valutare al mq | mq | 178.84 | 99.53
B01011b | per una diffusione del fenomeno tra il 30% il 50% in un mq, da valutare al mq | mq | 134.13 | 74.65
B01011c | per una diffusione del fenomeno entro il 30% in un mq, da valutare al mq | mq | 107.3 | 59.71
B01011d | per una diffusione del fenomeno entro il dmq, da valutare a singolo intervento | cad | 12.85 | 1.79
B01012 | nei casi di disgregazione con nanocalci:
B01012a | per una diffusione del fenomeno tra il 50% e il 100% in un mq, da valutare al mq | mq | 319.18 | 165.52
B01012b | per una diffusione del fenomeno tra il 30% il 50% in un mq, da valutare al mq | mq | 239.38 | 124.14
B01012c | per una diffusione del fenomeno entro il 30% in un mq, da valutare al mq | mq | 191.51 | 99.31
B01012d | per una diffusione del fenomeno entro il dmq, da valutare a singolo intervento | cad | 21.25 | 10.08
B01013 | nei casi di polverizzazione:
B01013a | per una diffusione del fenomeno tra il 50% e il 100% in un mq, da valutare al mq | mq | 403.02 | 180.96
B01013b | per una diffusione del fenomeno tra il 30% il 50% in un mq, da valutare al mq | mq | 302.26 | 135.72
B01013c | per una diffusione del fenomeno entro il 30% in un mq, da valutare al mq | mq | 241.81 | 108.58
B01013d | per una diffusione del fenomeno entro il dmq, da valutare a singolo intervento | cad | 18.06 | 10.74
B01014 | nei casi di polverizzazione con microemulsione acrilica:
B01014a | per una diffusione del fenomeno tra il 50% e il 100% in un mq, da valutare al mq | mq | 252.63 | 135.8
B01014b | per una diffusione del fenomeno tra il 30% il 50% in un mq, da valutare al mq | mq | 189.47 | 101.85
B01014c | per una diffusione del fenomeno entro il 30% in un mq, da valutare al mq | mq | 151.58 | 81.48
B01014d | per una diffusione del fenomeno entro il dmq, da valutare a singolo intervento | cad | 14.81 | 3.37
B01015 | nei casi di polverizzazione con nanocalci:
B01015a | per una diffusione del fenomeno tra il 50% e il 100% in un mq, da valutare al mq | mq | 485.16 | 266.93
B01015b | per una diffusione del fenomeno tra il 30% il 50% in un mq, da valutare al mq | mq | 363.87 | 200.2
B01015c | per una diffusione del fenomeno entro il 30% in un mq, da valutare al mq | mq | 291.1 | 160.16
B01015d | per una diffusione del fenomeno entro il dmq, da valutare a singolo intervento | cad | 28.74 | 15.45
B01016 | Ristabilimento della coesione mediante impregnazione a spruzzo, da eseguire a seguito della pulitura, su superfici piane o poco lavorate situate sia in ambienti esterni sia in ambienti interni, con silicato di etile, medianto applicazione fino a rifiuto:
B01016a | nei casi di disgregazione | mq | 114.99 | 56
B01016b | nei casi di polverizzazione | mq | 229.98 | 111.99
B01017 | Ristabilimento della coesione mediante impregnazione ad impacco con silicato di etile, a seguito o durante le fasi della pulitura; da valutare al mq sui mq effettivamente interessati dal fenomeno, riconducendo a questa unità di misura anche superfici complessivamente minori al mq, inclusi gli oneri relativi alla successiva rimozione degli eccessi del prodotto consolidante, alla eventuale costruzione di elementi di sostegno per l'impacco nel caso di superfici verticali estese, alla protezione delle superfici circostanti mediante sistema di raccolta e deflusso del prodotto, su opere situate sia in ambienti esterni sia in ambienti interni, nei casi di polverizzazione:
B01017a | per superfici verticali estese | mq | 806.44 | 224.4
B01017b | per superfici pavimentali estese | mq | 483.86 | 134.64
B01017c | per oggetti a tutto tondo | mq | 645.15 | 179.52
B01018 | Ristabilimento strutturale dell'adesione nei fenomeni di scagliatura ed esfoliazione da eseguirsi mediante creazione di piccoli ponti in resina epossidica e successiva saturazione del distacco mediante infiltrazione di malta idraulica fino a saturazione del distacco; da valutare a singolo intervento su tutti i tipi di opere in pietra situati sia in ambienti esterni sia in ambienti interni, inclusi gli oneri relativi alla successiva rimozione degli eccessi di prodotto | cad | 46.12 | 26.83
B01019 | Distacco di frammenti o parti pericolanti di dimensioni limitate la cui mancanza di adesione provochi rischio di crollo o difficoltà di ricollocamento nella posizione corretta, per consentire l'incollaggio nella posizione originaria o il trasporto in una diversa ubicazione; operazione eseguibile su tutti i tipi di pietra situati sia in ambienti esterni sia in ambienti interni, da valutare a singolo frammento esclusi gli oneri relativi alla velinatura e ad eventuali controforme di sostegno:frammenti non trattenuti da vincoli metallici | cad | 36.57 | 14.8
Riadesione di scaglie e frammenti di peso e dimensioni limitate mediante resina epossidica; operazione da valutare a singolo frammento di opere situate sia in ambienti esterni sia in ambienti interni, inclusi gli oneri relativi alla pulitura e alla preparazione delle interfacce, alla preparazione o adattamento delle sedi per eventuali perni, alla preparazione dei perni stessi e alla successiva rimozione degli eccessi di resina ed esclusi quelli riguardanti il trattamento di frammenti che per peso e dimensioni richiedano l'uso di argani o altra attrezzatura particolare:
B01020 | senza imperniatura, su tutti i tipi di opere in pietra:
B01020a | parti staccate le cui interfacce necessitino della rimozione di residui di adesivo utilizzato in un precedente intervento | cad | 271.61 | 164.9
B01020b | parti distaccate recentemente le cui interfacce combacino perfettamente | cad | 80.66 | 44.89
B01020c | parti distaccate le cui interfacce non combacino più perfettamente | cad | 194.89 | 112.16
B01021 | mediante imperniatura con adattamento di sedi già esistenti:
B01021a | con perno in acciaio o in vetroresina | cad | 136.15 | 71.47
B01021b | con perno in titanio | cad | 156.08 | 72.06
B01022 | mediante imperniatura con esecuzione di nuove sedi fino ad una lunghezza massima di 15 cm, su marmo, calcari duri, brecce e travertino:
B01022a | con perno in acciaio o in vetroresina | cad | 259.98 | 146.33
B01022b | con perno in titanio | cad | 263.33 | 146.55
B01023 | mediante imperniatura con esecuzione di nuove sedi fino ad una lunghezza massima di 15 cm, su tufo, arenarie e calcari teneri:
B01023a | con perno in acciaio o in vetroresina | cad | 233.66 | 131.51
B01023b | con perno in titanio | cad | 238.39 | 131.16
B01024 | mediante imperniatura con esecuzione di nuove sedi fino ad una lunghezza massima di 40 cm, su marmo, calcari duri, brecce e travertino:
B01024a | con perno in acciaio o in vetroresina | cad | 314.84 | 175.22
B01024b | con perno in titanio | cad | 341.85 | 175.11
B01025 | mediante imperniatura con esecuzione di nuove sedi fino ad una lunghezza di massima di 40 cm, su tufo, arenarie e calcari teneri:
B01025a | con perno in acciaio o in vetroresina | cad | 267.26 | 147.05
B01025b | con perno in titanio | cad | 267.5 | 147.18
Consolidamento di fessurazioni e fratturazioni tra parti non separabili di materiale lapideo mediante l'inserzione o la sostituzione di staffe in acciaio e/o creazione di ponti in resina epossidica e successiva saturazione della fessurazione/fratturazione mediante infiltrazione di malta idraulica, su tutte le opere situate sia in ambienti esterni sia in ambienti interni; inclusi gli oneri relativi alla rimozione di detriti e depositi dall'interno della fessura o frattura, alla protezione dei bordi, alla sigillatura della fessura o frattura, alla preparazione delle sedi per le eventuali staffe, alla preparazione delle staffe stesse, al sostenimento delle parti e alla successiva rimozione della sigillatura e degli eccessi di resina e/o malta ed esclusi quelli relativi alla rimozione delle staffe da sostituire:
B01026 | mediante sostituzione di staffe in acciaio fino ad una lunghezza massima di 50 cm, su tutti i tipi di pietra | cad | 127.68 | 67.83
B01027 | mediante messa in opera di staffe in acciaio fino ad una lunghezza massima di 50 cm:
B01027a | su marmo, calcari duri, brecce e travertino | cad | 234.2 | 124.41
B01027b | su tufo, arenarie e calcari teneri | cad | 214.08 | 113.72
B01028 | mediante creazione di ponti in resina epossidica e successiva saturazione della fessurazione/fratturazione mediante infiltrazione di malta idraulica, su tutti i tipi pietra; da valutare al decimetro lineare | dm | 34.45 | 11.33
OPERAZIONI DI DISINFESTAZIONE E DISINFEZIONE
Disinfestazione mediante applicazione di biocida e rimozione manuale della vegetazione superiore; esclusi gli oneri relativi al fissaggio delle superfici circostanti in pericolo di caduta, su tutti i tipi di opere in pietra situate in ambienti esterni:
B01029 | vegetazione poco radicata:
B01029a | al m di intervento | m | 17.86 | 9.15
B01029b | al mq di intervento | mq | 53.41 | 28.03
B01030 | vegetazione fortemente radicata:
B01030a | al m di intervento | m | 48.78 | 26.84
B01030b | al mq di intervento | mq | 175.08 | 100.76
B01030c | a singolo intervento per un diametro massimo di 5 cm | cad | 122.19 | 74.18
B01031 | Disinfestazione di arbusti mediante rescissione delle parti aeree, tempestiva infiltrazione di biocida nelle zone recise, rimozione finale dell'apparato radicale devitalizzato o riduzione dello stesso, a singolo intervento: per un diametro massimo di 5 cm | cad | 122.19 | 74.18
B01032 | Disinfezione da colonie di microrganismi autotrofi o/e eterotrofi mediante applicazione di biocida e successiva rimozione meccanica, su opere situate sia in ambienti esterni sia in ambienti interni; da valutare al mq sui mq effettivamente interessati dal fenomeno, esclusi gli oneri relativi al fissaggio delle superfici circostanti in pericolo di caduta:
B01032a | nel caso di pellicole, a pennello, a spruzzo o con siringhe, fino ad un massimo di due applicazioni | mq | 118.52 | 56.96
B01032b | per ogni applicazione successiva a pennello, a spruzzo o con siringhe (ciclo completo compresa rimozione dei residui del trattamento) | mq | 49.13 | 17.09
B01032c | nel caso di incrostazioni, a impacco | mq | 176.82 | 73.8
B01032d | per ogni applicazione successiva a impacco (ciclo completo compresa rimozione dei residui del trattamento) | mq | 101.68 | 28.29
B01032e | per una applicazione finale a spruzzo senza risciacquo | mq | 14.44 | 5.48
OPERAZIONI DI PULITURA
B01033 | Rimozione di depositi superficiali coerenti e macchie solubili mediante accurato lavaggio delle superfici con spazzolini e spazzole di saggina, irroratori, spugne
B01033a | per superfici poco lavorate | mq | 85.96 | 50.01
B01033b | per superfici mediamente lavorate | mq | 109.19 | 61.46
B01033c | per superfici molto lavorate | mq | 132.17 | 72.72
Rimozione di depositi superficiali coerenti, concrezioni, incrostazioni e macchie solubili mediante irrorazione con impianto di nebulizzazione per sola acqua o per acqua e aria; inclusi gli oneri relativi al montaggio dell'impianto, alla protezione delle superfici circostanti mediante sistema di raccolta e deflusso delle acque di scarico e alla successiva rimozione meccanica dei depositi solubilizzati mediante pennellesse, spazzole, bisturi, specilli:
B01034 | con impianto di nebulizzazione per sola acqua:
B01034a | depositi con scarsa coerenza ed aderenza alle superfici | mq | 132.6 | 72.12
B01034b | depositi compatti e molto aderenti alle superfici | mq | 169.96 | 89.21
B01034c | decremento per superfici maggiori di 10 mq | % | 10
B01035 | con impianto di nebulizzazione per acqua e aria:
B01035a | depositi con scarsa coerenza ed aderenza alle superfici | mq | 153.99 | 85.7
B01035b | depositi compatti e molto aderenti alle superfici | mq | 205.62 | 111.83
B01035c | decremento per superfici maggiori di 10 mq | % | 10
B01036 | Rimozione di depositi superficiali coerenti, incrostazioni, concrezioni, fissativi alterati mediante applicazione di compresse imbevute di soluzione satura di sali inorganici o ammonio carbonato; inclusi gli oneri relativi ai saggi per la scelta della soluzione e dei tempi di applicazione idonei e alla successiva rimozione meccanica dei depositi solubilizzati mediante pennellesse, spazzole, bisturi, specilli:
B01036a | depositi con scarsa coerenza e aderenza alle superfici mediante un ciclo di applicazione | mq | 219.37 | 123.47
B01036b | depositi compatti e molto aderenti alle superfici per ogni ciclo di applicazione aggiuntivo | mq | 155.61 | 84.63
B01036c | fase finale di rifinitura | dmq | 14.45 | 8.86
B01037 | Rimozione di sostanze sovrammesse di varia natura quali olii, vernici, cere, etc.; inclusi gli oneri relativi ai saggi per l'individuazione dei solventi o delle miscele di solventi organici e/o inorganici, dei supportanti adeguati dei tempi di applicazione idonei e alla successiva rimozione dei residui di sporco e di solvente, su opere situate sia in ambienti esterni sia in ambienti interni, da valutare al mq sui mq diffusamente interessati dal fenomeno:
B01037a | applicazione per mezzo di supportanti | mq | 411.64 | 231.69
B01037b | applicazione per mezzo di pennelli o tamponi | mq | 498.57 | 286.92
B01037c | fase finale di rifinitura | dmq | 24.93 | 14.35
B01038 | Rimozione di depositi superficiali mediante applicazione di resine scambiatrici di ioni su opere situate sia in ambienti esterni sia in ambienti interni
B01038a | depositi con scarsa coerenza e aderenza | mq | 250.91 | 107.9
B01038b | depositi compatti e molto aderenti | mq | 389.22 | 130.46
B01038c | fase finale di rifinitura | dmq | 19.46 | 6.52
B01039 | Rimozione e assorbimento di ossidi di ferro, di rame etc. mediante applicazione di sostanze complessanti a tampone o a pennello; da valutare al dmq, inclusi gli oneri relativi ai saggi per l'individuazione del prodotto idoneo e alla successiva rimozione dei residui di sporco e di prodotto, su opere situate sia in ambienti esterni sia in ambienti interni | dmq | 34.32 | 20.19
B01040 | Estrazione di sali solubili, anche come residui delle puliture precedentemente adottate, mediante applicazioni di acqua demineralizzata, ripetute fino a completa estrazione; da valutare a mq su tutti i tipi di pietra situati sia in ambienti esterni sia in ambienti interni, inclusi gli oneri relativi ai saggi per la individuazione dei materiali assorbenti idonei:
B01040a | in sospensione con carte assorbenti | mq | 38.62 | 20.27
B01040b | in sospensione con argille assorbenti ed eventuale aggiunta di polpa di cellulosa | mq | 86.85 | 41.74
Rimozione di depositi coerenti di notevole spessore quali croste nere o strati carbonatati con mezzi meccanici manuali e/o con strumentazioni di precisione; inclusi gli oneri relativi alla eventuale protezione provvisoria di oggetti confinanti:
B01041 | su superfici piane:
B01041a | con bisturi | mq | 534.91 | 321.37
B01041b | con martello e scalpello o vibroincisore | mq | 593.89 | 323
B01041c | con scalpellino pneumatico | mq | 306.93 | 178.58
B01041d | con microtrapani | mq | 539.59 | 320.77
B01041e | con apparecchio ad ultrasuoni | mq | 546.55 | 321.45
B01041f | con microsabbiatrice | mq | 679.06 | 403.68
B01042 | su superfici lavorate o con presenza di fregi, cornici, etc.:
B01042a | con bisturi | mq | 588.4 | 353.51
B01042b | con martello e scalpello o vibroincisore | mq | 653.27 | 355.3
B01042c | con scalpellino pneumatico | mq | 337.62 | 196.43
B01042d | con microtrapani | mq | 593.55 | 352.85
B01042e | con apparecchio ad ultrasuoni | mq | 601.2 | 353.59
B01042f | con microsabbiatrice | mq | 746.97 | 444.05
B01043 | Fase finale di rifinitura per l'asportazione di residui di depositi compatti e aderenti con mezzi meccanici manuali e con strumentazioni di precisione, da valutare sulle superfici effettivamente interessate dal fenomeno su tutti i tipi di opere in pietra situate in ambienti interni, inclusi gli oneri relativi alla eventuale protezione provvisoria di oggetti confinanti:
B01043a | con bisturi, apparecchio ad ultrasuoni, microsabbiatrice | dmq | 7.57 | 4.5
B01043b | con minisabbiatrice di precisione a bassa pressione | mq | 350.81 | 201.89
B01044 | Rimozione di strati di scialbo e graffiti, su superfici piane in materiale resistente e in buono stato di conservazione mediante idrosabbiatrice a vortice rotativo elicoidale con sistema a bassa pressione, fino ad un massimo di 1,5 bar, con granulato neutro finissimo e acqua; inclusi gli oneri relativi ai saggi per la calibratura dello strumento:
B01044a | per superfici piane | mq | 91.52 | 29.52
B01044b | decremento per superfici maggiori di 10 mq | % | 10
Rimozione meccanica manuale, a bisturi, di scialbi e/o ridipinture; da valutarsi al mq sui mq effettivamente interessati dal fenomeno su tutti i tipi di opere in pietra situate sia in ambienti esterni sia in ambienti interni:
B01045 | per superfici piane
B01045a | strati sottili non carbonatati | mq | 262.81 | 162.88
B01045b | strati carbonatati previa applicazione di compresse di sali inorganici | mq | 332.04 | 203.69
B01046 | per superfici lavorate o con presenza di fregi, cornici, etc.:
B01046a | strati sottili non carbonatati | mq | 289.1 | 179.17
B01046b | strati carbonatati previa applicazione di compresse di sali inorganici | mq | 365.25 | 224.06
B01467 | Rimozione di depositi superficiali coerenti, concrezioni, incrostazioni, scialbi e/o ridipinture mediante strumentazione laser, inclusi gli oneri relativi ai saggi per l'individuazione del tipo di dispositivo e parametri di utilizzo, il montaggio dello strumento e la protezione dell'area di lavoro secondo la norma di sicurezza vigente, escluso il trasporto e la movimentazione: valutazione a giornata di lavoro incluso il nolo del macchinario
B01467a | per la prima settimana | giorno | 734.94
OPERAZIONI DI RIMOZIONE DI STUCCATURE ED ELEMENTI O SOSTANZE INIDONEE APPLICATE IN PRECEDENTI INTERVENTI
Rimozione meccanica e/o chimica di stuccature eseguite durante interventi precedenti con materiali che per composizione possono interagire con la pietra o che hanno perduto la loro funzione conservativa o estetica, su opere situate sia in ambienti esterni sia in ambienti interni, inclusi gli oneri relativi al consolidamento ed alla protezione di bordi e delle superfici di pietra circostanti:
B01048 | in gesso o malta relativamente coerente:
B01048a | tra elementi o parti adiacenti | dm | 4.64 | 2.26
B01048b | di superficie compresa entro 5 dmq | cad | 15.85 | 9.02
B01048c | di superficie da 5 a 20 dmq | cad | 32.21 | 19.15
B01048d | di superficie da 20 dmq a 50 dmq | cad | 52.45 | 31.51
B01048e | di superficie superiore a 50 dmq | mq | 93.83 | 42.13
B01049 | in malta con additivi resinosi o in compositi solubili:
B01049a | tra elementi o parti adiacenti | dm | 5.8 | 2.82
B01049b | di superficie compresa entro 5 dmq | cad | 19.81 | 11.28
B01049c | di superficie da 5 a 20 dmq | cad | 40.26 | 23.93
B01049d | di superficie da 20 dmq a 50 dmq | cad | 65.57 | 39.39
B01049e | di superficie superiore a 50 dmq | mq | 112.6 | 50.56
B01050 | in cemento, in malta idraulica e/o bastarda, in composti resinosi non solubili:
B01050a | tra elementi o parti adiacenti | dm | 10.44 | 5.08
B01050b | di superficie compresa entro 5 dmq | cad | 27.73 | 15.78
B01050c | di superficie da 5 a 20 dmq | cad | 56.36 | 33.5
B01050d | di superficie da 20 dmq a 50 dmq | cad | 91.79 | 55.15
B01050e | di superficie superiore a 50 dmq | mq | 131.36 | 58.98
Rimozione di elementi metallici quali perni, grappe, staffe, cerchiature, chiodi, etc. che per condizione ed ossidazione risultino impropri a causa certa di degrado per la pietra; da valutare a ciascun elemento rimosso su opere situate sia in ambienti esterni sia in ambienti interni, inclusi gli oneri relativi alla protezione delle superfici circostanti la zona di intervento, alla pulitura ed al consolidamento della superficie sottostante e circostante:
B01051 | fissati con gesso o malta:
B01051a | fino ad una lunghezza massima di 15 cm | cad | 26.84 | 11.2
B01051b | fino ad una lunghezza massima di 40 cm | cad | 106.41 | 61.24
B01052 | fissati con cemento, piombo, resine epossidiche o poliesteri:
B01052a | fino ad una lunghezza massima di 15 cm | cad | 67.35 | 42.59
B01052b | fino ad una lunghezza massima di 40 cm | cad | 202.18 | 116.35
Trattamento per l'arresto dell'ossidazione o per la protezione di elementi metallici quali perni, grappe, staffe, cerchiature che per condizione o per locazione non necessitino oppure non permettano la rimozione o sostituzione; operazione eseguibile su tutti i tipi di pietra situati sia in ambienti esterni sia in ambienti interni; inclusi gli oneri relativi alla protezione delle superfici circostanti la zona di intervento, alla pulitura ed al consolidamento della superficie sottostante e circostante:
B01053 | perni, grappe o altri elementi emergenti fino a un massimo di 15 cm:
B01053a | in buone condizioni | cad | 13.23 | 5.1
B01053b | ossidati | cad | 22.49 | 8.68
B01054 | fasce, cerchiature o grosse staffe:
B01054a | in buone condizioni | dmq | 13.89 | 5.36
B01054b | ossidati | dmq | 18.52 | 7.14
B01055 | grate o cancellate al mq vuoto per pieno:
B01055a | in buone condizioni | mq | 136.38 | 67.27
B01055b | ossidati | mq | 204.57 | 100.91
OPERAZIONI DI STUCCATURA, MICROSTUCCATURA E PRESENTAZIONE ESTETICA
Stuccatura con malta nei casi di fessurazioni, fratturazioni, mancanze profonde massimo 3 cm; operazione eseguibile su tutti i tipi di pietra situati sia in ambienti esterni sia in ambienti interni, inclusi gli oneri relativi ai saggi per la composizione di malte idonee per colorazione e granulometria, alla lavorazione superficiale della stessa e alla pulitura di eventuali residui dalle superfici circostanti:
B01056 | strato di profondità con malta idraulica ed eventuale materiale di riempimento (per uno strato di livellamento):
B01056a | tra elementi o parti adiacenti | m | 21.17 | 12.45
B01056b | di superficie compresa entro 1 dmq | cad | 3.92 | 2.31
B01056c | al mq | mq | 53.04 | 30.86
B01057 | strato di finitura con malta di grassello e/o calce idraulica:
B01057a | tra elementi o parti adiacenti | m | 41.41 | 24.35
B01057b | di superficie compresa entro 1 dmq | cad | 4.97 | 2.92
B01057c | al mq | mq | 91.11 | 53.59
B01058 | Microstuccatura con malta nei casi di esfoliazione, microfratturazione, microfessurazione, scagliatura, pitting, per impedire o rallentare l'accesso dell'acqua piovana e/o dell'umidità atmosferica all'interno della pietra degradata; operazione eseguibile su tutti i tipi di pietra situati sia in ambienti esterni sia in ambienti interni, inclusi gli oneri relativi ai saggi per la composizione di malte idonee per colorazione e granulometria, alla lavorazione superficiale della stessa e alla pulitura di eventuali residui dalle superfici circostanti:
B01058a | su un mq interessato dal fenomeno entro il 15% | mq | 93.25 | 44.82
B01058b | su un mq interessato dal fenomeno entro il 30% | mq | 155.26 | 78.55
B01058c | su un mq interessato dal fenomeno entro il 70% | mq | 198.75 | 100.55
B01059 | Revisione cromatica ad acquarello per la equilibratura delle stuccature, per eliminare gli squilibri eccessivi creatisi nel tono generale della pietra e/o tra la pietra e le stuccature; operazione eseguibile su tutti i tipi di pietra situati sia in ambienti esterni sia in ambienti interni, da valutare al mq sui mq diffusamente interessati dal fenomeno, inclusi gli oneri relativi alla velatura delle stuccature e all' abbassamento di tono degli squilibri del materiale lapideo | mq | 55.19 | 22.69
OPERAZIONI DI INTEGRAZIONE DI PARTI MANCANTI
B01060 | Integrazione di parti mancanti di pietra al fine di restituire unità di lettura all'opera o anche di ricostituire parti architettoniche o decorative strutturalmente necessarie alla conservazione delle superfici circostanti, da eseguire con la metodologia ritenuta più opportuna su tutte le opere situate sia in ambienti esterni sia in ambienti interni; inclusi gli oneri relativi alla lavorazione superficiale con caratteristiche morfologiche e cromatiche simili alla superficie originale circostante; esclusi gli oneri relativi al posizionamento e all'incollaggio e/o imperniatura delle parti ricostruite:
B01060a | con malta lavorata sul posto | dmc | 117.85 | 72.29
B01060b | mediante tassellatura in materiale lapideo (operazione in collaborazione con professionalità quali formatore o scalpellino) | dmc | 129.64 | 79.53
B01060c | mediante restituzione da calco eseguita in laboratorio | dmc | 153.48 | 79.59
B01061 | Revisione cromatica mediante tinteggiatura monocroma a calce per la equilibratura di vecchie integrazioni di parti mancanti, per assimilarle alla colorazione della pietra originale; operazione eseguibile su tutti i tipi di pietra situati sia in ambienti esterni sia in ambienti interni, da valutare al mq sui mq effettivamente interessati, inclusi gli oneri relativi alla individuazione della colorazione idonea ed alla preparazione della superficie da tinteggiare | mq | 32.29 | 13.27
OPERAZIONI SU OPERE INTERESSATE DA POLICROMIE O DORATURE ANCHE RESIDUALI
Ristabilimento della coesione di pellicola pittorica o doratura anche residuali su superficie in pietra da eseguirsi prima e/o durante le fasi di pulitura mediante imbibizione di resine sintetiche o consolidanti idonei; inclusi gli oneri relativi ai saggi per la scelta del consolidante e della metodologia più adeguati ed alla rimozione degli eccessi di consolidante:
B01062 | a pennello o con siringa:
B01062a | per una diffusione del fenomeno tra il 50% e il 100% in un mq, da valutare al mq | mq | 169.07 | 79.12
B01062b | per una diffusione del fenomeno tra il 30% e il 50% in un mq, da valutare al mq | mq | 118.35 | 55.39
B01062c | per una diffusione del fenomeno entro il 30% in un mq, da valutare al mq | mq | 84.54 | 39.56
B01062d | per una diffusione del fenomeno entro il dmq, da valutare a singolo intervento | cad | 13.95 | 6.53
B01063 | per nebulizzazione:
B01063a | per una diffusione del fenomeno tra il 50% e il 100% in un mq, da valutare al mq | mq | 98.7 | 39.32
B01063b | per una diffusione del fenomeno tra il 30% e il 50% in un mq, da valutare al mq | mq | 69.09 | 27.53
B01063c | per una diffusione del fenomeno entro il 30% in un mq, da valutare al mq | mq | 44.42 | 17.7
B01063d | per una diffusione del fenomeno entro il dmq, da valutare a singolo intervento | cad | 8.88 | 3.54
B01064 | Ristabilimento della adesione di pellicola pittorica o doratura anche residuali su superficie in pietra, mediante infiltrazione di resine sintetiche con pennelli, siringhe o pipette, da eseguirsi prima e/o durante le fasi di pulitura; inclusi gli oneri relativi allo schiacciamento dei sollevamenti mediante l'uso di adeguate spatole e alla rimozione degli eccessi di consolidante:
B01064a | per una diffusione del fenomeno tra il 50% e il 100% in un mq, da valutare al mq | mq | 293.65 | 159.71
B01064b | per una diffusione del fenomeno tra il 30% e il 50% in un mq, da valutare al mq | mq | 199.68 | 108.6
B01064c | per una diffusione del fenomeno entro il 30% in un mq, da valutare al mq | mq | 132.14 | 71.87
B01064d | per una diffusione del fenomeno entro il dmq, da valutare a singolo intervento | cad | 22.02 | 11.98
Rimozione di depositi superficiali coerenti, concrezioni, incrostazioni, guano; da valutare a mq sui mq effettivamente interessati dal fenomeno, inclusi gli oneri relativi ai saggi per la scelta della soluzione e dei tempi di applicazione idonei, alla successiva rimozione meccanica dei depositi solubilizzati:
B01065 | depositi con scarsa coerenza e aderenza alle superfici decorate:
B01065a | miscela di sali inorganici o ammonio carbonato in sospensione con agenti tixotropici | mq | 270.12 | 162.29
B01065b | resine scambiatrici di ioni | mq | 291.37 | 130.83
B01066 | depositi fortemente coerenti e aderenti alle superfici decorate: |  |  | 0
B01066a | miscele di sali inorganici o ammonio carbonato in sospensione in compresse di polpa di cellulosa | mq | 445.7 | 267.77
B01066b | resine scambiatrici di ioni | mq | 466.19 | 209.32
B01067 | Rimozione di sostanze sovrammesse di varia natura (grassi, vernici, cere etc.), ridipinture, ridorature o protettivi alterati mediante applicazione di miscele di solventi organici e/o inorganici; inclusi gli oneri relativi ai saggi per la scelta del solvente, della metodologia e dei tempi di applicazione idonei, alla successiva rimozione meccanica dei depositi solubilizzati:
B01067a | per una diffusione del fenomeno tra il 50% e il 100% in un mq, da valutare al mq | mq | 617.38 | 320.16
B01067b | per una diffusione del fenomeno tra il 30% e il 50% in un mq, da valutare al mq | mq | 540.21 | 280.14
B01067c | per una diffusione del fenomeno entro il 30% in un mq, da valutare al mq | mq | 447.6 | 232.12
B01067d | per una diffusione del fenomeno entro il dmq, da valutare a singolo intervento | cad | 37.04 | 19.21
B01068 | Estrazione di sali solubili, anche come residui delle puliture precedentemente adottate, mediante applicazioni di acqua demineralizzata, ripetute fino a completa estrazione; da valutare a mq su tutti i tipi di pietra situati sia in ambienti esterni sia in ambienti interni, inclusi gli oneri relativi ai saggi per la individuazione dei materiali assorbenti idonei:
B01068a | in sospensione con carte assorbenti | mq | 38.62 | 20.27
B01068b | in sospensione con argille assorbenti ed eventuale aggiunta di polpa di cellulosa, attraverso due applicazioni | mq | 86.85 | 41.74
B01069 | Rimozione di depositi coerenti quali concrezioni, incrostazioni, guano, ridipinture e scialbi con mezzi meccanici manuali e/o con strumentazioni di precisione; da valutare a dmq su tutti i tipi di pietra situati sia in ambienti esterni sia in ambienti interni, inclusi gli oneri relativi alla eventuale protezione provvisoria di oggetti confinanti:
B01069a | strati carbonatati | dmq | 42.65 | 22.39
B01069b | strati non carbonatati | dmq | 21.24 | 13.03
B01070 | Rimozione di depositi superficiali coerenti, concrezioni, incrostazioni, scialbi e/o ridipinture mediante strumentazione laser, inclusi gli oneri relativi ai saggi per l'individuazione del tipo di dispositivo e parametri di utilizzo, la movimentazione e montaggio dello strumento e la protezione dell'area di lavoro secondo la norma di sicurezza vigente: valutazione a giornata di lavoro incluso il nolo del macchinario:
B01070a | per la prima settimana | giorno | 964.88
B01070b | dalla seconda alla quarta settimana | giorno | 850
B01071 | Microstuccatura con malta a livello di lacune reintegrabili di pellicola pittorica o di doratura su pietra; da valutare a mq su tutti i tipi di pietra situati sia in ambienti esterni sia in ambienti interni, inclusi gli oneri relativi ai saggi per la composizione di malte idonee e alla pulitura di eventuali residui dalle superfici circostanti la zona stuccata:
B01071a | superficie interessata dal fenomeno entro il 15% del totale | mq | 106.34 | 62.54
B01071b | superficie interessata dal fenomeno entro il 30% del totale | mq | 163.98 | 91.26
B01071c | superficie interessata dal fenomeno entro il 70% del totale | mq | 216.81 | 106.95
B01072 | Velatura o reintegrazione a tono di lacune stuccate o abrasioni su policromia o doratura sufficientemente conservate, eseguita con colori ad acquarello; da valutare al mq su tutti i tipi di pietra situati sia in ambienti esterni sia in ambienti interni:
B01072a | superficie interessata dal fenomeno entro il 15% del totale | mq | 199.67 | 112.38
B01072b | superficie interessata dal fenomeno entro il 30% del totale | mq | 391.21 | 225.14
B01072c | superficie interessata dal fenomeno entro il 70% del totale | mq | 766.18 | 450.62
B01073 | Riduzione dell'interferenza visiva della pietra di supporto o delle stuccature non reintegrabili su materiale lapideo con policromia o doratura residuali, eseguita con colori ad acquarello; da valutare al mq su tutti i tipi di pietra situati sia in ambienti esterni sia in ambienti interni:
B01073a | superficie interessata dal fenomeno entro il 15% del totale | mq | 95.1 | 56.53
B01073b | superficie interessata dal fenomeno entro il 30% del totale | mq | 196.14 | 112.88
B01073c | superficie interessata dal fenomeno entro il 70% del totale | mq | 386.86 | 225.08
OPERAZIONI DI PROTEZIONE
Protezione superficiale di manufatti e monumenti in pietra per rallentarne il degrado; da valutare al mq su tutti i mq:
B01074 | con cere microcristalline:
B01074a | a pennello su superfici poco lavorate | mq | 40.9 | 10.35
B01074b | a pennello su superfici mediamente lavorate | mq | 43.96 | 11.12
B01074c | a pennello su superfici molto lavorate | mq | 48.05 | 12.15
B01075 | con polisilossano o con altro protettivo idoneo:
B01075a | a spruzzo per ogni applicazione (ove applicabile) | mq | 22.16 | 5.33
B01075b | a pennello per due applicazioni su superfici poco lavorate | mq | 28.97 | 10.26
B01075c | a pennello per due applicazioni su superfici mediamente lavorate | mq | 59.86 | 21.2
B01075d | a pennello per due applicazioni su superfici molto lavorate | mq | 77.24 | 27.35
B01076 | con stesura di scialbo pigmentato o idrossido di calcio (acqua di calce) applicata a pennello:
B01076a | su superfici poco lavorate | mq | 28.54 | 6.68
B01076b | su superfici mediamente lavorate | mq | 32.12 | 7.92
B01076c | su superfici molto lavorate | mq | 35.28 | 8.48
B01077 | Stesura di prodotto antigraffito da applicare con una prima mano a spruzzo ed una seconda a pennello:
B01077a | su superfici poco lavorate | mq | 25.81 | 13.38
B01077b | su superfici mediamente lavorate | mq | 30.51 | 14.47
B01077c | su superfici molto lavorate | mq | 35.79 | 16.52
PARAMENTI MURARI A FACCIA VISTA
OPERAZIONI PRELIMINARI
B01078 | Rimozione di depositi superficiali incoerenti e debolmente coerenti a secco con pennellesse, spazzole e aspiratori; inclusi gli oneri relativi alla protezione delle superfici circostanti, per tutti i tipi di paramento murario:
B01078a | per tutti i tipi di paramento murario | mq | 11.01 | 4.94
B01078b | decremento per superfici maggiori di 10 mq | % | 10
B01079 | Rimozione di depositi superficiali parzialmente aderenti (quali terriccio, guano etc.) con acqua, spruzzatori, pennelli, spazzole, spugne; inclusi gli oneri relativi alla canalizzazione delle acque di scarico e alla protezione delle superfici circostanti, per tutti i tipi di paramento murario:
B01079a | per tutti i tipi di paramento murario | mq | 22.89 | 12.16
B01079b | decremento per superfici maggiori di 10 mq | % | 10
B01080 | Stuccatura e microstuccatura temporanea con malta a base di grassello e sabbia fine nei casi di esfoliazioni, fessurazioni, scagliature, fratturazioni o lesioni, per prevenire gli effetti dilavanti provocabili da puliture a base di acqua inclusi gli oneri relativi alla successiva rimozione della malta provvisoria, per una diffusione del fenomeno entro il dmq, da valutare a singolo intervento | cad | 8.28 | 4.97
B01081 | Applicazione bendaggi di sostegno e protezione nei casi di fratturazione, fessurazione e scagliatura per consentire il successivo consolidamento in situazioni di sicurezza; su tutti i tipi di paramenti, da valutare al dmq, esclusi gli oneri riguardanti la rimozione dei bendaggi stessi, con resina acrilica in soluzione | dmq | 5.97 | 3.4
B01082 | Rimozione bendaggi di sostegno e protezione antichi o recenti su parti consolidate; inclusi gli oneri relativi all'individuazione del solvente adatto al rinvenimento dell'adesivo e alla pulitura della superficie da eventuali residui dello stesso, su tutti i tipi di paramenti:
B01082a | bendaggi applicati nel corso dell'intervento | dmq | 6.1 | 3.39
B01082b | bendaggi applicati nel corso di precedenti interventi con sostanze non conosciute | dmq | 8.29 | 4.46
B01083 | Puntellatura provvisoria di sostegno con elementi elastici in legno o metallo e interposizione di strati ammortizzanti, nei casi di parti distaccate che rischiano il crollo; da valutare a singolo puntello, inclusi gli oneri relativi alla preparazione della superficie prima dell'applicazione | cad | 40.93 | 24.59
OPERE DI CONSOLIDAMENTO
Ristabilimento della coesione, nei casi di disgregazione sia delle malte che degli elementi tessiturali del paramento murario, mediante impregnazione fino a rifiuto; inclusi gli oneri relativi alla rimozione degli eccessi del prodotto consolidante:
B01084 | nei casi di disgregazione con silicato di etile da valutare al mq:
B01084a | a pennello, per una diffusione del fenomeno tra il 50% il 100% in un mq | mq | 193.51 | 90.56
B01084b | per una diffusione del fenomeno tra il 30% e il 50% in un mq | mq | 154.81 | 72.45
B01084c | a pennello, per una diffusione del fenomeno entro il 30% in un mq | mq | 103.21 | 48.3
B01084d | a spruzzo, per una diffusione del fenomeno tra il 50% e il 100% in un mq | mq | 114.54 | 49.26
B01084e | decremento per applicazione a spruzzo su superfici maggiori di 10 mq | % | 10
B01085 | nei casi di disgregazione con microemulsione acrilica da valutare al mq:
B01085a | a pennello per una diffusione del fenomeno tra il 50% il 100% in un mq | mq | 152.01 | 84.6
B01085b | a pennello per una diffusione del fenomeno tra il 30% e il 50% in un mq | mq | 116.25 | 64.7
B01085c | a pennello per una diffusione del fenomeno entro il 30% in un mq | mq | 89.42 | 49.76
B01086 | nei casi di polverizzazione con silicato di etile da valutare al mq:
B01086a | a pennello per una diffusione del fenomeno tra il 50% il 100% in un mq | mq | 342.57 | 153.82
B01086b | a pennello per una diffusione del fenomeno tra il 30% e il 50% in un mq | mq | 282.11 | 126.67
B01086c | a pennello per una diffusione del fenomeno entro il 30% in un mq | mq | 191.43 | 85.95
B01086d | a spruzzo, per una diffusione del fenomeno tra il 50% e il 100% in un mq | mq | 231.96 | 112.95
B01086e | decremento per applicazione a spuzzo su superfici maggiori di 10 mq | % | 10
B01087 | nei casi di polverizzazione con microemulsione acrilica da valutare al mq:
B01087a | a pennello per una diffusione del fenomeno tra il 50% il 100% in un mq | mq | 208.42 | 112.04
B01087b | a pennello per una diffusione del fenomeno tra il 30% e il 50% in un mq | mq | 164.21 | 88.27
B01087c | a pennello per una diffusione del fenomeno entro il 30% in un mq | mq | 113.68 | 61.11
B01088 | Ristabilimento strutturale dell'adesione nei fenomeni di scagliatura ed esfoliazione di elementi tessiturali in cotto o in pietra, da eseguirsi mediante infiltrazione di maltina idraulica, con eventuale creazione di piccoli ponti in resina epossidica fino a saturazione del distacco; da valutare a singolo intervento su tutti i tipi di paramento, inclusi gli oneri relativi alla successiva rimozione degli eccessi di prodotto: | cad | 46.12 | 26.83
B01089 | Consolidamento di fessurazioni e fratturazioni di apparecchiature murarie in pietra o laterizi in conseguenza della creazione di soluzioni di continuità tra gli elementi tessiturali, mediante iniezioni di malta premiscelata a basso contenuto di sali solubili; inclusi gli oneri relativi all'esecuzione dei fori ed alla eventuale sigillatura preventiva delle fenditure da valutare al metro lineare | m | 123.29 | 75.63
B01090 | Riconfigurazione di porzioni di paramento murario con elementi slegati dall'apparecchiatura da eseguirsi previa rimozione cauta degli elementi stessi, consolidamento delle malte circostanti e riposizionamento; inclusi i saggi per la composizione di malta idonea per colorazione e granulometria, lavorazione superficiale della stessa e pulitura di eventuali residui dalle superfici circostanti, escluso l'inserimento di eventuali elementi mancanti:
B01090a | paramento in opera incerta | mq | 361.99 | 137.36
B01090b | paramento in cortina laterizia | mq | 412.16 | 169.43
B01090c | paramento in opus reticolatum | mq | 487 | 218.67
B01091 | Ristabilimento della resistenza meccanica del paramento murario mediante ancoraggio al nucleo interno con barre in acciaio ad aderenza migliorata; inclusi gli oneri per la creazione del foro per l'alloggiamento di barre fino ad una lunghezza massima di 1 m, la pulizia del foro e la stuccatura finale dello stesso con malta idonea per colorazione e granulometria:
B01091a | con resine bicomponenti o malta idraulica premiscelata | cad | 136.08 | 67.99
B01091b | con calza e resina bicomponente o malta idraulica premiscelata | cad | 189.8 | 97.23
B01092 | Consolidamento di lesioni strutturali mediante preventiva sigillatura delle lesioni sottolivello con malta di calce idraulica ed inerti, inserimento dei tubi necessari alle iniezioni e successiva infiltrazione in profondità di malte idrauliche premiscelate a ridotto contenuto di sali, eseguita in modo graduale procedendo dal basso verso l'alto fino a saturazione delle soluzioni di continuità, esclusa la stuccatura finale | m | 89.73 | 53.91
OPERAZIONI DI DISINFESTAZIONE E DISINFEZIONE
B01093 | Disinfestazione mediante applicazione di biocida e rimozione manuale della vegetazione superiore; esclusi gli oneri relativi al fissaggio delle superfici circostanti in pericolo di caduta, su tutti i tipi di paramento murario:
B01093a | al m di intervento | m | 17.86 | 9.15
B01093b | al mq di intervento, per infestazioni scarsamente radicate | mq | 53.41 | 28.03
B01093c | al mq di intervento, per infestazioni fortemente radicate (tipo rampicanti) | mq | 82.73 | 39.24
B01094 | Disinfestazione di arbusti mediante rescissione delle parti aeree, tempestiva infiltrazione di biocida nelle zone recise, rimozione finale dell'apparato radicale devitalizzato o riduzione dello stesso: a singolo intervento per un diametro massimo di 5 cm | cad | 122.19 | 74.18
B01095 | Disinfezione da colonie di microrganismi autotrofi o/e eterotrofi mediante applicazione di biocida e successiva rimozione meccanica, da valutare al mq sui mq effettivamente interessati dal fenomeno, esclusi gli oneri relativi al fissaggio delle superfici circostanti in pericolo di caduta:
B01095a | nel caso di pellicole, a pennello, a spruzzo o con siringhe, fino ad un massimo di due applicazioni | mq | 102.87 | 44.89
B01095b | per ogni applicazione successiva (ciclo completo compresa rimozione dei residui del trattamento) | mq | 41.09 | 17.93
B01095c | per una applicazione finale a spruzzo senza risciacquo | mq | 14.44 | 5.66
OPERAZIONI DI PULITURA
B01096 | Rimozione di depositi superficiali coerenti e macchie solubili mediante accurato lavaggio delle superfici con spazzolini e spazzole di saggina, irroratori, spugne | mq | 85.96 | 50.01
Rimozione di depositi superficiali coerenti, concrezioni, incrostazioni e macchie solubili mediante irrorazione con impianto di nebulizzazione per sola acqua o per acqua e aria; inclusi gli oneri relativi al montaggio dell'impianto e alla successiva rimozione meccanica dei depositi solubilizzati mediante pennellesse, spazzole, bisturi, specilli; esclusa la protezione delle superfici circostanti mediante sistema di raccolta e deflusso delle acque di scarico:
B01097 | con impianto di nebulizzazione per sola acqua:
B01097a | depositi con scarsa coerenza ed aderenza alle superfici | mq | 132.6 | 72.12
B01097b | depositi compatti e molto aderenti alle superfici | mq | 169.96 | 89.21
B01097c | decremento per superfici maggiori di 10 mq | % | 10 | 0
B01098 | con impianto di nebulizzazione per acqua e aria:
B01098a | depositi con scarsa coerenza ed aderenza alle superfici | mq | 153.99 | 85.7
B01098b | depositi compatti e molto aderenti alle superfici | mq | 205.62 | 111.83
B01098c | decremento per superfici maggiori di 10 mq | % | 10 | 0
B01099 | Rimozione di depositi superficiali coerenti, incrostazioni, concrezioni, fissativi alterati mediante applicazione di compresse imbevute di soluzione satura di sali inorganici o ammonio carbonato; inclusi gli oneri relativi ai saggi per la scelta della soluzione e dei tempi di applicazione idonei e alla successiva rimozione meccanica dei depositi solubilizzati mediante pennellesse, spazzole, bisturi, specilli:
B01099a | depositi con scarsa coerenza e aderenza alle superfici mediante un ciclo di applicazione | mq | 219.37 | 123.47
B01099b | depositi compatti e molto aderenti alle superfici mediante due cicli di applicazione | mq | 358.09 | 192.49
B01100 | Rimozione e assorbimento di ossidi di ferro, di rame etc. mediante applicazione di sostanze complessanti a tampone o a pennello; da valutare al dmq, inclusi gli oneri relativi ai saggi per l'individuazione del prodotto idoneo e alla successiva rimozione dei residui di sporco e di prodotto, su tutti i tipi di paramento murario | dmq | 34.32 | 20.19
B01101 | Estrazione di sali solubili, anche come residui delle puliture precedentemente adottate, mediante applicazioni di acqua demineralizzata, ripetute fino a completa estrazione; da valutare a mq su tutti i tipi di pietra situati sia in ambienti esterni sia in ambienti interni, inclusi gli oneri relativi ai saggi per la individuazione dei materiali assorbenti idonei:
B01101a | in sospensione con carte assorbenti | mq | 38.62 | 20.27
B01101b | in sospensione con argille assorbenti ed eventuale aggiunta di polpa di cellulosa | mq | 86.85 | 41.74
B01102 | Rimozione di depositi coerenti di notevole spessore quali croste nere, strati carbonatati, strati di scialbo, graffiti, su superfici in materiale resistente e in buono stato di conservazione, inclusi gli oneri relativi ai saggi per la calibratura dello strumento, esclusi gli oneri per la sigillatura e protezione di eventuali aperture o di elementi circostanti da valutare secondo le voci individuabili nel capitolo "Operazioni di stuccatura":
B01102a | mediante idrosabbiatrice a vortice rotativo elicoidale con sistema a bassa pressione, fino ad un massimo di 1,5 bar, con granulato neutro finissimo e acqua | mq | 91.52 | 29.52
B01102b | con minisabbiatrice di precisione a bassa pressione | mq | 350.81 | 201.89
B01102c | con idrolavaggio a bassa pressione | mq | 33.13 | 18.02
B01102d | decremento per superfici maggiori di 10 mq | % | 10
B01468 | Rimozione di depositi superficiali coerenti, concrezioni, incrostazioni, scialbi e/o ridipinture mediante strumentazione laser, inclusi gli oneri relativi ai saggi per l'individuazione del tipo di dispositivo e parametri di utilizzo, il montaggio dello strumento e la protezione dell'area di lavoro secondo la norma di sicurezza vigente, escluso il trasporto e la movimentazione: valutazione a giornata di lavoro incluso il nolo del macchinario
B01468a | per la prima settimana | giorno | 734.94
OPERAZIONI DI RIMOZIONE DI STUCCATURE ED ELEMENTI O SOSTANZE INIDONEE APPLICATE IN PRECEDENTI INTERVENTI
Rimozione meccanica di stuccature eseguite durante interventi precedenti con materiali che per composizione possono interagire con quelli costitutivi che hanno perduto la loro funzione conservativa o estetica; su tutti i tipi di paramento murario inclusi gli oneri relativi al consolidamento ed alla protezione di bordi e delle superfici circostanti:
B01104 | in gesso o malta relativamente coerente:
B01104a | tra elementi o parti adiacenti | dm | 4.64 | 2.26
B01104b | di superficie compresa entro 5 dmq | cad | 15.85 | 9.02
B01104c | di superficie da 5 a 20 dmq | cad | 32.21 | 19.15
B01104d | di superficie da 20 dmq a 50 dmq | cad | 52.45 | 31.51
B01104e | di superficie superiore a 50 dmq | mq | 93.83 | 42.13
B01105 | in malta con additivi resinosi o in compositi solubili:
B01105a | tra elementi o parti adiacenti | dm | 5.8 | 2.82
B01105b | di superficie compresa entro 5 dmq | cad | 19.81 | 11.28
B01105c | di superficie da 5 a 20 dmq | cad | 40.26 | 23.93
B01105d | di superficie da 20 dmq a 50 dmq | cad | 65.57 | 39.39
B01105e | di superficie superiore a 50 dmq | mq | 112.6 | 50.56
B01106 | in cemento, in malta idraulica e/o bastarda, in composti resinosi non solubili:
B01106a | tra elementi o parti adiacenti | dm | 10.44 | 5.08
B01106b | di superficie compresa entro 5 dmq | cad | 27.73 | 15.78
B01106c | di superficie da 5 a 20 dmq | cad | 56.36 | 33.5
B01106d | di superficie da 20 dmq a 50 dmq | cad | 91.79 | 55.15
B01106e | di superficie superiore a 50 dmq | mq | 131.36 | 58.98
Rimozione di piccoli tratti degradati di paramento antico, di cui non sia possibile il consolidamento, da eseguire manualmente e in modo graduale, compresa la messa in sicurezza delle zone circostanti, escluso il consolidamento delle stesse:
B01107 | per porzioni di paramento in laterizi, pietra calcarea o tufacea fino a 5 dmc | cad | 26.7 | 13.51
B01108 | per porzioni di paramento in laterizi, pietra calcarea o tufacea da valutare al mq:
B01108a | entro i 20 cm di spessore | mq | 258.6 | 125.93
B01108b | entro i 40 cm di spessore | mq | 337.97 | 158.16
Rimozione di elementi metallici quali perni, grappe, staffe, cerchiature, chiodi, etc. che per condizione ed ossidazione risultino impropri a causa certa di degrado per il paramento murario; da valutare a ciascun elemento rimosso, inclusi gli oneri relativi alla protezione delle superfici circostanti la zona di intervento, alla pulitura ed al consolidamento della superficie sottostante e circostante:
B01109 | fissati con malta su tutti i tipi di paramento fino ad una lunghezza massima di 15 cm | cad | 26.84 | 11.2
B01110 | fissati con cemento, piombo, resine epossidiche o poliesteri:
B01110a | fino ad una lunghezza massima di 15 cm su paramenti con apparecchiatura con discreta coesione e resistenza | cad | 67.35 | 42.59
B01110b | fino ad una lunghezza massima di 15 cm su paramenti con apparecchiatura decoesa e scarsamente resistente | cad | 101.09 | 58.18
B01111 | fissati con malta su tutti i tipi di paramento fino ad una lunghezza massima di 40 cm | cad | 63.85 | 36.75
B01112 | fissati con cemento, piombo, resine epossidiche o poliesteri:
B01112a | fino ad una lunghezza massima di 40 cm su paramenti con apparecchiatura con discreta coesione e resistenza | cad | 106.41 | 61.24
B01112b | fino ad una lunghezza massima di 40 cm su paramenti con apparecchiatura decoesa e scarsamente resistente | cad | 202.18 | 116.35
Trattamento per l'arresto dell'ossidazione o per la protezione di elementi metallici quali perni, grappe, staffe, cerchiature che per condizione o per locazione non necessitino oppure non permettano la rimozione o sostituzione; operazione eseguibile su tutti i tipi di paramenti murari; inclusi gli oneri relativi alla protezione delle superfici circostanti la zona di intervento, alla pulitura ed al consolidamento della superficie sottostante e circostante:
B01113 | perni, grappe o altri elementi emergenti fino a un massimo di 15 cm:
B01113a | in buone condizioni | cad | 13.23 | 5.1
B01113b | ossidati | cad | 22.49 | 8.68
B01114 | fasce, cerchiature o grosse staffe:
B01114a | in buone condizioni | dmq | 13.89 | 5.36
B01114b | ossidati | dmq | 18.52 | 7.14
B01115 | catene antiche in vista:
B01115a | in buone condizioni | cad | 72.76 | 28.07
B01115b | ossidate | cad | 145.52 | 56.14
B01116 | grate o cancellate al mq vuoto per pieno:
B01116a | in buone condizioni | mq | 136.38 | 67.27
B01116b | ossidate | mq | 204.57 | 100.91
OPERAZIONI DI STUCCATURA, MICROSTUCCATURA E PRESENTAZIONE ESTETICA
B01117 | Stuccatura con malta nei casi di fessurazioni, fratturazioni, operazione eseguibile su tutti i tipi di paramento murario, inclusi gli oneri relativi ai saggi per la composizione di malte idonee per colorazione e granulometria, alla lavorazione superficiale della stessa e alla pulitura di eventuali residui dalle superfici circostanti:
B01117a | strato di profondità con malta idraulica ed eventuale materiale di riempimento (per uno strato di livellamento) | m | 21.17 | 12.45
B01117b | strato di finitura con malta di grassello e/o calce idraulica | m | 41.41 | 24.35
B01117c | strato di profondità di superficie compresa entro 1 dmq | cad | 3.81 | 2.24
B01117d | strato di finitura di superficie compresa entro 1 dmq | cad | 4.97 | 2.92
B01117e | strato di profondità al mq | mq | 53.04 | 30.86
B01117f | strato di finitura al mq | mq | 91.11 | 53.59
Ripresa della stilatura dei giunti con le seguenti modalità: scarnitura delle vecchie malte (ove giudicate irrecuperabili) con l'onere della salvaguardia dei tratti in cui sia possibile un intervento conservativo, stuccatura delle connessure con malta di calce e inerti adeguati, inclusi gli oneri relativi ai saggi per la composizione di malte idonee per colorazione e granulometria, alla lavorazione superficiale della stessa e alla pulitura di eventuali residui dalle superfici circostanti, escluso il ristabilimento della coesione delle malte conservate; da valutare al mq sull'intero mq di superficie interessata:
B01118 | strato di profondità con malta idraulica ed eventuale materiale di riempimento (per uno strato di livellamento):
B01118a | paramento in laterizi o in pietra calcarea o tufacea di piccole dimensioni regolari | mq | 92.94 | 55.84
B01118b | paramento in pietra calcarea o tufacea di medie dimensioni | mq | 82.03 | 49.8
B01118c | paramento in pietra calcarea o tufacea di grandi dimensioni | mq | 63.36 | 38.47
B01119 | strato di finitura con malta di grassello e/o calce idraulica:
B01119a | paramento in laterizi o in pietra calcarea o tufacea di piccole dimensioni regolari | mq | 197.88 | 112.63
B01119b | paramento in pietra calcarea o tufacea di medie dimensioni | mq | 158.3 | 90.1
B01119c | paramento in pietra calcarea o tufacea di grandi dimensioni | mq | 96.1 | 55.91
B01120 | Microstuccatura con malta nei casi di esfoliazione, microfratturazione, microfessurazione, scagliatura, pitting, per impedire o rallentare l'accesso dell'acqua piovana e/o dell'umidità atmosferica all'interno della pietra o del laterizio degradati; operazione eseguibile su tutti i tipi di paramento murario, inclusi gli oneri relativi ai saggi per la composizione di malte idonee per colorazione e granulometria, alla lavorazione superficiale della stessa e alla pulitura di eventuali residui dalle superfici circostanti, da valutare al mq sull'intero mq di superficie interessata:
B01120a | su un mq interessato dal fenomeno entro il 15% | mq | 93.25 | 44.82
B01120b | su un mq interessato dal fenomeno entro il 30% | mq | 155.26 | 78.55
B01120c | su un mq interessato dal fenomeno entro il 70% | mq | 198.75 | 100.55
OPERAZIONI DI INTEGRAZIONE DI PARTI MANCANTI
B01121 | Risarcitura di lacune che interessano il nucleo murario, da eseguirsi mediante integrazione con materiali analoghi a quelli originari; inclusi gli oneri relativi alla fornitura del materiale da integrare | mc | 393.62 | 214.08
B01122 | Riconfigurazione di porzioni di paramento murario perduto o non recuperabili, da eseguirsi previo consolidamento delle malte residue e successiva ricostruzione della parte mancante con materiali e tecniche conformi a quelle originarie e adeguato ammorsamento al nucleo retrostante; inclusi gli oneri relativi alla fornitura del materiale da integrare e alla pulitura di eventuali residui dalle superfici circostanti, esclusi il ristabilimento della coesione delle malte retrostanti e la stilatura dei giunti; calcolato a mq per uno spessore massimo di 25 cm, con elementi in:
B01122a | laterizio antico entro i 5 dmq | cad | 79.63 | 48.34
B01122b | laterizio antico al mq | mq | 336.68 | 191.63
B01122c | laterizio fatto a mano entro i 5 dmq | cad | 65.37 | 38.86
B01122d | laterizio fatto a mano al mq | mq | 312.88 | 189.95
B01122e | laterizio industriale con trattamento antichizzante entro i 5 dmq | cad | 54.38 | 32.33
B01122f | laterizio industriale con trattamento antichizzante al mq | mq | 258.42 | 158.52
B01122g | pietra calcarea, tufo o pezzame misto di recupero entro i 5 dmq | cad | 35.86 | 13.61
B01122h | pietra calcarea, tufo o pezzame misto di recupero al mq | mq | 156.11 | 56.27
B01122i | pietra calcarea o tufo di taglio industriale entro i 5 dmq | cad | 47.28 | 20.03
B01122j | pietra calcarea o tufo di taglio industriale al mq | mq | 223.14 | 93.14
B01122k | pietra calcarea o tufo tagliati a mano entro i 5 dmq | cad | 88.9 | 44.41
B01122l | pietra calcarea o tufo tagliati a mano al mq | mq | 425.78 | 215.41
B01122m | pietra calcarea o tufo di grandi dimensioni al mq | mq | 187.36 | 88.87
B01123 | Risarcitura di lacune che interessino il paramento murario da eseguirsi mediante ricostruzione della parte mancante con malta, incluso lo strato di profondità con eventuale materiale di riempimento, lo strato di finitura, gli oneri relativi ai saggi per la composizione di malta idonea per colorazione e granulometria, la lavorazione superficiale della stessa e la pulitura di eventuali residui dalle superfici circostanti:
B01123a | liscia | mq | 75.2 | 44.23
B01123b | con stilatura ad imitazione della tessitura originaria | mq | 143.14 | 84.19
ALLONTANAMENTO VOLATILI
B01124 | Sigillatura di buche pontaie per interdirne l'accesso a volatili, previa eliminazione degli eventuali residui di polvere e materiale incoerente nel foro mediante pulizia e lavaggio con acqua:
B01124a | con laterizio posto a 45°, inclusi gli oneri relativi alla fornitura del materiale da integrare, il posizionamento in opera del concio con malta della stessa composizione di quelle antiche già esistenti e la velatura superficiale del laterizio | cad | 47.16 | 28.63
B01124b | con malta sottolivello | cad | 37.23 | 23.07
B01124c | con rete a maglia quadra in polietilene ad alta densità | cad | 26.72 | 16.56
B01125 | Progettazione e realizzazione di sistemi di allontanamento / dissuasione di volatili inclusi gli oneri relativi alla progettazione e all'esecuzione degli stessi, al posizionamento e montaggio: dissuasori in policarbonato e spilli in acciaio inox | m | 19.99 | 7.21
OPERAZIONI DI PRESENTAZIONE ESTETICA E PROTEZIONE
B01126 | Revisione cromatica per eliminare gli squilibri eccessivi creatisi nel tono generale del paramento murario e delle integrazioni, da eseguirsi mediante velature con acqua di calce pigmentata; operazione da valutare al mq sui mq diffusamente interessati dal fenomeno | mq | 55.19 | 22.69
B01127 | Protezione di parti sommitali in muratura sfrangiata, inclusi gli oneri relativi alla fornitura del materiale da integrare ai saggi per la composizione di malte idonee per colorazione e granulometria, alla lavorazione superficiale della stessa e alla pulitura di eventuali residui dalle superfici circostanti:
B01127a | mediante sigillatura dei giunti di connessione tra i materiali lapidei | mq | 158.3 | 90.1
B01127b | mediante integrazione della conformazione con pezzame lapideo e sigillatura dei giunti | mq | 165.32 | 86.78
B01128 | Realizzazione di copertura delle sommità murarie con bauletto composto da ossatura in pezzame e malta idraulica; inclusi gli oneri relativi alla fornitura del materiale da integrare ai saggi per la composizione di malte idonee per colorazione e granulometria, alla lavorazione superficiale della stessa e alla pulitura di eventuali residui dalle superfici circostanti | mq | 143.67 | 79.96
B01129 | Protezione di parti sommitali mediante realizzazione di strato di copertura in battuto di cocciopesto; inclusi gli oneri relativi alla fornitura del materiale, compreso il coccio macinato disidratato, ai saggi per la composizione di impasto idoneo per granulometria e cromia, alla lavorazione superficiale dello stesso e alla pulitura di eventuali residui dalle superfici circostanti:
B01129a | di spessore uniforme fino ad un massimo di 2 cm | mq | 172.89 | 98.4
B01129b | eseguito a scivolo di spessore uniforme da 2 a 4 cm | mq | 211.33 | 112.26
B01130 | Protezione superficiale di paramenti murari per rallentarne il degrado; da valutare al mq su tutti i mq:
B01130a | a spruzzo per ogni applicazione (ove applicabile) | mq | 22.16 | 5.33
B01130b | a pennello per due applicazioni | mq | 59.86 | 21.2
B01131 | Stesura di scialbo pigmentato o idrossido di calcio (acqua di calce) applicata a pennello | mq | 28.54 | 6.68
B01132 | Stesura di prodotto antigraffito da applicare con una prima mano a spruzzo ed una seconda a pennello | mq | 25.81 | 13.38
MOSAICI
INTERVENTI CONOSCITIVI E DI DOCUMENTAZIONE
Assistenza e coordinamento del restauratore all'esecuzione del rilievo del manufatto e alla restituzione grafica definitiva della mappatura di cantiere, stimata su base oraria del restauratore esclusi gli oneri relativi alle opere provvisionali necessarie:
B01133 | rilievo tessere singole su mosaici pavimentali:
B01133a | tessere con lato superiore a 2 cm | mq | 38.21 | 22.47
B01133b | tessere con lato tra 1 e 2 cm | mq | 55.92 | 33.24
B01133c | tessere con lato inferiore a 1 cm | mq | 93.1 | 55.93
B01134 | rilievo tessere singole su mosaici parietali:
B01134a | tessere con lato superiore a 2 cm | mq | 45.34 | 26.95
B01134b | tessere con lato tra 1 e 2 cm | mq | 66.44 | 39.92
B01134c | tessere con lato inferiore a 1 cm | mq | 110.75 | 67.24
OPERAZIONI PRELIMINARI
B01135 | Rimozione di depositi superficiali incoerenti a secco, con pennellesse, spazzole e aspiratori; inclusi gli oneri relativi alla protezione delle superfici circostanti:
B01135a | su mosaici pavimentali | mq | 13.48 | 6.65
B01135b | su mosaici parietali | mq | 10.91 | 5.11
B01136 | Rimozione di depositi parzialmente aderenti con acqua, spruzzatori, irroratori, pennelli, spazzole, spugne; inclusi gli oneri relativi alla canalizzazione delle acque di scarico e alla protezione delle superfici circostanti:
B01136a | su mosaici pavimentali | mq | 24.52 | 11.32
B01136b | su mosaici parietali | mq | 20.17 | 9.06
B01137 | Bloccaggio singole tessere mobili mediante incollaggio con resine; propedeutica alle operazioni di pulitura; da valutare a singolo intervento su tutti i tipi di materiale, inclusi gli oneri relativi alla successiva rimozione degli eccessi di resina:
B01137a | fino a 5 | cad | 5.87 | 3.56
B01137b | fino a 20 | cad | 19.06 | 11.57
B01137c | fino a 50 | cad | 43.99 | 26.71
B01137d | incremento per superficie a strapiombo | % | 20
B01138 | Bloccaggio di zone contigue di tessere mobili, compreso rimozione, pulitura del fondo e riposizionamento, mediante riallettamento con malta:
B01138a | su mosaici pavimentali | dmq | 17.73 | 5.94
B01138b | su mosaici parietali | dmq | 21.27 | 7.13
B01139 | Ristabilimento parziale della coesione delle tessere, nei casi di disgregazione, mediante impregnazione con silicato di etile, nanocalci o altro consolidante idoneo, per mezzo di pennelli e siringhe fino a rifiuto, propedeutica alle operazioni di pulitura; inclusi gli oneri relativi alla successiva rimozione degli eccessi del prodotto consolidante ed alla protezione delle superfici circostanti mediante sistema di raccolta e deflusso del prodotto per una diffusione del fenomeno entro il dmq:
B01139a | su marmo e calcari duri | cad | 13.63 | 6.72
B01139b | su arenarie e calcari teneri | cad | 19.09 | 9.42
B01140 | Ristabilimento parziale della coesione delle tessere, nei casi di polverizzazione, mediante impregnazione con silicato di etile, nanocalci o altro consolidante idoneo, per mezzo di pennelli e siringhe fino a rifiuto, propedeutica alle operazioni di pulitura; inclusi gli oneri relativi alla successiva rimozione degli eccessi del prodotto consolidante ed alla protezione delle superfici circostanti mediante sistema di raccolta e deflusso del prodotto per una diffusione del fenomeno entro il dmq:
B01140a | su marmo e calcari duri | cad | 14.19 | 8.35
B01140b | su arenarie e calcari teneri | cad | 19.16 | 11.27
Ristabilimento parziale della coesione della malta di allettamento, mediante impregnazione per mezzo di pennelli e siringhe, inclusi gli oneri relativi alla successiva rimozione degli eccessi del prodotto consolidante e, nel caso di mosaici parietali, quelli riguardanti la protezione delle superfici circostanti mediante sistema di raccolta e deflusso del prodotto per una diffusione del fenomeno entro il dmq:
B01141 | nei casi di disgregazione con silicato di etile:
B01141a | su malta di calce | cad | 16.73 | 7.72
B01141b | su stucco ad olio | cad | 19.66 | 9.08
B01142 | nei casi di disgregazione con microemulsione acrilica:
B01142a | su malta di calce | cad | 12.72 | 6.76
B01142b | su stucco ad olio | cad | 13.99 | 7.43
B01143 | nei casi di disgregazione con nanocalce su malta di calce | cad | 30.89 | 14.07
B01144 | nei casi di polverizzazione con silicato di etile, mediante applicazione fino a rifiuto:
B01144a | su malta di calce | cad | 25.89 | 11.13
B01144b | su stucco ad olio | cad | 28.48 | 12.25
B01145 | nei casi di polverizzazione con microemulsione acrilica:
B01145a | su malta di calce | cad | 16.82 | 10.11
B01145b | su stucco ad olio | cad | 20.18 | 12.12
B01146 | nei casi di polverizzazione con nanocalce su malta di calce | cad | 41.7 | 18.99
B01147 | Stuccatura e microstuccatura temporanea, con malta a base di grassello e sabbia fine nei casi di fessurazioni e scagliature delle tessere e della malta di allettamento, inclusi gli oneri relativi alla successiva rimozione della malta provvisoria per una diffusione del fenomeno entro il dmq da valutare a singolo intervento | cad | 10.78 | 6.68
B01148 | Sigillatura temporanea con ciclododecano fuso o in soluzione nei casi di esfoliazioni, fessurazioni, scagliature, fratturazioni o lesioni, per prevenire gli effetti dilavanti provocabili da puliture a base di acqua, inclusi gli oneri relativi alla successiva rimozione del ciclododecano, per una diffusione del fenomeno entro il dmq, da valutare a singolo intervento | cad | 8.22 | 4.42
Applicazione bendaggi di sostegno e protezione esclusi gli oneri riguardanti la rimozione dei bendaggi stessi:
B01149 | su mosaici pavimentali:
B01149b | con resina acrilica o colla d'amido | dmq | 8.52 | 4.96
B01150 | su mosaici parietali:
B01150b | con resina acrilica o colla d'amido | dmq | 10.22 | 5.95
B01151 | su aree a strapiombo:
B01151b | con resina acrilica o colla d'amido | dmq | 12.27 | 7.14
B01152 | Rimozione bendaggi di protezione antichi o recenti inclusi gli oneri relativi all'individuazione del solvente adatto al rinvenimento dell'adesivo e alla pulitura della superficie da eventuali residui dello stesso e, nel caso di mosaici parietali, quelli riguardanti la protezione delle superfici circostanti mediante sistema di raccolta e deflusso del prodotto, bendaggi applicati nel corso dell'intervento con resina acrilica o con colla d'amido:
B01152a | su mosaici pavimentali | dmq | 5.88 | 3.31
B01152b | su mosaici parietali | dmq | 6.25 | 3.32
Ristabilimento della coesione delle tessere e/o della malta interstiziale di mosaici nei casi di disgregazione, mediante impregnazione con silicato di etile, nanocalci o altro consolidante idoneo per mezzo di pennelli e siringhe fino a rifiuto, a seguito o durante le fasi della pulitura; inclusi gli oneri relativi alla rimozione degli eccessi del prodotto consolidante e, nel caso di mosaici parietali, quelli riguardanti la protezione delle superfici circostanti mediante sistema di raccolta e deflusso del prodotto:
B01154 | per una diffusione del fenomeno tra il 50% e il 100% in un mq, da valutare al mq:
B01154a | su marmo e calcari duri | mq | 255.3 | 135.62
B01154b | su arenarie e calcari teneri | mq | 301.94 | 158.49
B01154c | su materiali vetrosi | mq | 256.35 | 134.56
B01155 | per una diffusione del fenomeno tra il 30% e il 50% in un mq, da valutare al mq:
B01155a | su marmo e calcari duri | mq | 217 | 115.28
B01155b | su arenarie e calcari teneri | mq | 256.65 | 134.72
B01155c | su materiali vetrosi | mq | 217.9 | 114.38
B01156 | per una diffusione del fenomeno entro il 30% in un mq, da valutare al mq:
B01156a | su marmo e calcari duri | mq | 178.71 | 94.94
B01156b | su arenarie e calcari teneri | mq | 211.36 | 110.94
B01156c | su materiali vetrosi | mq | 179.45 | 94.19
B01157 | per una diffusione del fenomeno entro il dmq, da valutare a singolo intervento:
B01157a | su marmo e calcari duri | cad | 19.15 | 10.17
B01157b | su arenarie e calcari teneri | cad | 22.65 | 11.89
B01157c | su materiali vetrosi | cad | 19.23 | 10.09
Ristabilimento della coesione delle tessere e/o della malta interstiziale di mosaici, nei casi di polverizzazione, mediante impregnazione con silicato di etile, nanocalci o altro consolidante idoneo per mezzo di pennelli e siringhe fino a rifiuto, a seguito o durante le fasi della pulitura; inclusi gli oneri relativi alla rimozione degli eccessi del prodotto consolidante e, nel caso di mosaici parietali, quelli riguardanti la protezione delle superfici circostanti mediante sistema di raccolta e deflusso del prodotto:
B01158 | per una diffusione del fenomeno tra il 50% e il 100% in un mq, da valutare al mq:
B01158a | su marmo e calcari duri | mq | 382.95 | 203.43
B01158b | su arenarie e calcari teneri | mq | 452.92 | 237.74
B01158c | su materiali vetrosi | mq | 384.53 | 201.84
B01159 | per una diffusione del fenomeno tra il 30% e il 50% in un mq, da valutare al mq:
B01159a | su marmo e calcari duri | mq | 306.36 | 162.75
B01159b | su arenarie e calcari teneri | mq | 362.33 | 190.19
B01159c | su materiali vetrosi | mq | 307.62 | 161.47
B01160 | per una diffusione del fenomeno entro il 30% in un mq, da valutare al mq:
B01160a | su marmo e calcari duri | mq | 242.54 | 128.84
B01160b | su arenarie e calcari teneri | mq | 286.85 | 150.57
B01160c | su materiali vetrosi | mq | 243.53 | 127.83
B01161 | per una diffusione del fenomeno entro il dmq, da valutare a singolo intervento:
B01161a | su marmo e calcari duri | cad | 20.42 | 10.85
B01161b | su arenarie e calcari teneri | cad | 24.16 | 12.68
B01161c | su materiali vetrosi | cad | 20.51 | 10.77
Ristabilimento della coesione della malta di allettamento di mosaici, nei casi di disgregazione con silicato d'etile, nanocalci o altro idoneo consolidante, mediante impregnazione per mezzo di pennelli, siringhe e pipette fino a rifiuto, a seguito o durante le fasi di pulitura; inclusi gli oneri relativi alla rimozione degli eccessi del prodotto consolidante:
B01162 | per una diffusione del fenomeno tra il 50% e il 100% in un mq, da valutare al mq:
B01162a | su malta di calce | mq | 177.05 | 90.69
B01162b | su stucco ad olio | mq | 212.46 | 108.83
B01163 | per una diffusione del fenomeno tra il 30% e il 50% in un mq, da valutare al mq:
B01163a | su malta di calce | mq | 141.64 | 72.56
B01163b | su stucco ad olio | mq | 159.35 | 81.63
B01164 | per una diffusione del fenomeno entro il 30% in un mq, da valutare al mq:
B01164a | su malta di calce | mq | 106.23 | 54.42
B01164b | su stucco ad olio | mq | 141.64 | 72.56
B01165 | per una diffusione del fenomeno entro il dmq, da valutare a singolo intervento:
B01165a | su malta di calce | cad | 13.28 | 6.8
B01165b | su stucco ad olio | cad | 15.93 | 8.16
B01469 | Ristabilimento della coesione della malta di allettamento di mosaici, nei casi di disgregazione con microemulsione acrilica su malta di calce, mediante due successive applicazioni, per mezzo di pennelli, siringhe e pipette, a seguito o durante le fasi di pulitura; inclusi gli oneri relativi alla rimozione degli eccessi del prodotto consolidante:
B01469a | per una diffusione del fenomeno tra il 50% e il 100% in un mq, da valutare al mq | mq | 142.91 | 89.47
B01469b | per una diffusione del fenomeno tra il 30% e il 50% in un mq, da valutare al mq | mq | 128.62 | 80.53
B01469c | per una diffusione del fenomeno entro il 30% in un mq, da valutare al mq | mq | 100.03 | 62.63
B01469d | per una diffusione del fenomeno entro il dmq, da valutare a singolo intervento | cad | 7.15 | 4.48
Ristabilimento della coesione della malta di allettamento di mosaici, nei casi di polverizzazione, mediante impregnazione con silicato d'etile, nanocalci o altro idoneo consolidante per mezzo di pennelli, siringhe e pipette fino a rifiuto, a seguito o durante le fasi di pulitura; inclusi gli oneri relativi alla rimozione degli eccessi del prodotto consolidante:
B01167 | per una diffusione del fenomeno tra il 50% e il 100% in un mq, da valutare al mq:
B01167a | su malta di calce | mq | 337.07 | 174.8
B01167b | su stucco ad olio | mq | 370.78 | 192.28
B01168 | per una diffusione del fenomeno tra il 30% e il 50% in un mq, da valutare al mq:
B01168a | su malta di calce | mq | 269.65 | 139.83
B01168b | su stucco ad olio | mq | 286.51 | 148.58
B01169 | per una diffusione del fenomeno entro il 30% in un mq, da valutare al mq:
B01169a | su malta di calce | mq | 185.39 | 96.14
B01169b | su stucco ad olio | mq | 244.37 | 126.72
B01170 | per una diffusione del fenomeno entro il dmq, da valutare a singolo intervento:
B01170a | su malta di calce | cad | 13.48 | 6.99
B01170b | su stucco ad olio | cad | 16.85 | 8.74
B01470 | Ristabilimento della coesione della malta di allettamento di mosaici, nei casi di polverizzazione, mediante impregnazione con microemulsione acrilica su malta di calce, in due successive applicazioni per mezzo di pennelli, siringhe e pipette, a seguito o durante le fasi di pulitura; inclusi gli oneri relativi alla rimozione degli eccessi del prodotto consolidante:
B01470a | per una diffusione del fenomeno tra il 50% e il 100% in un mq, da valutare al mq | mq | 157.2 | 98.42
B01470b | per una diffusione del fenomeno tra il 30% e il 50% in un mq, da valutare al mq | mq | 135.76 | 85
B01470c | per una diffusione del fenomeno entro il 30% in un mq, da valutare al mq | mq | 100.03 | 62.63
B01470d | per una diffusione del fenomeno entro il dmq, da valutare a singolo intervento | cad | 10 | 6.26
Ristabilimento della adesione mediante incollaggio con resine nei casi di esfoliazione e scagliatura delle tessere da valutare a singolo intervento su tutti i tipi di materiale inclusi gli oneri relativi alla successiva rimozione degli eccessi di resina:
B01172 | su mosaici pavimentali con tessere di marmo, calcari duri e teneri, arenaria e smalti vetrosi, con resina acrilica | cad | 5.91 | 3.33
B01173 | su mosaici parietali con tessere di marmo, calcari duri e teneri, arenaria e smalti vetrosi, con resina acrilica | cad | 13.52 | 8.12
B01174 | su mosaici parietali con tessere con lamina metallica (oro, argento):
B01174a | adesione della lamina metallica, con resina acrilica per mezzo di siringhe | cad | 14.19 | 8.53
B01174b | adesione della cartellina mediante resina acrilica per mezzo di siringhe | cad | 14.87 | 8.93
B01175 | Ristabilimento dell'adesione del "nucleus" e/o degli strati preparatori mediante foratura dello strato del tesselatum per l'introduzione di aghi e siringhe ed eventualmente la rimozione di alcune tessere; inclusi gli oneri relativi alla stuccatura dei fori, alla ricollocazione delle tessere nella posizione originale, alla eventuale costruzione di elementi di sostegno, nel caso di superfici verticali estese alla rimozione degli eccessi del prodotto consolidante:
B01175a | nel caso di distacco lieve, mediante iniezioni di soluzioni di acqua e resina acrilica | dmq | 11.58 | 6.66
B01175b | nel caso di distacco grave, mediante iniezioni di malta idraulica liquida | dmq | 11.59 | 6.67
OPERAZIONI DI DISINFESTAZIONE E DISINFEZIONE
Disinfestazione mediante applicazione di biocida e rimozione manuale della vegetazione superiore; esclusi gli oneri relativi al fissaggio delle tessere:
B01176 | vegetazione poco radicata:
B01176a | al m di intervento | m | 20.54 | 10.52
B01176b | al mq di intervento | mq | 61.42 | 32.24
B01177 | vegetazione fortemente radicata:
B01177a | al m di intervento | m | 56.1 | 30.87
B01177b | al mq di intervento | mq | 201.34 | 115.87
B01178 | Disinfestazione di arbusti mediante rescissione delle parti aeree, tempestiva infiltrazione di biocida nelle zone recise, rimozione finale dell'apparato radicale devitalizzato o riduzione dello stesso: a singolo intervento per un diametro massimo di 5 cm | cad | 156.49 | 78.18
B01179 | Disinfezione da colonie di microrganismi autotrofi o/e eterotrofi mediante applicazione di biocida e successiva rimozione meccanica, su opere situate sia in ambienti esterni sia in ambienti interni; da valutare al mq sui mq effettivamente interessati dal fenomeno, esclusi gli oneri relativi al fissaggio delle tessere:
B01179a | nel caso di pellicole, a pennello, a spruzzo o con siringhe, fino ad un massimo di due applicazioni | mq | 136.29 | 65.51
B01179b | per ogni applicazione successiva a pennello, a spruzzo o con siringhe (ciclo completo compresa rimozione dei residui del trattamento) | mq | 54.52 | 26.2
B01179c | nel caso di incrostazioni, a impacco (ciclo completo compresa rimozione dei residui del trattamento) | mq | 231.7 | 111.36
B01179d | per ogni applicazione successiva a impacco | mq | 115.85 | 55.68
B01179e | per una applicazione finale a spruzzo senza risciacquo | mq | 14.44 | 5.48
OPERAZIONI DI PULITURA
B01180 | Rimozione di depositi superficiali coerenti e macchie solubili mediante accurato lavaggio delle superfici con spazzolini e spazzole di saggina, irroratori, spugne | mq | 85.96 | 50.01
Rimozione di depositi superficiali coerenti, concrezioni, incrostazioni e macchie solubili mediante irrorazione con impianto di nebulizzazione per sola acqua o per acqua e aria; inclusi gli oneri relativi al montaggio dell'impianto, alla protezione delle superfici circostanti mediante sistema di raccolta e deflusso delle acque di scarico e alla successiva rimozione meccanica dei depositi solubilizzati mediante pennellesse, spazzole, bisturi, specilli:
B01181 | con impianto di nebulizzazione per sola acqua:
B01181a | depositi con scarsa coerenza ed aderenza alle superfici | mq | 132.6 | 72.12
B01181b | depositi compatti e molto aderenti alle superfici | mq | 169.96 | 89.21
B01181c | decremento per superfici maggiori di 10 mq | % | 10
B01182 | con impianto di nebulizzazione per acqua e aria:
B01182a | depositi con scarsa coerenza ed aderenza alle superfici | mq | 153.99 | 85.7
B01182b | depositi compatti e molto aderenti alle superfici | mq | 205.62 | 111.83
B01182c | decremento per superfici maggiori di 10 mq | % | 10
Rimozione di depositi superficiali coerenti, concrezioni, incrostazioni, fissativi alterati, mediante applicazione di compresse imbevute di soluzioni di sali inorganici, ammonio carbonato o bicarbonato; inclusi gli oneri relativi ai saggi per la scelta della soluzione e dei tempi di applicazione idonei alla successiva rimozione meccanica dei depositi solubilizzati mediante pennellesse, spazzole, bisturi, specilli:
B01183 | su mosaici pavimentali:
B01183a | depositi con scarsa coerenza e aderenza alle superfici mediante un ciclo di applicazione | mq | 219.37 | 123.47
B01183b | depositi compatti e molto aderenti alle superfici per ogni ciclo di applicazione successivo | mq | 155.61 | 84.63
B01184 | su mosaici parietali:
B01184a | depositi con scarsa coerenza e aderenza alle superfici mediante un ciclo di applicazione | mq | 241.31 | 135.82
B01184b | depositi compatti e molto aderenti alle superfici per ogni ciclo di applicazione successivo | mq | 171.17 | 93.09
B01185 | fase finale di finitura | dmq | 14.45 | 8.86
B01186 | Rimozione di sostanze sovrammesse di varia natura quali olii, vernici, cere, etc.; inclusi gli oneri relativi ai saggi per l'individuazione dei solventi o delle miscele di solventi organici e/o inorganici, dei supportanti adeguati dei tempi di applicazione idonei e alla successiva rimozione dei residui di sporco e di solvente, su opere situate sia in ambienti esterni sia in ambienti interni, da valutare al mq sui mq diffusamente interessati dal fenomeno:
B01186a | applicazione per mezzo di supportanti | mq | 430.35 | 242.22
B01186b | applicazione per mezzo di pennelli o tamponi | mq | 498.57 | 286.92
B01186c | fase finale di rifinitura | dmq | 24.93 | 14.35
B01186d | incremento per aree a strapiombo | % | 20
B01187 | Rimozione di depositi superficiali, mediante applicazione di resine scambiatrici di ioni su tutti i tipi di materiale:
B01187a | depositi con scarsa coerenza e aderenza | mq | 250.91 | 107.9
B01187b | depositi compatti e molto aderenti | mq | 389.22 | 130.46
B01187c | rifinitura | dmq | 19.46 | 6.52
B01188 | Rimozione e assorbimento di ossidi di ferro, di rame etc. mediante applicazione di sostanze complessanti a tampone o a pennello; da valutare al dmq, inclusi gli oneri relativi ai saggi per l'individuazione del prodotto idoneo e alla successiva rimozione dei residui di sporco e di prodotto, su opere situate sia in ambienti esterni sia in ambienti interni | dmq | 34.32 | 20.19
Estrazione di sali solubili, anche come residui delle puliture precedentemente adottate mediante applicazione di acqua demineralizzata, applicazioni ripetute fino a completa estrazione; inclusi gli oneri relativi ai saggi per la individuazione dei materiali assorbenti idonei:
B01189 | su mosaici pavimentali:
B01189a | in sospensione con carte assorbenti | mq | 30.9 | 16.22
B01189b | in sospensione con argille assorbenti ed eventuale aggiunta di polpa di cellulosa | mq | 69.48 | 33.39
B01190 | su mosaici parietali:
B01190a | in sospensione con carte assorbenti | mq | 34.76 | 18.25
B01190b | in sospensione con argille assorbenti ed eventuale aggiunta di polpa di cellulosa | mq | 78.16 | 37.57
B01190c | incremento per aree a strapiombo | % | 20
B01191 | Rimozione di depositi coerenti di notevole spessore con mezzi meccanici manuali e/o strumenti di precisione; da valutare al mq su tutti i tipi di materiale, inclusi gli oneri relativi alla eventuale protezione provvisoria di oggetti confinanti:
B01191a | con bisturi | mq | 588.4 | 353.51
B01191b | con martello e scalpello o vibroincisore | mq | 653.27 | 355.3
B01191c | con scalpellino pneumatico | mq | 337.62 | 196.43
B01191d | con microtrapani | mq | 593.55 | 352.85
B01191e | con apparecchio ad ultrasuoni | mq | 601.2 | 353.59
B01191f | con microsabbiatrice | mq | 746.97 | 444.05
B01192 | Fase finale di rifinitura per l'asportazione di residui di depositi compatti e aderenti con mezzi meccanici manuali e con strumentazioni di precisione, da valutare sulle superfici effettivamente interessate dal fenomeno su tutti i tipi di opere in pietra situate in ambienti interni, inclusi gli oneri relativi alla eventuale protezione provvisoria di oggetti confinanti:
B01192a | con bisturi, apparecchio ad ultrasuoni, microsabbiatrice | dmq | 7.57 | 4.5
B01192b | con minisabbiatrice di precisione a bassa pressione | mq | 350.81 | 201.89
B01471 | Rimozione di depositi superficiali coerenti, concrezioni, incrostazioni, scialbi e/o ridipinture mediante strumentazione laser, inclusi gli oneri relativi ai saggi per l'individuazione del tipo di dispositivo e parametri di utilizzo, il montaggio dello strumento e la protezione dell'area di lavoro secondo la norma di sicurezza vigente, escluso il trasporto e la movimentazione: valutazione a giornata di lavoro incluso il nolo del macchinario:
B01471a | per la prima settimana | giorno | 734.94
OPERAZIONI DI RIMOZIONE DI INTEGRAZIONI, STUCCATURE ED ELEMENTI O SOSTANZE NON IDONEE APPLICATE IN INTERVENTI PRECEDENTI
Rimozione meccanica di integrazioni a mosaico non storicizzate, eseguite durante interventi precedenti, che costituiscono una ricostruzione arbitraria, o che sono eseguite con materiali che per composizione possono interagire con l'originale o che hanno perduto la loro funzione conservativa o estetica; inclusi gli oneri relativi al consolidamento ed alla protezione di bordi e delle superfici del mosaico circostante:
B01194 | in gesso o malta relativamente coerente:
B01194a | di superficie compresa entro 5 dmq | cad | 15.53 | 9.04
B01194b | di superficie da 5 a 20 dmq | cad | 20.19 | 11.75
B01194c | di superficie da 20 dmq a 50 dmq | cad | 23.29 | 13.55
B01194d | di superficie superiore a 50 dmq | mq | 89.38 | 54.26
B01195 | in cemento, in malta idraulica e/o bastarda:
B01195a | di superficie compresa entro 5 dmq | cad | 27.73 | 15.78
B01195b | di superficie da 5 a 20 dmq | cad | 56.36 | 33.5
B01195c | di superficie da 20 dmq a 50 dmq | cad | 91.79 | 55.15
B01195d | di superficie superiore a 50 dmq | mq | 131.36 | 54.83
Rimozione meccanica e/o chimica di stuccature eseguite durante interventi precedenti con materiali che per composizione possono interagire con la pietra o che hanno perduto la loro funzione conservativa o estetica, su opere situate sia in ambienti esterni sia in ambienti interni, inclusi gli oneri relativi al consolidamento ed alla protezione di bordi e delle superfici di mosaico circostanti:
B01196 | in gesso o malta relativamente coerente:
B01196a | tra elementi o parti adiacenti | dm | 4.83 | 2.26
B01196b | di superficie compresa entro 5 dmq | cad | 15.65 | 6.14
B01196c | di superficie da 5 a 20 dmq | cad | 31.31 | 12.28
B01196d | di superficie da 20 dmq a 50 dmq | cad | 54.78 | 21.48
B01196e | di superficie superiore a 50 dmq | mq | 93.92 | 36.83
B01197 | in malta con additivi resinosi o in compositi solubili:
B01197a | tra elementi o parti adiacenti | dm | 5.8 | 2.71
B01197b | di superficie compresa entro 5 dmq | cad | 20.35 | 7.98
B01197c | di superficie da 5 a 20 dmq | cad | 40.7 | 15.96
B01197d | di superficie da 20 dmq a 50 dmq | cad | 66.52 | 26.08
B01197e | di superficie superiore a 50 dmq | mq | 113.48 | 44.49
B01198 | in cemento, in malta idraulica e/o bastarda, in composti resinosi non solubili:
B01198a | tra elementi o parti adiacenti | dm | 12.08 | 5.65
B01198b | di superficie compresa entro 5 dmq | cad | 28.17 | 11.05
B01198c | di superficie da 5 a 20 dmq | cad | 58.7 | 23.02
B01198d | di superficie da 20 dmq a 50 dmq | cad | 86.09 | 33.76
B01198e | di superficie superiore a 50 dmq | mq | 125.22 | 49.1
B01199 | Abbassamento o rimozione meccanica di stuccature in cemento o in composti resinosi non solubili eseguite durante interventi precedenti che hanno perduto la loro funzione conservativa o estetica, inclusi gli oneri relativi al consolidamento ed alla protezione di bordi e delle superfici del mosaico circostante:
B01199a | di superficie compresa entro 5 dmq | cad | 28.76 | 13.46
B01199b | di superficie da 5 a 20 dmq | cad | 57.52 | 26.92
B01199c | di superficie da 20 dmq a 50 dmq | cad | 86.28 | 40.38
B01199d | di superficie superiore a 50 dmq | mq | 136.6 | 63.93
Rimozione di elementi metallici quali perni, grappe, staffe, etc. che per condizione ed ossidazione risultino causa certa di degrado per il manufatto, su mosaici pavimentali e parietali; da valutare a ciascun elemento rimosso, inclusi gli oneri relativi alla protezione delle superfici circostanti alla zona di intervento, alla pulitura ed al consolidamento della superficie sottostante e circostante:
B01200 | fissati con gesso:
B01200a | lunghezza fino a 10 cm | cad | 22.82 | 9.52
B01200b | lunghezza superiore a 10 cm, fino ad un massimo di 20 cm | cad | 31.92 | 18.37
B01201 | fissati con cemento, resine epossidiche o poliesteri: |  |  | 0
B01201a | lunghezza fino a 10 cm | cad | 93.96 | 39.22
B01201b | lunghezza superiore a 10 cm, fino ad un massimo di 20 cm | cad | 186.22 | 107.17
Trattamento per l'arresto dell'ossidazione di elementi metallici quali perni, grappe, staffe che per condizione o per locazione non necessitino oppure non permettano la rimozione o sostituzione, su mosaici pavimentali e parietali; inclusi gli oneri relativi alla protezione delle superfici circostanti la zona di intervento, alla pulitura ed al consolidamento della superficie sottostante e circostante:
B01202 | perni, grappe o altri elementi a vista:
B01202a | in buone condizioni | cad | 13.23 | 5.1
B01202b | ossidati | cad | 23.15 | 8.93
B01203 | fasce o grosse staffe:
B01203a | in buone condizioni | dmq | 13.89 | 5.36
B01203b | ossidati | dmq | 18.52 | 7.14
OPERAZIONI DI STUCCATURA, MICROSTUCCATURA E PRESENTAZIONE ESTETICA
Stuccatura con malta nei casi di fessurazioni, fratturazioni, operazione eseguibile su tutti i tipi di materiale, inclusi gli oneri relativi ai saggi per la composizione di malte idonee per colorazione e granulometria, alla lavorazione superficiale della stessa e alla pulitura di eventuali residui dalle superfici circostanti:
B01204 | mosaici pavimentali, strato di profondità con malta idraulica ed eventuale materiale di riempimento (per uno strato di livellamento):
B01204a | superficie compresa entro 5 dmq | cad | 29.81 | 15.08
B01204b | superficie da 5 a 20 dmq | cad | 59.62 | 30.16
B01204c | superficie da 20 dmq a 0,50 mq | cad | 101.36 | 51.28
B01204d | superficie superiore a 0,50 mq | mq | 198.75 | 100.55
B01205 | mosaici pavimentali, strato di finitura con malta di grassello e/o calce idraulica:
B01205a | superficie compresa entro 5 dmq | cad | 13.67 | 8.04
B01205b | superficie da 5 a 20 dmq | cad | 27.33 | 16.07
B01205c | superficie da 20 dmq a 0,50 mq | cad | 46.47 | 27.33
B01205d | superficie superiore a 0,50 mq | mq | 91.11 | 53.59
B01206 | mosaici parietali, strato di profondità con malta idraulica ed eventuale materiale di riempimento (per uno strato di livellamento):
B01206a | superficie compresa entro 5 dmq | cad | 9.72 | 5.96
B01206b | superficie da 5 a 20 dmq | cad | 19.43 | 11.92
B01206c | superficie da 20 dmq a 0,50 mq | cad | 33.04 | 20.27
B01206d | superficie superiore a 0,50 mq | mq | 64.78 | 39.74
B01207 | mosaici parietali, strato di finitura con malta di grassello e/o calce idraulica:
B01207a | superficie compresa entro 5 dmq | cad | 16.28 | 9.88
B01207b | superficie da 5 a 20 dmq | cad | 32.56 | 19.77
B01207c | superficie da 20 dmq a 0,50 mq | cad | 55.36 | 33.61
B01207d | superficie superiore a 0,50 mq | mq | 108.55 | 65.9
Integrazione nei casi di lacune di mosaici pavimentali, eseguibile su tutti i tipi di materiale, inclusi gli oneri relativi alla ricerca di materiali simili all'originale, ai saggi per la composizione di malte idonee per colorazione e granulometria, alla lavorazione superficiale della stessa e alla pulitura di eventuali residui dalle superfici circostanti:
B01472 | strato di profondità con malta idraulica ed eventuale materiale di riempimento (per uno strato di livellamento):
B01472a | superficie compresa entro 5 dmq | cad | 24.41 | 14.36
B01472b | superficie da 5 a 20 dmq | cad | 48.83 | 28.72
B01472c | superficie da 20 a 50 dmq | cad | 81.38 | 47.86
B01472d | superficie superiore a 50 dmq | mq | 162.75 | 95.72
B01472 | strato di finitura con tessere con lato superiore a 2 cm:
B01472a | superficie entro 5 dmq | cad | 135.58 | 50.59
B01472b | superficie tra 5 a 20 dmq | cad | 271.15 | 101.17
B01472c | superficie tra 20 a 50 dmq | cad | 451.92 | 168.62
B01472d | superficie superiore a 50 dmq | mq | 903.84 | 337.24
B01473 | strato di finitura con tessere con lato tra 1 e 2 cm:
B01473a | superficie entro 5 dmq | cad | 161.38 | 51.03
B01473b | superficie tra 5 a 20 dmq | cad | 322.76 | 102.06
B01473c | superficie tra 20 a 50 dmq | cad | 548.7 | 173.5
B01473d | superficie superiore a 50 dmq | mq | 1075.88 | 340.2
B01474 | strato di finitura con tessere con lato tra 0,5 a 1 cm:
B01474a | superficie entro 5 dmq | cad | 180.83 | 50.32
B01474b | superficie tra 5 a 20 dmq | cad | 361.66 | 100.64
B01474c | superficie tra 20 a 50 dmq | cad | 602.77 | 167.73
B01474d | superficie superiore a 50 dmq | mq | 1205.55 | 335.46
B01475 | strato di finitura con pseudo-tessere realizzate in resina caricata con inerti:
B01475a | superficie compresa entro 5 dmq | cad | 125.81 | 74.79
B01475b | superficie tra 5 a 20 dmq | cad | 251.62 | 149.58
B01475c | superficie tra 20 a 50 dmq | cad | 419.37 | 249.3
B01475d | superficie superiore a 50 dmq | mq | 838.74 | 498.6
B01476 | strato di finitura con malta di calce idraulica tonalizzata a "neutro" secondo i colori del mosaico circostante:
B01476a | superficie compresa entro 5 dmq | cad | 81.13 | 45.15
B01476b | superficie tra 5 a 20 dmq | cad | 162.25 | 90.3
B01476c | superficie tra 20 a 50 dmq | cad | 202.81 | 112.87
B01476d | superficie superiore a 50 dmq | mq | 405.62 | 225.74
B01477 | strato di finitura con malta di calce idraulica incisa secondo il textur del mosaico circostante:
B01477a | superficie compresa entro 5 dmq | cad | 93.88 | 56.4
B01477b | superficie tra 5 a 20 dmq | cad | 187.75 | 112.8
B01477c | superficie tra 20 a 50 dmq | cad | 234.69 | 141
B01477d | superficie superiore a 50 dmq | mq | 469.38 | 282
B01478 | strato di finitura con malta di calce idraulica dipinta secondo i colori e il textur del mosaico circostante:
B01478a | superficie compresa entro 5 dmq | cad | 125.38 | 72.16
B01478b | superficie tra 5 a 20 dmq | cad | 250.76 | 144.31
B01478c | superficie tra 20 a 50 dmq | cad | 313.45 | 180.39
B01478d | superficie superiore a 50 dmq | mq | 626.89 | 360.77
B01479 | strato di finitura con malta di calce idraulica incisa e dipinta secondo i colori e il textur del mosaico circostante:
B01479a | superficie compresa entro 5 dmq | cad | 136.15 | 80.94
B01479b | superficie tra 5 a 20 dmq | cad | 272.3 | 161.87
B01479c | superficie tra 20 a 50 dmq | cad | 453.84 | 269.79
B01479d | superficie superiore a 50 dmq | mq | 907.67 | 539.58
B01480 | strato di finitura con malta di calce idraulica incisa per mezzo di stampini, questi non compresi nel prezzo, e dipinta secondo il textur e i colori del mosaico circostante:
B01480a | superficie compresa entro 5 dmq | cad | 130.69 | 77.69
B01480b | superficie tra 5 a 20 dmq | cad | 261.37 | 155.38
B01480c | superficie tra 20 a 50 dmq | cad | 435.62 | 258.96
B01480d | superficie superiore a 50 dmq | mq | 871.24 | 517.92
Integrazione nei casi di lacune di mosaici parietali, eseguibile su tutti i tipi di materiale, inclusi gli oneri relativi alla ricerca di materiali simili all'originale, ai saggi per la composizione di malte idonee per colorazione e granulometria, alla lavorazione superficiale della stessa e alla pulitura di eventuali residui dalle superfici circostanti:
B01218 | strato di profondità con malta idraulica ed eventuale materiale di riempimento (per uno strato di livellamento):
B01218a | superficie compresa entro 5 dmq | cad | 24.41 | 14.36
B01218b | superficie da 5 a 20 dmq | cad | 48.83 | 28.72
B01218c | superficie da 20 a 50 dmq | cad | 81.38 | 47.86
B01218d | superficie superiore a 50 dmq | mq | 162.75 | 95.72
B01219 | strato di finitura con tessere con lato superiore a 2 cm:
B01219a | superficie entro 5 dmq | cad | 135.58 | 50.59
B01219b | superficie tra 5 a 20 dmq | cad | 271.15 | 101.17
B01219c | superficie tra 20 a 50 dmq | cad | 451.92 | 168.62
B01219e | superficie superiore a 50 dmq | mq | 903.84 | 337.24
B01220 | strato di finitura con tessere con lato tra 1 e 2 cm:
B01220a | superficie entro 5 dmq | cad | 161.38 | 51.03
B01220b | superficie tra 5 a 20 dmq | cad | 322.76 | 102.06
B01220c | superficie tra 20 a 50 dmq | cad | 548.7 | 173.5
B01220e | superficie superiore a 50 dmq | mq | 1075.88 | 340.2
B01221 | strato di finitura con tessere con lato tra 0,5 a 1 cm:
B01221a | superficie entro 5 dmq | cad | 180.83 | 50.32
B01221b | superficie tra 5 a 20 dmq | cad | 361.66 | 100.64
B01221c | superficie tra 20 a 50 dmq | cad | 602.77 | 167.73
B01221e | superficie superiore a 50 dmq | mq | 1205.55 | 335.46
B01222 | strato di finitura con pseudo-tessere realizzate in resina caricata con inerti:
B01222a | superficie compresa entro 5 dmq | cad | 125.81 | 74.79
B01222b | superficie tra 5 a 20 dmq | cad | 251.62 | 149.58
B01222c | superficie tra 20 a 50 dmq | cad | 417.63 | 248.27
B01222d | superficie superiore a 50 dmq | mq | 818.89 | 486.8
B01223 | strato di finitura con malta di calce idraulica tonalizzata a "neutro" secondo i colori del mosaico circostante:
B01223a | superficie compresa entro 5 dmq | cad | 81.13 | 45.15
B01223b | superficie tra 5 a 20 dmq | cad | 162.25 | 90.3
B01223c | superficie tra 20 a 50 dmq | cad | 217.36 | 120.97
B01223d | superficie superiore a 50 dmq | mq | 405.62 | 225.74
B01224 | strato di finitura con malta di calce idraulica incisa secondo il textur del mosaico circostante:
B01224a | superficie compresa entro 5 dmq | cad | 93.88 | 56.4
B01224b | superficie tra 5 a 20 dmq | cad | 135.92 | 81.66
B01224c | superficie tra 20 a 50 dmq | cad | 234.69 | 141
B01224d | superficie superiore a 50 dmq | mq | 469.38 | 282
B01225 | strato di finitura con malta di calce idraulica dipinta secondo i colori e il textur del mosaico circostante:
B01225a | superficie compresa entro 5 dmq | cad | 95.01 | 54.68
B01225b | superficie tra 5 a 20 dmq | cad | 250.76 | 144.31
B01225c | superficie tra 20 a 50 dmq | cad | 313.45 | 180.39
B01225d | superficie superiore a 50 dmq | mq | 626.89 | 360.77
B01226 | strato di finitura con malta di calce idraulica incisa e dipinta secondo i colori e il textur del mosaico circostante:
B01226a | superficie compresa entro 5 dmq | cad | 130.74 | 77.72
B01226b | superficie tra 5 a 20 dmq | cad | 272.3 | 161.87
B01226c | superficie tra 20 a 50 dmq | cad | 453.84 | 269.79
B01226d | superficie superiore a 50 dmq | mq | 907.67 | 539.58
B01227 | strato di finitura con malta di calce idraulica incisa per mezzo di stampini, questi non compresi nel prezzo, e dipinta secondo il textur e i colori del mosaico circostante:
B01227a | superficie compresa entro 5 dmq | cad | 130.69 | 77.69
B01227b | superficie tra 5 a 20 dmq | cad | 261.37 | 155.38
B01227c | superficie tra 20 a 50 dmq | cad | 435.62 | 258.96
B01227d | superficie superiore a 50 dmq | mq | 869.11 | 516.66
B01228 | Incremento per tutte le operazioni eseguite su aree a strapiombo | % | 20
B01229 | Microstuccatura con malta nei casi di esfoliazione, scagliatura, microfessurazioni, per impedire o rallentare l'accesso dell'acqua piovana e/o dell'umidità atmosferica all'interno del manufatto degradato; operazione eseguibile su tutti i tipi di materiale, inclusi gli oneri relativi ai saggi per la composizione di malte idonee per colorazione e granulometria, alla lavorazione superficiale della stessa e alla pulitura di eventuali residui dalle superfici circostanti:
B01229a | diffuse su un mq interessato dal fenomeno entro il 15% | mq | 93.25 | 44.82
B01229b | diffuse su un mq interessato dal fenomeno entro il 30% | mq | 155.26 | 78.55
B01229c | diffuse su un mq interessato dal fenomeno entro il 70% | mq | 198.75 | 100.55
B01230 | Boiaccatura per la saturazione degli interstizi tra le tessere, al fine di migliorare la stabilità del tessellato e rallentare il degrado dei mosaici pavimentali; da valutare al mq su tutti i mq, con malta liquida a base calce e microinerti, per una applicazione e successiva rimozione dell'eccesso di prodotto e in ultimo spugnatura con acqua | mq | 92.97 | 53.5
B01231 | Revisione cromatica ad acquerello per la equilibratura delle stuccature, per eliminare gli squilibri eccessivi creatisi nel tono generale del manufatto e/o tra il manufatto e le stuccature; operazione eseguibile su tutti i tipi di materiale, da valutare al mq sui mq diffusamente interessati dal fenomeno, inclusi gli oneri relativi alla velatura delle stuccature e all'abbassamento di tono degli squilibri tra i vari materiali | mq | 62.91 | 27.05
OPERAZIONI DI PROTEZIONE
Protezione superficiale per rallentare il degrado dei mosaici da valutare al mq su tutti i mq:
B01232 | con resine acriliche in soluzione o polisilossano:
B01232a | a spruzzo per ogni applicazione (ove applicabile) | mq | 22.16 | 5.33
B01232b | a pennello per due applicazioni | mq | 28.97 | 10.26
B01233 | con cere microcristalline, per una applicazione, su marmo e calcari duri | mq | 89.58 | 45.32
OPERAZIONI DI ASPORTAZIONE
B01234 | Applicazione di bendaggi a strato singolo di trama e resistenza idonea, mediante colla animale, colla di amido, colla vinilica o miscele, su tutti i tipi di materiale, da valutare al mq:
B01234a | su mosaici pavimentali | mq | 50.85 | 13.51
B01234b | su mosaici parietali | mq | 55.93 | 14.86
B01234c | area a strapiombo | mq | 66.1 | 17.56
B01235 | Applicazione di bendaggi per consentire l'asportazione del mosaico con primo strato di velatino e uno strato di tela forte mediante colla animale, colla di amido, colla vinilica o miscele, su tutti i tipi di materiale, da valutare al mq, esclusi gli oneri riguardanti la rimozione della velatura stessa:
B01235a | mosaici pavimentali | mq | 63.81 | 33.09
B01235b | mosaici parietali | mq | 72.89 | 37.8
B01235c | area a strapiombo | mq | 87.47 | 45.36
STACCO DI MOSAICO IN SITO
Rimozione del mosaico (strappo) comprendente il taglio sezioni, la relativa mappatura, l'eventuale apertura di cuciture e l'estrazione; da valutare al mq, inclusi gli oneri relativi alla protezione delle superfici circostanti la zona di intervento:
B01236 | mosaici pavimentali con sottofondo in buono stato di conservazione:
B01236a | tessere profonde fino a 1 cm | mq | 256.07 | 158.7
B01236b | tessere profonde da 1 a 2 cm | mq | 320.79 | 198.81
B01236c | tessere profonde più di 2 cm | mq | 412.06 | 255.38
B01237 | mosaici pavimentali con sottofondo in cattivo stato di conservazione:
B01237a | tessere profonde fino a 1 cm | mq | 238.82 | 148.01
B01237b | tessere profonde da 1 a 2 cm | mq | 286.48 | 177.55
B01237c | tessere profonde più di 2 cm | mq | 350.92 | 217.49
B01238 | mosaici parietali con sottofondo in buono stato di conservazione:
B01238a | tessere profonde fino a 1 cm | mq | 310.11 | 192.19
B01238b | tessere profonde da 1 a 2 cm | mq | 374.83 | 232.31
B01238c | tessere profonde più di 2 cm | mq | 466.09 | 288.87
B01239 | mosaici parietali con sottofondo in cattivo stato di conservazione:
B01239a | tessere profonde fino a 1 cm | mq | 293.23 | 181.73
B01239b | tessere profonde da 1 a 2 cm | mq | 340.52 | 211.04
B01239c | tessere profonde più di 2 cm | mq | 404.96 | 250.98
Asportazione del mosaico a massetto comprendente il taglio sezioni, la relativa mappatura, l'eventuale apertura di cuciture e l'estrazione; da valutare al mq, inclusi gli oneri relativi alla protezione delle superfici circostanti la zona di intervento:
B01240 | mosaici pavimentali con sottofondo in buono stato di conservazione:
B01240a | con spessore fino a 8 cm | mq | 321.2 | 199.07
B01240b | con spessore maggiore di 8 cm | mq | 436.3 | 270.4
B01241 | mosaici pavimentali con sottofondo in cattivo stato di conservazione:
B01241a | con spessore fino a 8 cm | mq | 265.19 | 164.35
B01241b | con spessore maggiore di 8 cm | mq | 375.11 | 232.48
B01242 | mosaici parietali con sottofondo in buono stato di conservazione:
B01242a | con spessore fino a 8 cm | mq | 385.99 | 239.22
B01242b | con spessore maggiore di 8 cm | mq | 497.79 | 308.51
B01243 | mosaici parietali con sottofondo in cattivo stato di conservazione:
B01243a | con spessore fino a 8 cm | mq | 328.22 | 203.42
B01243b | con spessore maggiore di 8 cm | mq | 440.03 | 272.71
Riduzione delle sezioni nel caso di sezioni strappate a massetto, propedeutica alla pulitura del retro, da effettuare con banco da taglio o smerigliatrice angolare o altra strumentazione idonea:
B01244 | massetto in buono stato di conservazione:
B01244a | spessore fino a 5 cm | mq | 177.69 | 93.27
B01244b | spessore compreso tra 5 cm e 8 cm | mq | 231 | 121.25
B01244c | spessore superiore a 8 cm | mq | 266.54 | 139.91
B01245 | massetto in cattivo stato di conservazione:
B01245a | spessore fino a 5 cm | mq | 124.38 | 65.29
B01245b | spessore compreso tra 5 cm e 8 cm | mq | 161.7 | 84.88
B01245c | spessore superiore a 8 cm | mq | 186.58 | 97.94
B01246 | Preparazione e pulitura meccanica del retro delle sezioni, nel caso di sezioni strappate con uno o più strati di sottofondo; da valutare al mq, comprendente la preparazione e la sagomatura di un supporto rigido e trasportabile, il posizionamento della sezione su tale supporto, la protezione della superficie e dei bordi del mosaico:
B01246a | con bisturi | mq | 740.15 | 449.36
B01246b | con martello e scalpello, scalpello pneumatico o vibroincisore | mq | 654.59 | 360.15
B01246c | con microtrapano con punte abrasive | mq | 599.66 | 360.27
SUPPORTI RIGIDI (ALVEOLARI, POLIURETANO CON VETRORESINA, ALLUMINIO, LEGNO, PEPERINO, TRAVERTINO, TERRACOTTA)
B01247 | Pulitura meccanica del retro delle sezioni del mosaico rimosso (strappato), da valutare al mq:
B01247a | con bisturi | mq | 740.15 | 449.36
B01247b | con martello e scalpello, scalpello pneumatico o vibroincisore | mq | 654.59 | 360.15
B01247c | con microtrapano | mq | 599.66 | 360.27
SUPPORTI IN CEMENTO ARMATO
B01248 | Riduzione del supporto cementizio in buono stato di conservazione, da valutare al mq; comprendente la preparazione e la sagomatura di un supporto rigido e trasportabile, il posizionamento della sezione su tale supporto, la protezione della superficie e dei bordi del mosaico e lo smaltimento dei detriti di risulta:
B01248a | spessore fino a 8 cm | mq | 596.81 | 158.52
B01248b | spessore superiore a 8 cm | mq | 805.7 | 214
B01249 | Riduzione del supporto cementizio in cattivo stato di conservazione, da valutare al mq; comprendente la preparazione e la sagomatura di un supporto rigido e trasportabile, il posizionamento della sezione su tale supporto, la protezione della superficie e dei bordi del mosaico e lo smaltimento dei detriti di risulta:
B01249a | spessore fino a 8 cm | mq | 417.77 | 110.96
B01249b | spessore superiore a 8 cm | mq | 566.97 | 150.59
B01250 | Pulitura meccanica del retro del mosaico, da valutare al mq:
B01250a | con martello e scalpello, scalpello pneumatico o vibroincisore | mq | 646.79 | 359.95
B01250b | con microtrapani con punte abrasive | mq | 580.13 | 337.53
COSTRUZIONE NUOVI SUPPORTI
B01251 | Taglio e sagomatura pannelli, da valutare al mq:
B01251a | pannelli in alveolare spessore 25 mm, di forma regolare | mq | 202.67 | 32.04
B01251b | pannelli in alveolare spessore 25 mm, di forma irregolare | mq | 222.94 | 35.25
B01251c | pannelli in alveolare spessore 15 mm, di forma regolare | mq | 165.77 | 31.45
B01251d | pannelli in alveolare spessore 15 mm, di forma irregolare | mq | 184.18 | 34.94
B01252 | Preparazione dei pannelli tramite la stesura di uno strato incollante e di uno strato aggrappante propedeutica alla posa in opera del mosaico, per rendere la superficie dei pannelli adatta all'adesione della nuova malta di allettamento, da valutare al mq | mq | 53.15 | 22.52
OPERAZIONI PRELIMINARI ALLA POSA
B01253 | Consolidamento delle tessere e degli eventuali residui di malta di allettamento originale, nei casi di disgregazione - polverizzazione, mediante impregnazione con pennelli, siringhe, pipette, etc. con resina acrilica in emulsione, in soluzione o microemulsione a bassa concentrazione, o nanocalci, o silicato di etile, inclusi gli oneri relativi alla preparazione del prodotto, alla verifica dei risultati ed alla rimozione degli eccessi del prodotto applicato, su tutti i tipi di materiale, da valutare al mq | mq | 80.64 | 49.98
B01254 | Livellamento delle sezioni mediante malta idraulica, nel caso in cui si decida di montare il mosaico utilizzando la controforma precedentemente preparata :
B01254a | sezione piana | mq | 145.78 | 75.6
B01254b | sezione curva | mq | 174.94 | 90.72
B01255 | Montaggio provvisorio del mosaico o delle porzioni di esso su argilla per la ricomposizione e o integrazione, compreso la preparazione del supporto provvisorio, la protezione dei bordi, la successiva rimozione dell'argilla e la pulitura del retro, escluso l'applicazione dei bendaggi, la ricomposizione delle porzioni, le integrazioni e la loro rimozione dei bendaggi | mq | 176.13 | 101.36
POSA IN OPERA
Posizionamento e montaggio del manufatto, comprendente la preparazione della sede, la protezione dei bordi, la stesura della malta di allettamento o dell'adesivo per l'incollaggio delle sezioni, le cuciture, l'eventuale rimozione della controforma e la rimozione della velatura; da valutare al mq:
B01256 | su nuovo supporto:
B01256a | tessere con spessore fino a 1 cm | mq | 155.23 | 67.74
B01256b | tessere con spessore compreso tra 1 e 2 cm | mq | 194.03 | 84.67
B01256c | sezioni livellate | mq | 139.71 | 60.96
B01257 | in sito, mosaici pavimentali:
B01257a | tessere con spessore fino a 1 cm | mq | 131.63 | 67.43
B01257b | tessere con spessore compreso tra 1 e 2 cm | mq | 171.12 | 87.66
B01257c | sezioni livellate | mq | 98.73 | 50.57
B01258 | in sito, mosaici parietali:
B01258a | tessere con spessore fino a 1 cm | mq | 164.54 | 84.29
B01258b | tessere con spessore compreso tra 1 e 2 cm | mq | 210.62 | 107.89
B01258c | sezioni livellate | mq | 105.31 | 53.95
B01259 | Rimozione dei bendaggi e pulitura del mosaico sia dai residui della colla di velatura, sia dai residui di malta utilizzata per il rimontaggio; da valutare al mq:
B01259a | pavimentale | mq | 58.94 | 33.17
B01259b | parietale | mq | 76.62 | 43.13
DIPINTI MURALI
OPERAZIONI PRELIMINARI AL CONSOLIDAMENTO ED ALLA PULITURA
B01260 | Rimozione di depositi superficiali incoerenti (quali terriccio, polvere, etc.) a secco con pennellesse e piccoli aspiratori, da valutare al mq sui mq effettivamente interessati dal fenomeno, inclusi gli oneri relativi alla protezione delle superfici circostanti:
B01260a | situazioni di buona adesione e coesione della pellicola pittorica | mq | 14.29 | 8.68
B01260b | situazioni di cattiva adesione e coesione della pellicola pittorica | mq | 21.33 | 13.08
B01261 | Rimozione di depositi superficiali parzialmente coerenti (polvere grassa) o parzialmente aderenti (terriccio e guano), da valutare al mq sui mq effettivamente interessati dal fenomeno: |  |  | 0
B01261a | a secco per depositi parzialmente coerenti a mezzo di spugne sintetiche o pani di gomma | mq | 42.02 | 26.04
B01261b | con acqua, pennelli di martora, spugne, spazzolini morbidi, irroratori per depositi parzialmente aderenti | mq | 62.71 | 39.26
B01262 | Applicazione bendaggi di sostegno e protezione su parti in pericolo di caduta al fine di sostenere l'intonaco durante le operazioni di consolidamento, esclusi gli oneri riguardanti la rimozione dei bendaggi stessi:
B01262a | con velatino di garza e colle animali o resina acrilica in soluzione, da valutare al dmq | dmq | 8.27 | 4.5
B01262b | velatino di garza e colla animale o resina acrilica in soluzione, da valutare al mq | mq | 80.64 | 46.41
B01263 | Rimozione bendaggi di sostegno e protezione antichi o recenti su parti consolidate; inclusi gli oneri relativi all'individuazione del solvente adatto al rinvenimento dell'adesivo e alla pulitura della superficie da eventuali residui dello stesso, su opere situate sia in ambienti esterni sia in ambienti interni:
B01263a | bendaggi applicati nel corso dell'intervento al dmq | dmq | 8.47 | 5.25
B01263b | bendaggi applicati nel corso dell'intervento al mq | mq | 82.08 | 47.24
B01264 | Applicazione e rimozione bendaggio di sostegno e protezione su parti in pericolo di caduta al fine di sostenere l'intonaco durante le operazioni di consolidamento o anche preliminare in operazioni di stacco o strappo. Inclusi gli oneri relativi alla rimozione di colle dalla superficie, da valutare al mq riconducendo a 0,5 mq anche superfici complessivamente inferiori. Con:
B01264a | velatino di garza e colla animale o resina acrilica in soluzione, su graffiti, affreschi ed olio su muro | mq | 129.95 | 74.79
B01264b | velatino di garza, tela patta e colla animale o resina acrilica in soluzione, su graffiti, affreschi, tempere ed olio su muro | mq | 251.69 | 143.25
B01265 | Applicazione e rimozione di velinatura temporanea con carta giapponese o garza, finalizzata a consolidare e proteggere pellicola pittorica, intonaco o altra decorazione applicata durante le operazioni di pulitura e di consolidamento; inclusi gli oneri relativi alla rimozione della velinatura dalle superfici; da valutare al mq riconducendo a 0,5 mq anche superfici complessivamente inferiori | mq | 78.53 | 39.23
B01267 | Ristabilimento parziale della adesione e della coesione (preconsolidamento) della pellicola pittorica propedeutico alle operazioni di consolidamento e pulitura nei casi di disgregazione e sollevamento della stessa, su graffiti, affreschi e tempere ed olio su muro, con resine acriliche, gomme naturali o altro prodotto idoneo applicate:
B01267a | a pennello con carta giapponese o con siringhe | dmq | 24.63 | 14.17
B01267b | a pennello | dmq | 19.28 | 9.51
B01267c | a spruzzo | dmq | 15.98 | 5.26
B01268 | Puntellatura provvisoria di parti d'intonaco in pericolo di caduta, per sostegno dello stesso durante le fasi di consolidamento o di rimozione di elementi metallici inidonei, da valutare a singola operazione per superfici tra 0,20 e 0,35 mq inclusi gli oneri relativi all'applicazione e rimozione di uno strato di velatino di garza, all'allestimento del puntello ed alla rimozione di colla dalla superficie:
B01268a | in volte, soffitti, etc. | cad | 102.89 | 54.01
B01268b | in pareti verticali | cad | 108.45 | 57.61
OPERAZIONI DI CONSOLIDAMENTO
Ristabilimento della coesione della pellicola pittorica, nei casi di disgregazione - polverizzazione, mediante applicazione di prodotto consolidante, da valutare al mq, inclusi gli oneri relativi alla preparazione del prodotto, alla verifica dei risultati ed alla rimozione degli eccessi del prodotto applicato, con microemulsione acrilica o altro prodotto idoneo applicata a spruzzo o a pennello con carta giapponese e successiva pressione a spatola, su graffiti, affreschi e tempere, per una diffusione del fenomeno:
B01269 | in caso di disgregazione:
B01269a | tra il 50% ed il 100% in un mq, da valutare al mq | mq | 277.28 | 166.59
B01269b | tra il 30% ed il 50% in un mq, da valutare al mq | mq | 179.21 | 108.8
B01269c | entro il 30% in un mq, da valutare al mq | mq | 136.27 | 83.59
B01269d | entro il dmq, da valutare a singolo intervento | cad | 21.13 | 13.1
B01270 | in caso di polverizzazione:
B01270a | tra il 50% ed il 100% in un mq, da valutare al mq | mq | 349.45 | 137.02
B01270b | tra il 30% ed il 50% in un mq, da valutare al mq | mq | 228.81 | 102.74
B01270c | entro il 30% in un mq, da valutare al mq | mq | 151.94 | 69.18
B01270d | entro il dmq, da valutare a singolo intervento | cad | 22.21 | 13.76
B01271 | Ristabilimento dell'adesione della pellicola pittorica, doratura e/o argentatura inclusi gli oneri relativi alla preparazione del prodotto, alla verifica dei risultati e alla rimozione degli eccessi del prodotto applicato con resina acrilica in emulsione a bassa concentrazione o altro idoneo collante applicati a spruzzo e/o a pennello e successiva pressione a spatola, su graffiti, affreschi, tempere ed olio su muro, per una diffusione del fenomeno:
B01271a | tra il 50% ed il 100% in un mq, da valutare al mq | mq | 321.06 | 190.86
B01271b | tra il 30% ed il 50% in un mq, da valutare al mq | mq | 209.97 | 126.15
B01271c | entro il 30% in un mq, da valutare al mq | mq | 156.73 | 95.15
B01271d | entro il dmq, da valutare a singolo intervento | cad | 21.51 | 13.33
B01272 | Ristabilimento dell'adesione della pellicola pittorica, inclusi gli oneri relativi alla preparazione del prodotto, alla verifica dei risultati e alla rimozione degli eccessi del prodotto applicato con adesivo sintetico apolare e successiva pressione con spatola calda, su tempere ed olio su muro, per una diffusione del fenomeno:
B01272a | tra il 50% ed il 100% in un mq, da valutare al mq | mq | 350.7 | 208.48
B01272b | tra il 30% ed il 50% in un mq, da valutare al mq | mq | 232.98 | 141.45
B01272c | entro il 30% in un mq, da valutare al mq | mq | 170.97 | 103.8
B01272d | entro il dmq, da valutare a singolo intervento | cad | 21.34 | 13.36
B01273 | Ristabilimento della coesione degli intonaci di supporto del dipinto, nei casi di disgregazione - polverizzazione, mediante impregnazione con pennelli, siringhe, pipette, etc. con resina acrilica in emulsione, in soluzione o microemulsione a bassa concentrazione, inclusi gli oneri relativi alla preparazione del prodotto, alla verifica dei risultati ed alla rimozione degli eccessi del prodotto applicato; su graffiti, affreschi, tempere ed olio su muro, per una diffusione del fenomeno:
B01273a | tra il 50% ed il 100% in un mq, da valutare al mq | mq | 115.52 | 71.6
B01273b | tra il 30% ed il 50% in un mq, da valutare al mq | mq | 80.64 | 49.98
B01273c | entro il 30% in un mq, da valutare al mq | mq | 57.29 | 35.51
B01273d | entro il dmq, da valutare a singolo intervento | cad | 16.05 | 9.95
B01274 | Ristabilimento della coesione del sistema pellicola pittorica - strati preparatori mediante applicazione ad impacco di idrossido di bario, da valutare al mq, inclusi gli oneri relativi alla preparazione del prodotto, alla verifica dei risultati e alla rimozione degli eccessi del prodotto applicato, su graffiti e affreschi, nei casi di:
B01274a | disgregazione/polverizzazione | mq | 507.99 | 247.37
B01274b | decoesione | mq | 388.99 | 206.64
Ristabilimento dell'adesione tra supporto murario ed intonaco di supporto del dipinto mediante iniezioni di adesivi riempitivi, inclusi gli oneri relativi alla preparazione del prodotto, alla stuccatura delle crepe anche di piccola entità e successiva eliminazione dell'eccesso di prodotto dalle superfici ed esclusi gli oneri relativi alla velinatura di parti in pericolo di caduta e puntellatura, su graffiti, affreschi, tempere ed olio su muro:
B01275 | per ciascun distacco di dimensioni entro 9 dmq:
B01275a | con malta idraulica o malta pozzolanica o malta idraulica premiscelata per restauro | cad | 66.58 | 40
B01275b | con malta idraulica premiscelata a basso peso specifico (per volte) | cad | 69.34 | 39.9
B01276 | per ciascun distacco di dimensioni comprese tra 9 dmq e 18 dmq:
B01276a | con malta idraulica o malta pozzolanica o malta idraulica premiscelata per restauro | cad | 101.67 | 61.73
B01276b | con malta idraulica premiscelata a basso peso specifico (per volte) | cad | 104.84 | 61.66
B01277 | per ciascun distacco di dimensioni comprese tra 18 dmq e 25 dmq:
B01277a | con malta idraulica o malta pozzolanica o malta idraulica premiscelata per restauro | cad | 151.43 | 92.89
B01277b | con malta idraulica premiscelata a basso peso specifico (per volte) | cad | 155.65 | 92.53
B01278 | per distacchi di dimensioni limitate, diffusi sulla superficie entro il 20% in un mq, da valutare al mq:
B01278a | con malta idraulica o malta pozzolanica o malta idraulica premiscelata per affreschi o resina acrilica | mq | 224.37 | 139.06
B01278b | con malta idraulica premiscelata a basso peso specifico (per volte) | mq | 228.59 | 138.78
B01279 | per distacchi di dimensioni limitate, diffusi sulla superficie entro il 30% in un mq, da valutare al mq:
B01279a | con malta idraulica o malta pozzolanica o malta idraulica premiscelata per affreschi o resina acrilica | mq | 304.19 | 188.53
B01279b | con malta idraulica premiscelata a basso peso specifico (per volte) | mq | 308.62 | 187.37
B01280 | Ristabilimento dell'adesione tra supporto murario ed intonaco mediante iniezioni di adesivi riempitivi e puntellatura provvisoria, inclusi gli oneri relativi alla velinatura di parti in pericolo di caduta, alla preparazione del prodotto, alla stuccatura delle crepe anche di piccola entità, successiva rimozione della velinatura ed eliminazione dell'eccesso di prodotto dalle superfici, per ciascun distacco di dimensioni entro i 25 dmq, su graffiti, affreschi, tempere ed olio su muro:
B01280a | con malta idraulica o malta pozzolanica o malta idraulica premiscelata per affreschi o resina acrilica in emulsione | cad | 254.32 | 146.36
B01280b | con malta idraulica premiscelata a basso peso specifico o resina acrilica in emulsione (per volte) | cad | 258.54 | 147.15
B01281 | Ristabilimento dell'adesione tra l'intonaco e l'intonachino o tra gli strati d'intonaco costituenti il supporto del dipinto mediante iniezioni di adesivi riempitivi, malta idraulica premiscelata per affreschi o malta idraulica premiscelata a basso peso specifico o resina acrilica inclusi gli oneri relativi alla preparazione del prodotto, alla stuccatura delle crepe anche di piccola entità e successiva eliminazione dell'eccesso di prodotto dalle superfici ed esclusi gli oneri relativi alla velinatura di parti in pericolo di caduta e puntellatura, su graffiti, affreschi, tempere ed olio su muro:
B01281a | per distacchi di dimensioni entro 9 dmq | cad | 91.07 | 54.71
B01281b | per distacchi di dimensioni comprese tra 9 dmq e 18 dmq | cad | 117.63 | 71.41
B01281c | per distacchi di dimensioni comprese tra 18 dmq e 25 dmq | cad | 186.48 | 114.39
B01281d | per distacchi di dimensioni limitate diffuse sulla superficie entro il 20% in un mq, da valutare al mq | mq | 338.7 | 203.49
B01281e | per distacchi di dimensioni limitate diffuse sulla superficie entro il 30% in un mq, da valutare al mq | mq | 434.03 | 269
B01282 | Ristabilimento dell'adesione tra l'intonaco e l'intonachino o tra gli strati d'intonaco costituenti il supporto del dipinto mediante iniezioni di adesivi e puntellatura provvisoria, da valutare per ciascun distacco di dimensioni non superiori ai 25 dmq, inclusi gli oneri relativi alla velinatura di parti in pericolo di caduta, alla preparazione del prodotto, alla stuccatura delle crepe anche di piccola entità, successiva rimozione della velinatura ed eliminazione dell'eccesso di prodotto dalle superfici, su graffiti, affreschi, tempere ed olio su muro, su affreschi, tempere ed olio su muro, con malta idraulica premiscelata per affreschi o con malta idraulica premiscelata a basso peso specifico o con resina acrilica in emulsione e puntellatura provvisoria | cad | 289.37 | 168.36
Distacco e ricollocamento di frammenti di dipinti in pericolo di caduta per le operazioni di consolidamento o nei casi di rimozione di elementi metallici o consolidanti inidonei su graffiti, affreschi, tempere ed olio su muro, da valutare a singola operazione, inclusi gli oneri relativi all'applicazione di uno strato di velatino di garza, alla pulitura ed al consolidamento del retro e del supporto murario, all'allestimento di puntelli, alla verifica dei risultati dell'operazione e alla successiva rimozione del velatino e degli eccessi del prodotto adesivo utilizzato:
B01283 | frammenti entro 15 dmq in parete:
B01283a | nei casi di presenza di consolidamenti precedenti | cad | 427.87 | 246.24
B01283b | nei casi di assenza di consolidamenti precedenti | cad | 372.03 | 223.51
B01284 | frammenti entro 30 dmq in parete:
B01284a | nei casi di presenza di consolidamenti precedenti | cad | 627.75 | 337.45
B01284b | nei casi di assenza di consolidamenti precedenti | cad | 537.85 | 285.72
B01285 | frammenti entro 15 dmq in volta:
B01285a | nei casi di presenza di consolidamenti precedenti | cad | 519.23 | 311.95
B01285b | nei casi di assenza di consolidamenti precedenti | cad | 447.54 | 263.22
B01286 | frammenti entro 30 dmq in volta:
B01286a | nei casi di presenza di consolidamenti precedenti | cad | 728.33 | 400.73
B01286b | nei casi di assenza di consolidamenti precedenti | cad | 646.92 | 355.93
OPERAZIONI DI DISINFEZIONE O DISINFESTAZIONE
Disinfestazione mediante applicazione di biocida e rimozione manuale della vegetazione superiore; esclusi gli oneri relativi al preconsolidamento:
B01287 | vegetazione poco radicata:
B01287a | al m di intervento | m | 21.57 | 11.32
B01287b | al mq di intervento | mq | 64.94 | 35.73
B01288 | vegetazione fortemente radicata:
B01288a | al m di intervento | m | 58.35 | 33.21
B01288b | al mq di intervento | mq | 211.23 | 121.56
B01289 | Disinfestazione di arbusti mediante rescissione delle parti aeree, tempestiva infiltrazione di biocida nelle zone recise, rimozione finale dell'apparato radicale devitalizzato o riduzione dello stesso: a singolo intervento per un diametro massimo di 5 cm | cad | 151.58 | 89.15
B01290 | Disinfezione da colonie di microrganismi autotrofi o/e eterotrofi mediante applicazione di biocida e successiva rimozione meccanica, su opere situate sia in ambienti esterni sia in ambienti interni; da valutare al mq sui mq effettivamente interessati dal fenomeno, esclusi gli oneri relativi al preconsolidamento:
B01290a | a pennello, a spruzzo o con siringhe, fino ad un massimo di due applicazioni | mq | 133.9 | 72.82
B01290b | per ogni applicazione successiva a pennello, a spruzzo o con siringhe (ciclo completo compresa rimozione dei residui del trattamento) | mq | 55.8 | 31.05
B01290c | per una applicazione finale a spruzzo senza risciacquo | mq | 15.22 | 7.7
OPERAZIONI DI PULITURA
B01291 | Rimozione di scialbi, incrostazioni, ridipinture o strati aderenti alla pellicola pittorica, da valutare al mq sui mq effettivamente interessati al fenomeno, inclusi gli oneri relativi alla preparazione dei materiali, ai saggi per la scelta della soluzione e dei tempi di applicazione idonei ed esclusi gli oneri riguardanti la fase di estrazione dei sali residui della pulitura, su graffiti, affreschi, tempere ed olio su muro, nei casi di:
B01291a | strati sottili o poco induriti, con bisturi | mq | 347.88 | 171.6
B01291b | strati sottili o poco induriti, con bisturi previa applicazione di compresse di cellulosa, imbevute con soluzioni di sali inorganici | mq | 612.84 | 379.82
B01291c | strati parzialmente aderenti, con bisturi | mq | 920.08 | 581.87
B01291d | strati spessi o induriti, con bisturi previa applicazione di compresse di cellulosa, imbevute con soluzioni di sali inorganici | mq | 1184.11 | 741.36
B01292 | Rimozione o alleggerimento di incrostazioni, ridipinture o strati aderenti alla pellicola pittorica mediante apparecchiature laser, inclusi gli oneri di movimentazione dell'apparecchio, operatore ed assistenza del restauratore, su graffiti, affreschi, tempere ed olio su muro:
B01292a | valutazione a giornata di lavoro | giorno | 516.99 | 235.4
B01292b | strati di incrostazione parzialmente aderenti | mq | 720.21 | 332.49
B01292c | strati di incrostazione sottili o poco induriti | mq | 849.46 | 392.16
B01292d | strati di incrostazione spessi o poco induriti | mq | 1163.22 | 529.66
B01292e | strati carbonatati o di scialbo sottili o poco induriti | mq | 1385.16 | 639.47
B01292f | strati carbonatati o di scialbo spessi o induriti | mq | 1754.19 | 809.84
Rimozione di depositi superficiali quali polvere sedimentata, fissativi alterati e sostanze di varia natura sovrammessi al dipinto, da valutare al mq sui mq effettivamente interessati al fenomeno, inclusi gli oneri relativi alla preparazione dei materiali, ai saggi per la scelta della soluzione e dei tempi di applicazione idonei, alla successiva rimozione dei depositi solubilizzati e dei residui del trattamento ed esclusi gli oneri riguardanti la fase di estrazione dei sali residui della pulitura:
B01293 | nei casi di depositi compatti e molto aderenti, mediante applicazione di compresse di polpa di cellulosa imbevute con miscela di sali inorganici:
B01293a | su graffiti | mq | 359.33 | 149.98
B01293b | su affreschi | mq | 467.9 | 216.01
B01294 | nei casi di depositi compatti e molto aderenti, mediante applicazione di resine scambiatrici di ioni, su affreschi e tempere | mq | 415.69 | 215.57
B01295 | nei casi di depositi con scarsa coerenza e aderenza, mediante applicazione di carta assorbente imbevuta con miscela di sali inorganici:
B01295a | su graffiti | mq | 244.49 | 126.79
B01295b | su affreschi | mq | 306.21 | 164.6
B01296 | nei casi di depositi con scarsa coerenza e aderenza, mediante applicazione di miscela di sali inorganici a pennello:
B01296a | su graffiti | mq | 185.56 | 93.88
B01296b | su affreschi | mq | 254.64 | 135.27
B01297 | nei casi di depositi con scarsa coerenza e aderenza, mediante applicazione di resine scambiatrici di ioni, su affreschi e tempere | mq | 340.85 | 168.13
Rimozione di sostanze di varia natura quali olii, vernici, cere, etc. sovrammessi al dipinto, da valutare al mq sui mq effettivamente interessati al fenomeno, inclusi gli oneri relativi ai saggi per la calibratura delle soluzioni, dei tempi di applicazione e alla successiva rimozione dei residui di soluzione e di sostanze solubilizzate dalla superficie, nei casi di sostanze polimerizzate:
B01298 | mediante un ciclo di applicazione di miscele solventi a tampone:
B01298a | su graffiti | mq | 330.57 | 158.88
B01298b | su affreschi, tempere ed olio su muro | mq | 418.01 | 214.13
B01299 | per ogni ciclo di applicazione aggiuntivo di miscele solventi a tampone:
B01299a | su graffiti | mq | 119.56 | 52.93
B01299b | su affreschi, tempere ed olio su muro | mq | 141.34 | 65.25
B01300 | mediante un ciclo di applicazione di miscele solventi con carte assorbenti o altro tipo di supportante:
B01300a | su graffiti | mq | 366.01 | 212.95
B01300b | su affreschi, tempere ed olio su muro | mq | 538.93 | 320.38
B01301 | per ogni ciclo di applicazione aggiuntivo applicate con carte assorbenti o altro tipo di supportante:
B01301a | su graffiti | mq | 123.97 | 61.15
B01301b | su affreschi, tempere ed olio su muro | mq | 189.84 | 100.85
B01302 | sostanze polimerizzate o molto aderenti mediante applicazione di resine scambiatrici di ioni su graffiti, affreschi e tempere | mq | 579.85 | 319.03
Rifinitura per la rimozione di scialbi, incrostazioni, ridipinture, depositi superficiali di varia natura o strati parzialmente aderenti alla pellicola pittorica, da valutare al dmq sui dmq effettivamente interessati al fenomeno. Con:
B01303 | bisturi:
B01303a | su graffiti ed olio su muro | mq | 8.81 | 5.35
B01303b | su affreschi e tempere | mq | 12.97 | 7.14
B01303c | previa applicazione di compresse di polpa di cellulosa imbevute con soluzioni di sali inorganici, su graffiti, affreschi | mq | 17.99 | 7.05
B01304 | resine scambiatrici di ioni, su affreschi e tempere | mq | 18.96 | 10.67
B01305 | Estrazione di sali solubili, anche come residui delle puliture precedentemente adottate, mediante applicazione di acqua demineralizzata in sospensione, da valutare al mq sui mq effettivamente interessati dal fenomeno:
B01305a | in sospensione con carta assorbente, su affreschi, tempere e graffiti | mq | 46.38 | 24.93
B01305b | in sospensione con argille assorbenti ed eventuale aggiunta di polpa di cellulosa, su affreschi, tempere e graffiti | mq | 92.39 | 43.24
B01481 | Rimozione di depositi superficiali coerenti, concrezioni, incrostazioni, scialbi e/o ridipinture mediante strumentazione laser, inclusi gli oneri relativi ai saggi per l'individuazione del tipo di dispositivo e parametri di utilizzo, il montaggio dello strumento e la protezione dell'area di lavoro secondo la norma di sicurezza vigente, escluso il trasporto e la movimentazione: valutazione a giornata di lavoro incluso il nolo del macchinario:
B01481a | per la prima settimana | giorno | 734.94
RIMOZIONE DI STUCCATURE E DI ELEMENTI INIDONEI
Rimozione meccanica di stuccature eseguite durante precedenti interventi che per composizione o morfologia risultino inidonee alla superficie del dipinto su graffiti, affreschi, tempere ed olio su muro, inclusi gli oneri relativi al consolidamento ed al fissaggio dei bordi nei casi di stuccature in:
B01307 | malta o materiali scarsamente coerenti:
B01307a | stuccature lineari | dm | 6.41 | 3.57
B01307b | stuccature comprese tra 20 dmq e 50 dmq | dmq | 2.81 | 1.05
B01307c | stuccature comprese tra 5 e 20 dmq | dmq | 3.56 | 1.53
B01307d | stuccature comprese entro 5 dmq | dmq | 4.27 | 1.89
B01307e | stuccature oltre 50 dmq | mq | 98.04 | 45.26
B01307f | stuccature di piccole dimensioni che interessano la superficie entro il 15% di un mq | mq | 202.08 | 103.52
B01307g | stuccature di piccole dimensioni che interessano la superficie entro il 30% di un mq | mq | 298.52 | 154.81
B01308 | materiali e malte coerenti, con uso di martellino pneumatico:
B01308a | stuccature lineari | dm | 8.54 | 4.75
B01308b | stuccature comprese entro 5 dmq | dmq | 4.71 | 2.26
B01308c | stuccature comprese tra 5 e 20 dmq | dmq | 6.49 | 3.37
B01308d | stuccature comprese tra 20 dmq e 50 dmq | dmq | 9.55 | 5.31
B01308e | stuccature oltre 50 dmq | mq | 127.84 | 79.23
B01308f | stuccature di piccole dimensioni che interessano la superficie entro il 15% di un mq | mq | 248.89 | 154.25
B01308g | stuccature di piccole dimensioni che interessano la superficie entro il 30% di un mq | mq | 371.07 | 232.32
B01309 | Rimozione di elementi metallici quali, perni, staffe, grappe, etc. che risultino possibile causa di degrado o non siano più utili; per elementi profondi fino ad un massimo di 6 cm, da valutare a ciascun elemento rimosso, inclusi gli oneri relativi al consolidamento dei bordi ed alla eventuale velinatura delle parti in pericolo di caduta, su graffiti, affreschi, tempere ed olio su muro:
B01309a | in situazioni di buona adesione e coesione degli intonaci e della pellicola pittorica | cad | 43.12 | 26.72
B01309b | in situazioni di scarsa adesione e coesione degli intonaci e della pellicola pittorica | cad | 75.87 | 47.5
B01310 | Trattamento per l'arresto dell'ossidazione e la protezione di elementi metallici mantenuti, inclusi gli oneri relativi protezione delle zone circostanti, su graffiti, affreschi, tempere ed olio su muro:
B01310a | valutato sulla superficie | dmq | 38.47 | 22.63
B01310b | a singolo elemento (perni, grappe o altri elementi emergenti fino a un massimo di 15 cm) | cad | 22.18 | 11.22
OPERAZIONI DI STUCCATURA, REINTEGRAZIONE E PROTEZIONE SUPERFICIALE
Stuccatura di fessurazioni, fratturazioni e cadute degli strati d'intonaco, inclusi i saggi per la composizione della malta idonea per colorazione e granulometria, l'applicazione di due o più strati d'intonaco, successiva pulitura e revisione cromatica dei bordi, nei casi di stuccature di:
B01311 | fessurazioni, fratturazioni, bordi | dm | 6.27 | 3.73
B01312 | lacune a livello e sottolivello su graffiti, affreschi, tempere ed olio su muro:
B01312b | comprese tra 5 e 20 dmq | dmq | 5.71 | 2.71
B01312c | comprese entro 5 dmq | dmq | 7.44 | 3.81
B01312e | comprese tra 20 dmq e 50 dmq | dmq | 4.77 | 2.11
B01312f | oltre 50 dmq | mq | 120.8 | 67.99
B01313 | piccole dimensioni che interessano la superficie:
B01313a | entro il 15% di un mq | mq | 68.42 | 41.54
B01313b | entro il 30% di un mq | mq | 125.62 | 77.06
B01314 | Riduzione dell'interferenza visiva dell'intonaco di supporto ad acquarello in presenza di abrasioni profonde, cadute della pellicola pittorica e lacune dell'intonaco, al fine di restituire unità di lettura cromatica dell'opera; da valutare al mq per superfici interessate dal fenomeno:
B01314a | entro il 70% del totale | mq | 463.32 | 290.08
B01314b | entro il 40% del totale | mq | 298.36 | 186.8
B01314c | entro il 15% del totale | mq | 216.6 | 135.61
Velatura o reintegrazione ad acquarello di cadute della pellicola pittorica o abrasioni superficiali, con il fine di restituire l'unità di lettura cromatica dell'opera; da valutare al mq per superfici interessate da cadute o abrasioni:
B01315 | entro il 10% del totale, su dipinti monocromi e policromi | mq | 172.95 | 106.09
B01316 | entro il 20% del totale:
B01316a | su dipinti monocromi | mq | 259.02 | 157.25
B01316b | su dipinti policromi | mq | 328.24 | 201.36
B01317 | entro il 40% del totale:
B01317a | su dipinti monocromi | mq | 343.63 | 206.45
B01317b | su dipinti policromi | mq | 445.26 | 267.51
B01318 | entro il 70% del totale:
B01318a | su dipinti monocromi | mq | 681.19 | 409.25
B01318b | su dipinti policromi | mq | 767.64 | 456.34
B01319 | Reintegrazione con campitura tratteggiata o puntinata, ad acquarello delle lacune stuccate a livello su graffiti, affreschi, tempere ed olio su muro, per lacune:
B01319a | oltre 20 dmq | dmq | 35.14 | 20.22
B01319b | tra 5 e 20 dmq | dmq | 45.99 | 27.34
B01319c | entro 5 dmq | dmq | 55.72 | 33.12
B01320 | Reintegrazione mimetica ad acquarello delle lacune stuccate a livello su graffiti, affreschi, tempere ed olio su muro, per lacune:
B01320a | oltre 20 dmq | dmq | 20.17 | 10.59
B01320b | tra 5 e 20 dmq | dmq | 27.66 | 15.39
B01320c | entro 5 dmq | dmq | 33.27 | 18.94
B01320d | di piccole dimensioni che interessano la superficie entro il 15% di un mq | mq | 330.31 | 188
B01320e | di piccole dimensioni che interessano la superficie entro il 30% di un mq | mq | 660.61 | 376
Ricostruzione con campitura tratteggiata o puntinata, ad acquarello di decorazioni ripetitive con riporto del disegno preparatorio su graffiti, affreschi, tempere ed olio su muro; da valutare sulle superfici effettivamente interessate dal fenomeno, nei casi di:
B01321 | decorazioni ripetitive semplici tipo ripartizioni architettoniche e decorazioni lineari, per lacune:
B01321a | tra i 20 dmq ed i 50 dmq | dmq | 27.91 | 15.36
B01321b | tra 5 e 20 dmq | dmq | 38.2 | 21.98
B01321c | entro 5 dmq | dmq | 52.23 | 30.72
B01321d | oltre i 50 dmq | mq | 1302.07 | 716.4
B01322 | decorazioni ripetitive complesse tipo decorazioni floreali, antropomorfe, etc., per lacune:
B01322a | tra i 20 dmq ed i 50 dmq | dmq | 31.65 | 17.81
B01322b | tra 5 e 20 dmq | dmq | 42.88 | 24.95
B01322c | entro 5 dmq | dmq | 59.72 | 35.5
B01322d | oltre i 50 dmq | mq | 1476.62 | 831.11
B01323 | Revisione vecchi interventi di reintegrazione storicizzati da eseguirsi con acquarelli, gessetti e tempere:
B01323a | su dipinti monocromi | mq | 293.29 | 178.06
B01323b | su dipinti policromi | mq | 375.72 | 225.73
Protezione superficiale da valutare al mq sull'intera superficie, inclusi gli oneri relativi al successivo controllo dell'assorbimento ed eliminazione delle eccedenze:
B01324 | mediante applicazione di resina acrilica in soluzione a bassa percentuale, su graffiti, affreschi, tempere
B01324a | a spruzzo | mq | 24.69 | 9.84
B01324b | a pennello | mq | 29.37 | 10.03
B01325 | mediante applicazione di resina sintetica in soluzione con etere di petrolio o altro solvente organico per olio su muro, a spruzzo | mq | 84.74 | 48.77
OPERAZIONI DI STACCO ED APPLICAZIONE DI NUOVI SUPPORTI
B01326 | Applicazione bendaggio preliminare in operazioni di stacco o strappo, da valutare al mq riconducendo a 0,5 mq anche superfici complessivamente inferiori, esclusi gli oneri relativi alla rimozione del bendaggio, su graffiti, affreschi, tempere ed olio su muro; con:
B01326a | velatino di garza e colla animale o resina acrilica in soluzione | mq | 72.89 | 37.8
B01326b | velatino di garza, tela patta e colla animale o resina acrilica in soluzione | mq | 140.28 | 66.54
B01327 | Rimozione bendaggi di sostegno al termine delle operazioni di stacco e ricollocamento, inclusi gli oneri relativi all'individuazione del solvente adatto al rinvenimento dell'adesivo e alla pulitura della superficie da eventuali residui dello stesso, su opere situate sia in ambienti esterni sia in ambienti interni:
B01327a | rimozione di uno strato di velatino di garza applicato con colla animale o resina acrilica | mq | 82.08 | 47.24
B01327b | rimozione di uno strato di velatino di garza e tela patta applicati con colla animale o resina acrilica | mq | 164.17 | 94.48
B01328 | Allestimento della controforma al fine di creare un supporto provvisorio durante la operazioni di stacco e nel corso delle operazioni da eseguire sul retro, per distacchi di dimensioni comprese entro i 2,5 mq: controforma piana in legno | mq | 203.42 | 101.63
Distacco a mezzo di sciabole del dipinto dal supporto murario al livello dell'intonaco; da valutare al mq sui mq effettivamente interessati dal distacco, per distacchi di dimensioni comprese entro i 2,5 mq, esclusi gli oneri di velatura:
B01329 | intonaci oltre 1 cm di spessore:
B01329a | su superfici piane verticali | mq | 506.28 | 320.18
B01329b | su volte e soffitti e superfici concave o convesse | mq | 596.31 | 377.11
B01330 | intonaci fino a 1 cm di spessore:
B01330a | su superfici piane verticali | mq | 686.34 | 434.05
B01330b | su volte e soffitti e superfici concave o convesse | mq | 795.08 | 502.82
B01331 | Rimozione dal verso di strati d'intervento o consolidanti inidonei applicati nel corso di precedenti interventi; da valutare al mq sui mq effettivamente interessati dal fenomeno, nei casi di strati d'intervento dello spessore massimo di 2 cm, per strati d'intervento in:
B01331a | malta o materiali relativamente coerenti | mq | 177.69 | 93.27
B01331b | gesso | mq | 253.85 | 133.25
B01331c | cemento | mq | 482.31 | 253.17
B01331d | incremento per ogni ulteriore cm di spessore | % | 10
B01332 | Livellamento, consolidamento mediante applicazione di resina acrilica in emulsione o microemulsione acrilica, stuccatura delle discontinuità e preparazione del retro mediante applicazione di doppio strato di velatino di garza fissato con adesivi idonei da effettuare prima del ricollocamento dell'opera staccata su un nuovo supporto; da valutare al mq sull'intera superficie | mq | 376.35 | 235.63
B01333 | Applicazione di uno strato d'intervento per permettere, nel corso di successivi interventi, la rimozione dell'opera dal supporto, da valutare al mq sui mq interessati dal fenomeno, con:
B01333a | malta alleggerita | mq | 150.56 | 93.31
B01333b | fogli di sughero spessore 3 mm | mq | 250.05 | 145.48
B01333c | doppio strato di malta additivata con resina acrilica in emulsione con interposizione di strato distaccante | mq | 232.89 | 139.92
B01334 | Fornitura ed applicazione di nuovo supporto all'opera; da valutare al mq, esclusi gli oneri riguardanti la predisposizione all'ancoraggio ed il ricollocamento in sito per supporto piano:
B01334a | prefabbricato in laminato e nido d'ape | mq | 481.88 | 179.8
B01334b | in vetroresina e pvc con telaio interno metallico | mq | 531.8 | 181.61
INTONACI
OPERAZIONI PRELIMINARI
B01335 | Rimozione di depositi superficiali incoerenti a secco, su intonaci, con pennellesse e piccoli aspiratori, da valutare al mq sui mq effettivamente interessati dal fenomeno, inclusi gli oneri relativi alla protezione delle superfici circostanti:
B01335a | interno | mq | 8.57 | 5.2
B01335b | esterno | mq | 14.29 | 8.68
B01336 | Rimozione di depositi superficiali parzialmente aderenti con acqua, pennelli di martora, spugne, etc., su intonaci, da valutare al mq sui mq effettivamente interessati dal fenomeno, inclusi gli oneri relativi alla protezione delle superfici circostanti:
B01336a | terriccio e guano | mq | 48.47 | 27.28
B01336b | polvere | mq | 29.64 | 15.37
B01337 | Applicazione bendaggi di sostegno e protezione su parti in pericolo di caduta al fine di sostenere l'intonaco durante le operazioni di consolidamento, esclusi gli oneri riguardanti la rimozione dei bendaggi stessi:
B01337a | con velatino di garza e colle animali o resina acrilica in soluzione | dmq | 8.27 | 4.5
B01337b | velatino di garza e colla animale o resina acrilica in soluzione | mq | 80.64 | 46.41
B01338 | Rimozione bendaggi di sostegno e protezione antichi o recenti su parti consolidate; inclusi gli oneri relativi all'individuazione del solvente adatto al rinvenimento dell'adesivo e alla pulitura della superficie da eventuali residui dello stesso, su opere situate sia in ambienti esterni sia in ambienti interni:
B01338a | bendaggi applicati nel corso dell'intervento al dmq | dmq | 8.47 | 5.25
B01338b | bendaggi applicati nel corso dell'intervento al mq | mq | 82.08 | 47.24
B01339 | Puntellatura provvisoria di parti d'intonaco in pericolo di caduta, per sostegno dello stesso durante le fasi di consolidamento o di rimozione di elementi metallici inidonei, da valutare a singola operazione per superfici tra 0,25 e 0,5 mq, inclusi gli oneri relativi all'applicazione e rimozione di uno strato di velatino di garza, all'allestimento del puntello e alla rimozione di colla dalla superficie:
B01339a | in volte, soffitti, etc. | cad | 87.06 | 44.05
B01339b | in pareti verticali | cad | 92.14 | 47.2
OPERAZIONI DI CONSOLIDAMENTO
Ristabilimento della coesione degli intonaci, mediante impregnazione applicazione del prodotto consolidante fino al rifiuto, inclusi gli oneri relativi alla preparazione del prodotto, alla verifica dei risultati ed alla rimozione degli eccessi del prodotto applicato, con silicato di etile o resine acriliche in soluzione o emulsione o microemulsione:
B01340 | nei casi di disgregazione:
B01340a | per una diffusione del fenomeno tra il 50% ed il 100% in un mq, da valutare al mq | mq | 68.61 | 33.84
B01340b | per una diffusione del fenomeno tra il 30% ed il 50% in un mq, da valutare al mq | mq | 39.13 | 18.06
B01340c | per una diffusione del fenomeno entro il 30% in un mq, da valutare al mq | mq | 28.13 | 13.7
B01340d | per una diffusione del fenomeno entro il dmq, da valutare a singolo intervento | cad | 11.51 | 5.6
B01341 | nei casi di polverizzazione:
B01341a | per una diffusione del fenomeno tra il 50% ed il 100% in un mq, da valutare al mq | mq | 99.79 | 44.81
B01341b | per una diffusione del fenomeno tra il 30% ed il 50% in un mq, da valutare al mq | mq | 58.25 | 27.26
B01341c | per una diffusione del fenomeno entro il 30% in un mq, da valutare al mq | mq | 43.59 | 22.05
B01341d | per una diffusione del fenomeno entro il dmq, da valutare a singolo intervento | cad | 13.75 | 5.65
Ristabilimento dell'adesione tra supporto murario ed intonaco mediante iniezioni di adesivi riempitivi, inclusi gli oneri relativi alla preparazione del prodotto, alla stuccatura delle crepe anche di piccola entità e successiva eliminazione dell'eccesso di prodotto dalle superfici ed esclusi gli oneri relativi alla velinatura di parti in pericolo di caduta e puntellatura:
B01342 | per ciascun distacco di dimensioni entro 9 dmq, con:
B01342a | malta idraulica | cad | 53.31 | 32.7
B01342b | malta idraulica premiscelata a basso peso specifico per volte, soffitti, etc. | cad | 57.66 | 32.82
B01343 | per ciascun distacco di dimensioni comprese tra 9 dmq e 18 dmq, con:
B01343a | malta idraulica | cad | 84.4 | 51.77
B01343b | malta idraulica premiscelata a basso peso specifico per volte, soffitti, etc. | cad | 90.56 | 52.12
B01344 | per ciascun distacco di dimensioni comprese tra 18 dmq e 25 dmq, con:
B01344a | malta idraulica | cad | 124.15 | 76.16
B01344b | malta idraulica premiscelata a basso peso specifico per volte, soffitti, etc. | cad | 131.98 | 75.95
B01345 | per distacchi di dimensioni limitate, diffusi sulla superficie entro il 20%, da valutare al mq, con:
B01345a | malta idraulica | mq | 150.21 | 92.14
B01345b | malta idraulica premiscelata a basso peso specifico per volte, soffitti, etc. | mq | 158.04 | 91.95
B01346 | per distacchi di dimensioni limitate, diffusi sulla superficie entro il 30%, da valutare al mq, con:
B01346a | malta idraulica | mq | 179.33 | 108.87
B01346b | malta idraulica premiscelata a basso peso specifico per volte, soffitti, etc. | mq | 190.13 | 109.42
Ristabilimento dell'adesione tra supporto murario ed intonaco mediante iniezioni di adesivi riempitivi e puntellatura provvisoria, da valutare per ciascun distacco, inclusi gli oneri relativi alla preparazione del prodotto, alla stuccatura delle crepe anche di piccola entità, velinatura di parti in pericolo di caduta, la successiva rimozione della velinatura ed eliminazione dell'eccesso di prodotto dalle superfici:
B01347 | per ciascun distacco di dimensioni entro 25 dmq:
B01347a | malta idraulica | cad | 169.82 | 94.51
B01347b | malta idraulica premiscelata a basso peso specifico per volte, soffitti, etc. | cad | 175.04 | 95.2
B01348 | per ciascun distacco di dimensioni entro 35 dmq: |  |  | 0
B01348a | malta idraulica | cad | 211.21 | 120.21
B01348b | malta idraulica premiscelata a basso peso per volte, soffitti, etc. | cad | 219.04 | 120.52
B01349 | Ristabilimento dell'adesione tra l'intonaco e l'intonachino o tra gli strati d'intonaco mediante iniezioni di adesivi, inclusi gli oneri relativi alla preparazione del prodotto, alla stuccatura delle crepe anche di piccola entità e successiva eliminazione dell'eccesso di prodotto dalle superfici ed esclusi gli oneri relativi alla velinatura di parti in pericolo di caduta e puntellatura, con malta idraulica premiscelata o malta idraulica premiscelata a basso peso specifico o con resina acrilica:
B01349a | per distacchi di dimensioni entro 9 dmq | cad | 73.55 | 43.26
B01349b | per distacchi di dimensioni comprese tra 9 dmq e 18 dmq | cad | 119.52 | 70.29
B01349c | per distacchi di dimensioni comprese tra 18 dmq e 25 dmq | cad | 181.49 | 107.89
B01349d | per distacchi di dimensioni limitate diffuse sulla superficie entro il 20% in un mq, da valutare al mq | mq | 275.77 | 162.19
B01349e | per distacchi di dimensioni limitate diffuse sulla superficie entro il 30% in un mq, da valutare al mq | mq | 358.4 | 206.26
B01350 | Distacco e ricollocamento di piccole parti di intonaci in pericolo di caduta per le operazioni di consolidamento o nei casi di rimozione di elementi metallici o consolidanti inidonei, da valutare a singola operazione per parti fino a 15 dmq, inclusi gli oneri relativi all'applicazione di uno strato di velatino di garza, alla pulitura ed al consolidamento del retro e del supporto murario, all'allestimento di puntelli, alla verifica dei risultati dell'operazione e alla successiva rimozione del velatino e degli eccessi del prodotto adesivo utilizzato:
B01350a | nei casi di presenza di consolidamenti precedenti in parete | cad | 349.89 | 199.15
B01350b | nei casi di assenza di consolidamenti precedenti in parete | cad | 300.07 | 170.79
B01350c | nei casi di presenza di consolidamenti precedenti in volta | cad | 429.5 | 247.17
B01350d | nei casi di assenza di consolidamenti precedenti in volta | cad | 378.81 | 220.4
OPERAZIONI DI DISINFEZIONE O DISINFESTAZIONE
Disinfestazione mediante applicazione di biocida e rimozione manuale della vegetazione superiore; esclusi gli oneri relativi al preconsolidamento:
B01351 | vegetazione poco radicata:
B01351a | al m di intervento | m | 17.86 | 9.15
B01351b | al mq di intervento | mq | 53.41 | 28.03
B01352 | vegetazione fortemente radicata:
B01352a | al m di intervento | m | 48.78 | 26.84
B01352b | al mq di intervento | mq | 175.08 | 100.76
B01353 | Disinfestazione di arbusti mediante rescissione delle parti aeree, tempestiva infiltrazione di biocida nelle zone recise, rimozione finale dell'apparato radicale devitalizzato o riduzione dello stesso: a singolo intervento per un diametro massimo di 5 cm | cad | 122.19 | 74.18
B01354 | Disinfezione da colonie di microrganismi autotrofi o/e eterotrofi mediante applicazione di biocida e successiva rimozione meccanica, su opere situate sia in ambienti esterni sia in ambienti interni; da valutare al mq sui mq effettivamente interessati dal fenomeno, esclusi gli oneri relativi al preconsolidamento:
B01354a | a pennello, a spruzzo o con siringhe, fino ad un massimo di due applicazioni | mq | 118.52 | 56.96
B01354b | per ogni applicazione successiva a pennello, a spruzzo o con siringhe (ciclo completo compresa rimozione dei residui del trattamento) | mq | 49.13 | 17.09
B01354c | per una applicazione finale a spruzzo senza risciacquo | mq | 14.44 | 5.48
OPERAZIONI DI PULITURA
B01355 | Rimozione di depositi superficiali coerenti e macchie solubili mediante accurato lavaggio delle superfici con spazzolini e spazzole di saggina, irroratori, spugne
B01355a | per superfici poco lavorate | mq | 85.96 | 50.01
B01355b | per superfici mediamente lavorate | mq | 109.19 | 61.46
B01355c | per superfici molto lavorate | mq | 132.17 | 72.72
B01356 | Rimozione di depositi superficiali coerenti, incrostazioni, concrezioni, fissativi mediante applicazione di compresse imbevute di soluzione satura di sali inorganici, ammonio carbonato o bicarbonato; inclusi gli oneri relativi ai saggi per la scelta della soluzione e dei tempi di applicazione idonei e alla successiva rimozione meccanica dei depositi solubilizzati mediante pennellesse, spazzole, bisturi, specilli:
B01356a | depositi con scarsa coerenza e aderenza alle superfici mediante un ciclo di applicazione | mq | 185.9 | 94.05
B01356b | per ogni ciclo di applicazione successivo | mq | 65.22 | 29.28
B01357 | Estrazione di sali solubili, anche come residui delle puliture precedentemente adottate, mediante applicazione di acqua demineralizzata in sospensione, da valutare al mq sui mq effettivamente interessati dal fenomeno:
B01357a | in sospensione carta assorbente | mq | 38.62 | 20.27
B01357b | in sospensione con argille assorbenti ed eventuale aggiunta di polpa di cellulosa | mq | 86.85 | 41.74
B01358 | Rimozione meccanica di depositi coerenti di notevole spessore quali croste nere o strati carbonatati; da valutarsi al mq sui mq effettivamente interessati dal fenomeno:
B01358a | con bisturi | mq | 355.89 | 220.57
B01358b | con minisabbiatrice di precisione a bassa pressione (massimo 2 atm.) con ugello 0,2 - 0,3 mm | mq | 179.87 | 106.93
RIMOZIONE DI STUCCATURE E DI ELEMENTI INIDONEI
Rimozione meccanica di stuccature eseguite durante precedenti interventi che per composizione o morfologia risultino inidonee alla superficie dell'intonaco, inclusi gli oneri relativi al consolidamento e al fissaggio dei bordi, nei casi di stuccature in:
B01359 | malta o materiali relativamente coerenti:
B01359a | stuccature lineari | dm | 3.88 | 1.89
B01359b | stuccature comprese tra 20 dmq e 50 dmq | dmq | 2.39 | 0.79
B01359c | stuccature comprese tra 5 e 20 dmq | dmq | 2.92 | 1.13
B01359d | stuccature comprese entro 5 dmq | dmq | 3.52 | 1.67
B01359e | stuccature oltre 50 dmq | mq | 66.51 | 39.12
B01359f | stuccature di piccole dimensioni che interessano la superficie entro il 15% di un mq | mq | 133.03 | 78.24
B01359g | stuccature di piccole dimensioni che interessano la superficie entro il 30% di un mq | mq | 199.54 | 117.36
B01360 | cemento o resina, con uso di martellino pneumatico:
B01360a | stuccature lineari | dm | 5.34 | 1.79
B01360b | stuccature comprese tra 20 dmq e 50 dmq | dmq | 3.77 | 1.67
B01360c | stuccature comprese tra 5 e 20 dmq | dmq | 4.73 | 2.18
B01360d | stuccature comprese entro 5 dmq | dmq | 6.86 | 2.73
B01360e | stuccature oltre 50 dmq | mq | 105.74 | 65.53
B01360f | stuccature di piccole dimensioni che interessano la superficie entro il 15% di un mq | mq | 212.61 | 130.42
B01360g | stuccature di piccole dimensioni che interessano la superficie entro il 30% di un mq | mq | 316.06 | 195.88
B01361 | Rimozione di elementi metallici quali, perni, staffe, grappe, etc., che risultino possibile causa di degrado degli intonaci o non siano più utili; per elementi profondi fino ad un massimo di 6 cm, da valutare a ciascun elemento rimosso, inclusi gli oneri relativi al consolidamento dei bordi ed alla eventuale velinatura delle parti in pericolo di caduta:
B01361a | in situazioni di buona adesione e coesione degli intonaci | cad | 43.12 | 26.72
B01361b | in situazioni di scarsa adesione e coesione degli intonaci | cad | 75.87 | 47.5
B01362 | Trattamento per l'arresto dell'ossidazione e la protezione di elementi metallici mantenuti, inclusi gli oneri relativi protezione delle zone di intonaco circostanti:
B01362a | valutato sulla superficie | dmq | 38.47 | 22.63
B01362b | a singolo elemento (perni, grappe o altri elementi emergenti fino a un massimo di 15 cm) | cad | 22.18 | 11.22
OPERAZIONI DI STUCCATURA, REINTEGRAZIONE E PROTEZIONE SUPERFICIALE
B01363 | Stuccatura di fessurazioni, fratturazioni, bordi e cadute degli strati d'intonaco, inclusi i saggi per la composizione della malta idonea per colorazione e granulometria, l'applicazione di due o più strati d'intonaco, successiva pulitura e revisione cromatica dei bordi. Nei casi di stuccatura di:
B01363a | fessurazioni, fratturazioni e bordi | dm | 6.27 | 3.73
B01363b | lacune comprese tra 20 dmq e 50 dmq | dmq | 2.8 | 1.04
B01363c | lacune comprese tra 5 e 20 dmq | dmq | 3.58 | 1.54
B01363d | lacune entro 5 dmq | dmq | 4.45 | 2.08
B01363e | lacune oltre 50 dmq | mq | 99.91 | 61.92
B01363f | lacune di piccole dimensioni che interessano la superficie entro il 15% di un mq | mq | 68.03 | 40.87
B01363g | lacune di piccole dimensioni che interessano la superficie entro il 30% di un mq | mq | 125.05 | 75.92
B01364 | Riduzione dell'interferenza visiva dell'intonaco di supporto in presenza di abrasioni, ripresa di lacune, macchie e/o discontinuità di vecchie tinteggiature mediante stesura di velature a base di latte di calce pigmentato e patinature ad acquarello | mq | 75.41 | 28.14
B01365 | Tinteggiatura di intonaci a calce:
B01365a | con tinta a calce preconfezionata per due mani di applicazione | mq | 40.01 | 22.01
B01365b | con latte di calce pigmentato preparato sul posto per due mani di applicazione | mq | 50.26 | 26.7
B01365c | per ogni mano ulteriore | mq | 25.71 | 13.66
B01366 | Velatura superficiale ad effetto antichizzato per ogni singola mano | mq | 10.62 | 6.51
Protezione superficiale mediante applicazione di prodotto protettivo; da valutare, per ciascuna applicazione, al mq su tutti i mq; inclusi gli oneri relativi al successivo controllo dell'assorbimento ed eliminazione delle eccedenze di resina dalla superficie:
B01367 | a spruzzo (ove applicabile):
B01367a | con resine acriliche in soluzione | mq | 21.44 | 10.44
B01367b | con polisilossano | mq | 24.06 | 10.5
B01368 | a pennello per ogni mano di applicazione:
B01368a | con resine acriliche in soluzione | mq | 23.59 | 10
B01368b | con polisilossano | mq | 24.56 | 10.25
B01369 | Stesura di scialbo pigmentato o idrossido di calcio (acqua di calce) applicata a pennello | mq | 28.54 | 6.68
B01370 | Stesura di prodotto antigraffito da applicare con una prima mano a spruzzo ed una seconda a pennello | mq | 25.81 | 13.38
STUCCHI
OPERAZIONI PRELIMINARI
B01371 | Rimozione di depositi superficiali incoerenti a secco, con pennellesse, spazzole e aspiratori; operazione eseguibile su stucchi monocromi e policromi o dorati che non abbiano problemi di coesione ed adesione, da valutare al mq su tutta la superficie del manufatto, inclusi gli oneri relativi alla protezione delle superfici circostanti:
B01371a | per superfici piane o poco lavorate | mq | 8.6 | 3.59
B01371b | per superfici mediamente lavorate | mq | 10.91 | 5.11
B01371c | per superfici molto lavorate | mq | 13.48 | 6.65
B01371d | decremento per superfici maggiori di 10 mq | % | 10
B01372 | Rimozione di depositi superficiali parzialmente aderenti, con acqua, pennelli, spazzole, spugne e spruzzatori manuali; operazione eseguibile su stucchi monocromi che non abbiano problemi di coesione ed adesione, da valutare al mq su tutti i mq, inclusi gli oneri relativi alla protezione delle superfici circostanti e alla canalizzazione di acque di scarico:
B01372a | per superfici piane o poco lavorate | mq | 18.72 | 8.76
B01372b | per superfici mediamente lavorate | mq | 21.53 | 10.08
B01372c | per superfici molto lavorate | mq | 24.33 | 11.39
B01372d | decremento per superfici maggiori di 10 mq | % | 10 | 0
Ristabilimento parziale dell'adesione e della coesione della pellicola pittorica o della doratura (preconsolidamento), propedeutico alle operazioni di consolidamento e pulitura, da valutare al mq sui mq diffusamente interessati dal fenomeno:
B01373 | nei casi di distacco, con resine acriliche in emulsione applicate a pennello con carta giapponese, o con siringa | mq | 159.03 | 90.52
B01374 | nei casi di disgregazione, con microemulsione acrilica:
B01374a | applicata a pennello | mq | 102.79 | 63.06
B01374b | applicata per nebulizzazione | mq | 56.54 | 34.68
Ristabilimento parziale della coesione degli intonaci (preconsolidamento) mediante impregnazione per mezzo di pennelli, siringhe e pipette; operazione propedeutica alla pulitura, eseguibile su stucchi monocromi e policromi o dorati, per una diffusione del fenomeno entro il dmq, da valutare singolo intervento, inclusi gli oneri relativi alla preparazione del prodotto e alla successiva rimozione degli eccessi dello stesso:
B01375 | nei casi di disgregazione, con silicato di etile:
B01375a | stucchi monocromi | cad | 13.79 | 6.8
B01375b | stucchi policromi o dorati | cad | 16.55 | 8.16
B01376 | nei casi di disgregazione, con microemulsione acrilica:
B01376a | stucchi monocromi | cad | 8.84 | 4.53
B01376b | stucchi policromi o dorati | cad | 11.49 | 5.89
B01377 | nei casi di polverizzazione, con silicato di etile:
B01377a | stucchi monocromi | cad | 24.14 | 11.91
B01377b | stucchi policromi o dorati | cad | 28.97 | 14.29
B01378 | nei casi di polverizzazione, con microemulsione acrilica:
B01378a | stucchi monocromi | cad | 15.47 | 7.92
B01378b | stucchi policromi o dorati | cad | 19.89 | 10.19
B01379 | Stuccatura e microstuccatura temporanea con malta a base di grassello e sabbia fine nei casi di esfoliazioni, fessurazioni, fratturazioni lesioni e scagliature; lavorazione, propedeutica alle operazioni di pulitura, eseguibile su stucchi monocromi e policromi o dorati, inclusi gli oneri relativi alla successiva rimozione della malta provvisoria, per una diffusione del fenomeno entro il dmq, da valutare a singolo intervento | cad | 16.45 | 9.99
B01380 | Applicazione di bendaggio di sostegno e protezione con velatino di cotone nei casi di fratturazione, fessurazione e distacco; operazione eseguibile su stucchi monocromi e policromi o dorati, inclusi gli oneri relativi alla preparazione dell'adesivo ed esclusi quelli riguardanti il preconsolidamento della pellicola pittorica e della doratura e la rimozione del bendaggio: |  |  | 0
B01380a | con resine acriliche in soluzione o colle animali al dmq | dmq | 10.38 | 5.65
B01380b | con resine acriliche in soluzione o colle animali al mq | mq | 89.52 | 49.25
Rimozione di bendaggi di sostegno e protezione antichi o recenti su parti consolidate; operazione eseguibile su stucchi monocromi e policromi o dorati, da valutare al mq riconducendo ad una superficie minima di 0,5 mq anche superfici complessivamente ad essa inferiori; inclusi gli oneri relativi all'individuazione del solvente adatto e alla pulitura della superficie dagli eventuali residui di adesivo:
B01381 | bendaggi applicati nel corso dell'intervento, con solventi organici:
B01381a | stucchi monocromi, al dmq | dmq | 7.09 | 3.36
B01381b | stucchi monocromi, al mq | mq | 84.82 | 45.06
B01381c | stucchi policromi o dorati, al dmq | dmq | 8.86 | 4.2
B01381d | stucchi policromi o dorati, al mq | mq | 101.79 | 54.07
B01382 | bendaggi applicati nel corso dell'intervento, con acqua:
B01382a | stucchi monocromi, al dmq | dmq | 7.08 | 3.9
B01382b | stucchi monocromi, al mq | mq | 83 | 50.39
B01382c | stucchi policromi o dorati, al dmq | dmq | 11.33 | 6.23
B01382d | stucchi policromi o dorati, al mq | mq | 132.8 | 80.62
B01383 | bendaggi applicati in precedenti interventi con adesivi non conosciuti:
B01383a | stucchi monocromi, al dmq | dmq | 12.15 | 5.61
B01383b | stucchi monocromi, al mq | mq | 139.22 | 67.79
B01383c | stucchi policromi o dorati, al dmq | dmq | 13.98 | 6.45
B01383d | stucchi policromi o dorati, al mq | mq | 160.11 | 77.97
B01384 | Applicazione e rimozione di velinatura temporanea con carta giapponese o garza, finalizzata a consolidare e proteggere pellicola pittorica, intonaco o altra decorazione applicata durante le operazioni di pulitura e di consolidamento; inclusi gli oneri relativi alla rimozione della velinatura dalle superfici; da valutare al mq riconducendo a 0,5 mq anche superfici complessivamente inferiori | mq | 78.53 | 39.23
B01386 | Puntellatura di sostegno con elementi elastici in legno o metallo e interposizione di strati ammortizzanti, nei casi di parti distaccate che rischiano il crollo; da valutare a singolo puntello, inclusi gli oneri relativi alla preparazione della superficie prima dell'applicazione:
B01386a | stucchi monocromi | cad | 86.76 | 46.09
B01386b | stucchi policromi o dorati | cad | 108.45 | 57.61
OPERAZIONI DI CONSOLIDAMENTO
Ristabilimento della coesione della pellicola pittorica o della doratura/argentatura mediante resine sintetiche in soluzione; inclusi gli oneri relativi alla preparazione del prodotto e alla successiva rimozione degli eccessi dello stesso:
B01387 | a pennello o con siringa:
B01387a | per una diffusione del fenomeno tra il 50% e il 100% in un mq, da valutare al mq | mq | 277.28 | 166.59
B01387b | per una diffusione del fenomeno tra il 30% e il 50% in un mq, da valutare al mq | mq | 179.21 | 108.8
B01387c | per una diffusione del fenomeno entro il 30% in un mq, da valutare al mq | mq | 136.27 | 83.59
B01387d | per una diffusione del fenomeno entro il dmq, da valutare a singolo intervento | cad | 21.13 | 13.1
B01388 | per nebulizzazione:
B01388a | per una diffusione del fenomeno tra il 50% e il 100% in un mq, da valutare al mq | mq | 166.37 | 99.95
B01388b | per una diffusione del fenomeno tra il 30% e il 50% in un mq, da valutare al mq | mq | 116.49 | 70.72
B01388c | per una diffusione del fenomeno entro il 30% in un mq, da valutare al mq | mq | 81.76 | 50.15
B01388d | per una diffusione del fenomeno entro il dmq, da valutare a singolo intervento | cad | 15.84 | 9.82
B01389 | Ristabilimento dell'adesione della pellicola pittorica, doratura e/o argentatura inclusi gli oneri relativi alla preparazione del prodotto, alla verifica dei risultati e alla rimozione degli eccessi del prodotto applicato con resina acrilica in emulsione a bassa concentrazione, o altro idoneo collante applicati a spruzzo e/o a pennello e successiva pressione a spatola:
B01389a | per una diffusione del fenomeno tra il 50% e il 100% in un mq, da valutare al mq | mq | 305.01 | 181.32
B01389b | per una diffusione del fenomeno tra il 30% e il 50% in un mq, da valutare al mq | mq | 199.47 | 119.84
B01389c | per una diffusione del fenomeno entro il 30% in un mq, da valutare al mq | mq | 148.89 | 90.39
B01389d | per una diffusione del fenomeno entro il dmq, da valutare a singolo intervento | cad | 20.44 | 12.67
B01390 | Ristabilimento dell'adesione della pellicola pittorica o della doratura/argentatura mediante adesivo sintetico apolare e successiva pressione con spatola calda; inclusi gli oneri relativi alla preparazione del prodotto e alla successiva rimozione degli eccessi dello stesso:
B01390a | per una diffusione del fenomeno tra il 50% e il 100% in un mq, da valutare al mq | mq | 350.7 | 208.48
B01390b | per una diffusione del fenomeno tra il 30% e il 50% in un mq, da valutare al mq | mq | 232.98 | 141.45
B01390c | per una diffusione del fenomeno entro il 30%, in un mq, da valutare al mq | mq | 170.97 | 103.8
B01390d | per una diffusione del fenomeno entro il dmq, da valutare a singolo intervento | cad | 21.34 | 13.36
Ristabilimento della coesione degli intonaci nei casi di disgregazione - polverizzazione mediante impregnazione per mezzo di pennelli, siringhe e pipette di prodotto consolidante; da eseguirsi a seguito o durante le fasi della pulitura, su stucchi monocromi o policromi e dorati con silicato di etile o resine sintetiche in soluzione o in emulsione o microemulsione, a bassa concentrazione, inclusi gli oneri relativi alla preparazione del prodotto, alla verifica dei risultati ed alla successiva rimozione degli eccessi di prodotto consolidante:
B01391 | in caso di disgregazione:
B01391a | per una diffusione del fenomeno tra il 50% e il 100% in un mq, da valutare al mq | mq | 205.22 | 90.85
B01391b | per una diffusione del fenomeno tra il 30% e il 50% in un mq, da valutare al mq | mq | 135.28 | 61.6
B01391c | per una diffusione del fenomeno entro il 30% in un mq, da valutare al mq | mq | 91.08 | 44.93
B01391d | per una diffusione del fenomeno entro il dmq da valutare singolo intervento | cad | 15.39 | 6.81
B01392 | in caso di polverizzazione:
B01392a | per una diffusione del fenomeno tra il 50% e il 100% in un mq, da valutare al mq | mq | 349.45 | 137.02
B01392b | per una diffusione del fenomeno tra il 30% e il 50% in un mq, da valutare al mq | mq | 228.81 | 102.74
B01392c | per una diffusione del fenomeno entro il 30% in un mq, da valutare al mq | mq | 151.94 | 69.18
B01392d | per una diffusione del fenomeno entro il dmq da valutare singolo intervento | cad | 22.21 | 13.76
B01393 | Ristabilimento della coesione degli intonaci mediante impregnazione ad impacco con silicato di etile nei casi di polverizzazione; da eseguirsi a seguito o durante le fasi della pulitura, su stucchi monocromi o policromi e dorati, riconducendo ad una superficie minima di un mq anche superfici complessivamente ad essa inferiori; inclusi gli oneri relativi alla successiva rimozione degli eccessi di prodotto consolidante, alla eventuale costruzione di elementi di sostegno nel caso di superfici verticali estese ed alla protezione delle superfici circostanti, mediante sistema di deflusso e raccolta del prodotto:
B01393a | per superfici verticali estese | mq | 681.39 | 271.48
B01393b | per oggetti tutto tondo | mq | 545.11 | 217.18
B01394 | Ristabilimento della coesione del sistema pellicola pittorica - strati preparatori mediante impregnazione ad impacco con idrossido di bario; da eseguirsi a seguito o durante le fasi della pulitura, su stucchi monocromi o policromi e dorati, riconducendo ad una superficie minima di un mq anche superfici complessivamente ad essa inferiori; inclusi gli oneri relativi alla successiva rimozione degli eccessi di prodotto consolidante, alla eventuale costruzione di elementi di sostegno nel caso di superfici verticali estese ed alla protezione delle superfici circostanti, mediante sistema di deflusso e raccolta del prodotto:
B01394a | stucchi monocromi | mq | 418.61 | 203.84
B01394b | stucchi policromi o dorati | mq | 481.4 | 234.42
B01395 | Ristabilimento dell'adesione tra supporto murario e intonaci mediante iniezione di malte idrauliche, adesivi o adesivi/riempitivi; operazione eseguibile su stucchi monocromi o policromi e dorati, inclusi gli oneri relativi alla successiva rimozione degli eccessi di prodotto consolidante:
B01395a | per ciascun distacco di dimensioni entro 9 dmq | cad | 66.58 | 40
B01395b | per ciascun distacco di dimensioni tra 9 e 18 dmq | cad | 101.67 | 61.73
B01395c | per ciascun distacco di dimensioni tra 18 e 25 dmq, senza puntellatura | cad | 151.43 | 92.89
B01395d | per ciascun distacco di dimensioni tra 18 e 25 dmq, con puntellatura | cad | 242.28 | 148.62
B01395e | per distacchi di dimensioni limitate, diffuse sulla superficie entro il 20% in un mq, da valutare al mq | mq | 224.37 | 139.06
B01395f | per distacchi di dimensioni limitate, diffuse sulla superficie entro il 30% in un mq, da valutare al mq | mq | 304.19 | 188.53
B01396 | Ristabilimento dell'adesione tra i diversi strati di intonaco mediante iniezione di malte idrauliche, adesivi o adesivi/riempitivi; operazione eseguibile su stucchi monocromi o policromi e dorati, inclusi gli oneri relativi alla successiva rimozione degli eccessi di prodotto consolidante:
B01396a | per ciascun distacco di dimensioni entro 9 dmq | cad | 91.07 | 54.71
B01396b | per ciascun distacco di dimensioni tra 9 e 18 dmq | cad | 117.63 | 71.41
B01396c | per ciascun distacco di dimensioni tra 18 e 25 dmq, senza puntellatura | cad | 186.48 | 114.39
B01396d | per ciascun distacco di dimensioni tra 18 e 25 dmq, con puntellatura | cad | 233.11 | 143
B01396e | per distacchi di dimensioni limitate, diffuse sulla superficie entro il 20% in un mq, da valutare al mq | mq | 338.7 | 203.49
B01396f | per distacchi di dimensioni limitate, diffuse sulla superficie entro il 30% in un mq, da valutare al mq | mq | 434.03 | 269
B01397 | Consolidamento di fessurazioni e fratturazioni tra parti non separabili mediante iniezione di adesivi; operazioni eseguibili su stucchi monocromi e policromi o dorati; inclusi gli oneri relativi alla rimozione dei detriti e dei depositi dall'interno della fessura o frattura, alla protezione dei bordi, alla sigillatura, alla puntellatura delle parti ed alla successiva rimozione della sigillatura e degli adesivi in eccesso, esclusa l'eventuale inserzione di perni:
B01397a | resina acrilica in emulsione | m | 145.16 | 80.78
B01397b | malta idraulica | m | 189.45 | 101.84
B01398 | Applicazione di perni di sostegno in teflon o in fibre di polipropilene durante le fasi di ristabilimento dell'adesione degli intonaci; operazione eseguibile su stucchi monocromi o policromi e dorati, da valutare singolarmente per ciascuna inserzione, inclusi gli oneri relativi alla preparazione del prodotto e alla successiva rimozione degli eccessi dello stesso | cad | 38.54 | 16.82
OPERAZIONI DI DISTACCO E DI RIADESIONE DI SCAGLIE, FRAMMENTI, PARTI PERICOLANTI O CADUTE
B01399 | Distacco di frammenti o parti pericolanti di peso e dimensioni limitate la cui mancanza di adesione provochi rischio di crollo o difficoltà di ricollocamento nella posizione corretta, per consentire l'incollaggio nella posizione originaria o il trasporto in una diversa ubicazione; operazione eseguibile su stucchi monocromi e policromi o dorati, da valutare a singolo frammento; esclusi gli oneri relativi alla velinatura protettiva ed eventuali controforme di sostegno: frammenti non trattenuti da vincoli metallici | cad | 36.39 | 14.96
Riadesione di scaglie e frammenti di peso e dimensioni limitati; inclusi gli oneri relativi alla pulitura e alla preparazione delle interfacce, alla preparazione o all'adattamento delle sedi per eventuali perni, alla rimozione dell'adesivo in eccesso, all'eventuale puntellatura del frammento; operazione eseguibile su stucchi monocromi e policromi o dorati, da valutare a singolo frammento; esclusi gli oneri relativi al trattamento di frammenti che per peso e dimensioni richiedano l'uso di paranchi, argani o altra attrezzatura particolare:
B01400 | senza imperniatura | cad | 60.51 | 33.68
B01401 | mediante imperniatura, anche con esecuzione di nuove sedi, fino ad una lunghezza massima di 15 cm:
B01401a | con perno in acciaio o vetroresina | cad | 85.26 | 45.29
B01401b | con perno in titanio | cad | 102.88 | 44.89
OPERAZIONI DI DISINFESTAZIONE E DISINFEZIONE
Disinfestazione mediante applicazione di biocida e rimozione manuale della vegetazione superiore; esclusi gli oneri relativi al preconsolidamento:
B01402 | vegetazione poco radicata:
B01402a | al m di intervento | m | 38.96 | 22.67
B01402b | al mq di intervento | mq | 102.84 | 56.58
B01403 | vegetazione fortemente radicata:
B01403a | al m di intervento | m | 79.11 | 45.03
B01403b | al mq di intervento | mq | 160.17 | 90.15
B01404 | Disinfestazione di arbusti mediante rescissione delle parti aeree, tempestiva infiltrazione di biocida nelle zone recise, rimozione finale dell'apparato radicale devitalizzato o riduzione dello stesso: a singolo intervento per un diametro massimo di 5 cm | cad | 141.1 | 81.2
Disinfezione da colonie di microrganismi autotrofi o/e eterotrofi mediante applicazione di biocida e successiva rimozione meccanica, su opere situate sia in ambienti esterni sia in ambienti interni; da valutare al mq sui mq effettivamente interessati dal fenomeno, esclusi gli oneri relativi al preconsolidamento:
B01405 | su stucchi monocromi:
B01405a | a pennello, a spruzzo o con siringhe, fino ad un massimo di due applicazioni | mq | 137.32 | 67.74
B01405b | per ogni applicazione successiva a pennello, a spruzzo o con siringhe (ciclo completo compresa rimozione dei residui del trattamento) | mq | 56.42 | 27.83
B01406 | su stucchi policromi o dorati:
B01406a | a pennello, a spruzzo o con siringhe, fino ad un massimo di due applicazioni | mq | 157.92 | 77.9
B01406b | per ogni applicazione successiva a pennello, a spruzzo o con siringhe (ciclo completo compresa rimozione dei residui del trattamento) | mq | 82.39 | 40.64
B01406c | per una applicazione finale a spruzzo senza risciacquo | mq | 14.44 | 5.48
OPERAZIONI DI PULITURA
B01407 | Rimozione di depositi superficiali incoerenti o parzialmente coerenti e aderenti, a secco per mezzo di spazzole, aspirapolvere, pani di gomma, spugne per pulitura a secco; da valutare al mq sui mq interessati dal fenomeno:
B01407a | per superfici piane o poco lavorate | mq | 51.08 | 22.61
B01407b | per superfici mediamente lavorate | mq | 101.7 | 45.02
B01407c | per superfici molto lavorate | mq | 118.65 | 55.53
B01407d | decremento per superfici maggiori di 10 mq | % | 10
B01408 | Rimozione di depositi superficiali coerenti, scialbi o sostanze sovrammesse di varia natura mediante il sistema della pellicola a strappo; da valutare al mq sui mq interessati dal fenomeno; inclusi gli oneri relativi alla preparazione del prodotto, alla scelta dei tempi di applicazione idonei, alla successiva rimozione della pellicola | mq | 124.54 | 66.95
Rimozione di depositi superficiali coerenti, concrezioni, incrostazioni, fissativi alterati, mediante soluzioni di sali inorganici; da valutare al mq sui mq interessati dal fenomeno, inclusi gli oneri relativi ai saggi per la scelta della soluzione e dei tempi di applicazione idonei ed alla successiva rimozione meccanica dei depositi solubilizzati con spugne, tamponi, spazzole, bisturi, specilli:
B01409 | depositi con scarsa coerenza e aderenza alle superfici, mediante un ciclo di applicazione:
B01409a | a impacco su stucchi monocromi | mq | 128.44 | 67.42
B01409b | a impacco su stucchi policromi o dorati | mq | 210.49 | 118.47
B01409c | a tampone o a pennello su stucchi monocromi | mq | 146.97 | 79.93
B01409d | a tampone o a pennello su stucchi policromi o dorati | mq | 225.09 | 136.66
B01410 | per ogni ciclo di applicazione aggiuntivo, in caso di depositi compatti e molto aderenti anche localizzati:
B01410a | a impacco su stucchi monocromi | mq | 102.75 | 53.93
B01410b | a impacco su stucchi policromi o dorati | mq | 168.39 | 94.78
Rimozione di sostanze sovrammesse di varia natura quali olii, vernici, cere ecc. mediante applicazione di solventi organici e/o inorganici; da valutare al mq sui mq interessati dal fenomeno, inclusi gli oneri relativi ai saggi per la scelta dei solventi, delle modalità e dei tempi di applicazione idonei ed alla successiva rimozione dei residui di sporco o di solvente con spugne, tamponi, spazzole, bisturi, specilli:
B01411 | sostanze con scarsa aderenza e coerenza, su stucchi monocromi:
B01411a | con compresse o carte assorbenti o gelificanti | mq | 236.27 | 127.01
B01411b | con tamponi o pennelli | mq | 185.64 | 99.79
B01411c | per ogni ulteriore ciclo di applicazione, anche localizzata in caso di sostanze compatte e molto aderenti, con compresse o carte assorbenti | mq | 117.78 | 46.18
B01412 | sostanze con scarsa aderenza e coerenza, su stucchi policromi o dorati:
B01412a | con compresse o carte assorbenti o gelificanti | mq | 337.53 | 181.44
B01412b | con tamponi o pennelli | mq | 202.52 | 108.86
B01412c | per ogni ulteriore ciclo di applicazione, anche localizzata in caso di sostanze compatte e molto aderenti, con compresse o carte assorbenti | mq | 253.15 | 136.08
Rimozione di depositi superficiali coerenti mediante applicazione di resine scambiatrici di ioni; da valutare al mq sui mq interessati dal fenomeno, inclusi gli oneri relativi alla preparazione del prodotto:
B01413 | depositi con scarsa coerenza e aderenza alle superfici:
B01413a | stucchi monocromi | mq | 257.42 | 112.33
B01413b | stucchi policromi o dorati | mq | 283.16 | 123.56
B01414 | depositi compatti e molto aderenti alle superfici:
B01414a | stucchi monocromi | mq | 463.36 | 202.19
B01414b | stucchi policromi o dorati | mq | 514.84 | 224.66
B01415 | Fase finale di rifinitura per la rimozione dei residui di depositi superficiali coerenti con applicazione di resine scambiatrici di ioni mediante un ciclo di applicazione; da valutare al mq sui mq interessati dal fenomeno, inclusi gli oneri relativi alla preparazione del prodotto:
B01415a | stucchi monocromi | mq | 126.41 | 39.97
B01415b | stucchi policromi o dorati | mq | 164.34 | 51.97
B01416 | Rimozione e assorbimento di ossidi di ferro, di rame etc., con applicazione di sostanze complessanti a tampone o a pennello mediante un ciclo di applicazione; da valutare al dmq, inclusi gli oneri relativi ai saggi per l'individuazione del prodotto idoneo ed alla successiva rimozione dei residui del trattamento | dmq | 34.32 | 20.19
Estrazione di sali solubili, anche come residui della pulitura, mediante applicazione di compresse assorbenti (sepiolite o pasta di cellulosa con acqua demineralizzata); da valutare al mq sui mq interessati dal fenomeno, inclusi gli oneri relativi all'individuazione del materiale assorbente più idoneo:
B01417 | per un ciclo di applicazione:
B01417a | stucchi monocromi | mq | 101.63 | 47.56
B01417b | stucchi policromi o dorati | mq | 129.35 | 60.53
B01418 | per ogni ulteriore ciclo di applicazione:
B01418a | stucchi monocromi | mq | 69.29 | 32.43
B01418b | stucchi policromi o dorati | mq | 97.01 | 45.4
Rimozione di depositi coerenti di notevole spessore quali croste nere o strati carbonatati, con mezzi meccanici manuali e con strumenti di precisione; da valutare al mq sui mq interessati dal fenomeno, inclusi gli oneri per eventuali protezioni provvisorie di oggetti confinanti:
B01419 | con bisturi:
B01419a | per superfici piane o poco lavorate | mq | 534.91 | 321.37
B01419b | per superfici mediamente lavorate | mq | 695.38 | 417.78
B01419c | per superfici molto lavorate | mq | 855.86 | 514.19
B01420 | con martello, scalpello o vibroincisore:
B01420a | per superfici piane o poco lavorate | mq | 593.89 | 323
B01420b | per superfici mediamente lavorate | mq | 712.66 | 387.6
B01420c | per superfici molto lavorate | mq | 950.22 | 516.8
B01421 | con microtrapano:
B01421a | per superfici piane o poco lavorate | mq | 539.59 | 320.77
B01421b | per superfici mediamente lavorate | mq | 701.47 | 417
B01421c | per superfici molto lavorate | mq | 863.35 | 513.23
B01422 | con microsabbiatrice:
B01422a | per superfici piane o poco lavorate | mq | 679.06 | 403.68
B01422b | per superfici mediamente lavorate | mq | 780.92 | 464.23
B01422c | per superfici molto lavorate | mq | 848.82 | 504.59
B01423 | con minisabbiatrice di precisione
B01423a | per superfici piane o poco lavorate | mq | 350.81 | 201.89
B01423b | per superfici mediamente lavorate | mq | 456.05 | 262.45
B01423c | per superfici molto lavorate | mq | 613.92 | 353.31
Rimozione meccanica di scialbature; da valutare al mq sui mq interessati dal fenomeno, inclusi gli oneri per la scelta degli strumenti e della metodologia più adatti, e quelli per eventuali coperture o protezioni provvisorie di oggetti confinanti:
B01424 | scialbature sottili non carbonatate con bisturi:
B01424a | per superfici piane o poco lavorate | mq | 266.85 | 158.63
B01424b | per superfici mediamente lavorate | mq | 426.95 | 253.81
B01424c | per superfici molto lavorate | mq | 587.06 | 348.99
B01425 | scialbature spesse e carbonatate con bisturi ed eventuale applicazione di compresse imbevute di sali inorganici:
B01425a | per superfici piane o poco lavorate | mq | 345.7 | 192.39
B01425b | per superfici mediamente lavorate | mq | 553.12 | 307.82
B01425c | per superfici molto lavorate | mq | 760.54 | 423.26
B01426 | scialbature sottili non carbonatate con microsabbiatrice:
B01426a | per superfici piane o poco lavorate | mq | 266.65 | 146.71
B01426b | per superfici mediamente lavorate | mq | 426.65 | 234.74
B01426c | per superfici molto lavorate | mq | 586.64 | 322.77
B01427 | scialbature spesse e carbonatate con microsabbiatrice:
B01427a | per superfici piane o poco lavorate | mq | 323.57 | 157.56
B01427b | per superfici mediamente lavorate | mq | 517.71 | 252.1
B01427c | per superfici molto lavorate | mq | 711.85 | 346.64
B01428 | scialbature sottili non carbonatate con minisabbiatrice di precisione:
B01428a | per superfici piane o poco lavorate | mq | 199.99 | 110.03
B01428b | per superfici mediamente lavorate | mq | 293.32 | 161.38
B01428c | per superfici molto lavorate | mq | 413.31 | 227.4
B01429 | scialbature spesse e carbonatate con minisabbiatrice di precisione:
B01429a | per superfici piane o poco lavorate | mq | 242.68 | 118.17
B01429b | per superfici mediamente lavorate | mq | 355.93 | 173.32
B01429c | per superfici molto lavorate | mq | 501.53 | 244.22
Fase finale di rifinitura per la rimozione dei residui di depositi coerenti compatti o di notevole spessore, con mezzi meccanici manuali o con strumenti di precisione; operazione da potersi svolgere dopo qualsiasi tipo di pulitura, da valutare sulle superfici effettivamente interessate dal fenomeno, inclusi gli oneri relativi ai saggi per la scelta dello strumento e quelli per eventuali coperture o protezioni provvisorie di oggetti confinanti:
B01430 | con bisturi o con microtrapano:
B01430a | per superfici piane o poco lavorate | dmq | 9 | 2.96
B01430b | per superfici mediamente lavorate | dmq | 13.5 | 4.44
B01430c | per superfici molto lavorate | dmq | 18.89 | 6.21
B01431 | con microsabbiatrice:
B01431a | per superfici piane o poco lavorate | dmq | 13.95 | 7.06
B01431b | per superfici mediamente lavorate | dmq | 20.92 | 10.58
B01431c | per superfici molto lavorate | dmq | 29.29 | 14.82
B01482 | Rimozione di depositi superficiali coerenti, concrezioni, incrostazioni, scialbi e/o ridipinture mediante strumentazione laser, inclusi gli oneri relativi ai saggi per l'individuazione del tipo di dispositivo e parametri di utilizzo, il montaggio dello strumento e la protezione dell'area di lavoro secondo la norma di sicurezza vigente, escluso il trasporto e la movimentazione: valutazione a giornata di lavoro incluso il nolo del macchinario:
B01482a | per la prima settimana | giorno | 734.94
OPERAZIONI DI RIMOZIONE DI STUCCATURE ED ELEMENTI INIDONEI
Rimozione meccanica di stuccature in gesso, malta o materiali relativamente coerenti eseguite durante interventi precedenti che per composizione possono interagire negativamente con i materiali costitutivi o che hanno perduto la loro funzione conservativa o estetica a seconda delle dimensioni delle stuccature, inclusi gli oneri relativi al consolidamento dei bordi e alla protezione delle superfici circostanti:
B01433 | tra elementi o parti adiacenti:
B01433a | stucchi monocromi | dm | 5.57 | 2.71
B01433b | stucchi policromi o dorati | dm | 6.96 | 3.39
B01434 | di superficie compresa entro 5 dmq:
B01434a | stucchi monocromi | cad | 17.43 | 9.92
B01434b | stucchi policromi o dorati | cad | 20.6 | 11.72
B01435 | di superficie compresa da 5 a 20 dmq:
B01435a | stucchi monocromi | cad | 35.43 | 21.06
B01435b | stucchi policromi o dorati | cad | 41.87 | 24.89
B01436 | di superficie compresa da 20 a 50 dmq:
B01436a | stucchi monocromi | cad | 57.7 | 34.67
B01436b | stucchi policromi o dorati | cad | 78.68 | 47.27
B01437 | di superficie superiore a 50 dmq:
B01437a | stucchi monocromi | mq | 103.21 | 46.34
B01437b | stucchi policromi o dorati | mq | 121.98 | 54.77
Rimozione meccanica o chimica di stuccature in malta con additivi resinosi o in compositi resinosi solubili eseguite durante interventi precedenti che per composizione possono interagire negativamente con i materiali costitutivi o che hanno perduto la loro funzione conservativa o estetica, operazione da valutare a seconda delle dimensioni delle stuccature, inclusi gli oneri relativi al consolidamento dei bordi e alla protezione delle superfici circostanti:
B01438 | tra elementi o parti adiacenti:
B01438a | stucchi monocromi | dm | 6.38 | 3.11
B01438b | stucchi policromi o dorati | dm | 7.54 | 3.67
B01439 | di superficie compresa entro 5 dmq:
B01439a | stucchi monocromi | cad | 21.79 | 12.4
B01439b | stucchi policromi o dorati | cad | 25.75 | 14.66
B01440 | di superficie compresa da 5 a 20 dmq:
B01440a | stucchi monocromi | cad | 44.29 | 26.33
B01440b | stucchi policromi o dorati | cad | 52.34 | 31.11
B01441 | di superficie compresa da 20 a 50 dmq
B01441a | stucchi monocromi | cad | 72.12 | 43.33
B01441b | stucchi policromi o dorati | cad | 85.24 | 51.21
B01442 | di superficie superiore a 50 dmq:
B01442a | stucchi monocromi | mq | 123.86 | 55.61
B01442b | stucchi policromi o dorati | mq | 146.38 | 65.73
Rimozione o abbassamento meccanico di stuccature in cemento, in malta idraulica e/o bastarda o in composti resinosi non solubili eseguite durante interventi precedenti che per composizione possono interagire negativamente con i materiali costitutivi o che hanno perduto la loro funzione conservativa o estetica; operazione da valutare a seconda delle dimensioni delle stuccature, inclusi gli oneri relativi al consolidamento dei bordi e alla protezione delle superfici circostanti:
B01443 | tra elementi o parti adiacenti:
B01443a | stucchi monocromi | dm | 11.49 | 5.6
B01443b | stucchi policromi o dorati | dm | 13.58 | 6.61
B01444 | di superficie compresa entro 5 dmq:
B01444a | stucchi monocromi | cad | 30.5 | 17.36
B01444b | stucchi policromi o dorati | cad | 36.05 | 20.52
B01445 | di superficie compresa da 5 a 20 dmq:
B01445a | stucchi monocromi | cad | 62 | 36.86
B01445b | stucchi policromi o dorati | cad | 73.27 | 43.56
B01446 | di superficie compresa da 20 a 50 dmq
B01446a | stucchi monocromi | cad | 100.97 | 60.66
B01446b | stucchi policromi o dorati | cad | 119.33 | 71.69
B01447 | di superficie superiore a 50 dmq: |  |  | 0
B01447a | stucchi monocromi | mq | 144.5 | 64.88
B01447b | stucchi policromi o dorati | mq | 170.77 | 76.68
Rimozione di elementi metallici quali perni, grappe, staffe, chiodi etc. che per condizione di ossidazione risultino causa certa di degrado per i materiali costitutivi; operazione eseguibile su stucchi monocromi e policromi o dorati, da valutare a ciascun elemento rimosso; inclusi gli oneri relativi alla protezione delle superfici circostanti, alla pulitura e al consolidamento della superficie sottostante e circostante:
B01448 | fissati con malta di calce o gesso:
B01448a | di lunghezza fino a 15 cm | cad | 26.84 | 11.2
B01448c | di lunghezza fino a 40 cm | cad | 106.41 | 61.24
B01449 | fissati con cemento o con resine epossidiche o poliesteri:
B01449a | di lunghezza fino a 15 cm | cad | 67.35 | 42.59
B01449c | di lunghezza fino a 40 cm | cad | 202.18 | 116.35
Trattamento per l'arresto dell'ossidazione o la protezione di elementi metallici quali perni, grappe, staffe, chiodi, cerchiature, fasce etc. che per condizione oppure per collocazione non necessitino o non permettano la rimozione o la sostituzione; operazione eseguibile su stucchi monocromi e policromi o dorati, da valutare a ciascun elemento rimosso; inclusi gli oneri relativi alla protezione delle superfici circostanti, alla pulitura e al consolidamento della superficie circostante:
B01450 | perni, grappe o altri elementi emergenti fino a un massimo di 15 cm:
B01450a | in buone condizioni | cad | 13.23 | 5.1
B01450b | ossidati | cad | 22.49 | 8.68
B01451 | fasce, cerchiature o grosse staffe:
B01451a | in buone condizioni | dmq | 13.89 | 5.36
B01451b | ossidati | dmq | 18.52 | 7.14
OPERAZIONI DI STUCCATURA, MICROSTUCCATURA, INTEGRAZIONE E PRESENTAZIONE ESTETICA
Stuccatura con malta nei casi di fessurazioni, fratturazioni, mancanze, per una profondità massima di 3 cm; operazione eseguibile su stucchi monocromi e policromi o dorati, da valutare al m, al mq o al dmq a seconda delle dimensioni e della morfologia delle stuccature, inclusi gli oneri relativi ai saggi per la composizione di malte idonee per colorazione e granulometria, alla lavorazione superficiale della stessa e alla pulitura di eventuali eccessi dalle superfici circostanti:
B01452 | strato di profondità con malta idraulica ed eventuale materiale di riempimento:
B01452a | tra elementi o parti adiacenti | m | 21.17 | 12.45
B01452b | di superficie entro 1 dmq | cad | 3.92 | 2.31
B01452c | al mq | mq | 53.04 | 30.86
B01453 | strato di finitura con malta di grassello o calce idraulica:
B01453a | tra elementi o parti adiacenti | m | 41.41 | 24.35
B01453b | di superficie entro 1 dmq | cad | 4.97 | 2.92
B01453c | al mq | mq | 91.11 | 53.59
B01454 | Microstuccatura con malta nei casi di microfessurazione, microfratturazione e scagliatura, per impedire o contenere l'accesso di acqua piovana o di umidità atmosferica all'interno dei materiali costitutivi; operazione eseguibile su stucchi monocromi e policromi o dorati, da valutare al mq interessato dal fenomeno secondo le percentuali prestabilite; inclusi gli oneri relativi ai saggi per la composizione di malte idonee per colorazione e granulometria, alla lavorazione superficiale della malta e alla pulitura di eventuali eccessi dalle superfici circostanti:
B01454a | mq interessato dal fenomeno entro il 15% | mq | 93.25 | 44.82
B01454b | mq interessato dal fenomeno entro il 30% | mq | 155.26 | 78.55
B01454c | mq interessato dal fenomeno entro il 70% | mq | 198.75 | 100.55
B01455 | Integrazione plastica di parti mancanti del modellato in stucco al fine di restituire unità di lettura all'opera o anche di ricostituire parti architettoniche o decorative strutturalmente necessarie alla conservazione delle superfici circostanti. operazione eseguibile su stucchi monocromi e policromi o dorati, da valutare al dmc; inclusi gli oneri relativi ai saggi per la composizione di malte idonee per colorazione e granulometria, all'esecuzione di calco in silicone e di copia in vetroresina o malta; esclusi quelli relativi al posizionamento e all'incollaggio e/o imperniatura delle parti ricostruite:
B01455a | integrazione con malta lavorata sul posto | dmc | 117.85 | 72.29
B01455b | integrazione mediante restituzione da calco eseguita in laboratorio | dmc | 129.64 | 79.53
B01455c | integrazione mediante restituzione da calco eseguita con controforma in sito | dmc | 153.48 | 79.59
Reintegrazione pittorica di lacune, abrasioni o discontinuità cromatiche degli strati di finitura, al fine di restituire unità di lettura all'opera; da valutare al mq sui mq interessati dal fenomeno; inclusi gli oneri relativi ai saggi per l'individuazione della miscela pigmento-legante più idonea ed alla preparazione delle tinte:
B01456 | con tecnica a velatura per ridurne l'interferenza visiva,su zone con strati preparatori o supporto a vista, ad acquarello o con pigmenti in polvere:
B01456a | mq interessato dal fenomeno entro il 15 % | mq | 105.46 | 56.69
B01456b | mq interessato dal fenomeno entro il 30 % | mq | 248.2 | 134.99
B01456c | mq interessato dal fenomeno entro il 70 % | mq | 444.44 | 247.34
B01457 | con tecnica mimetica per raggiungere le tonalità originali, su piccole lacune, zone macchiate o su abrasioni, ad acquarello o con pigmenti in polvere:
B01457a | mq interessato dal fenomeno entro il 15 % | mq | 146.54 | 78.77
B01457b | mq interessato dal fenomeno entro il 30 % | mq | 373.02 | 214.67
B01457c | mq interessato dal fenomeno entro il 70 % | mq | 658.4 | 383.07
B01458 | con tecnica riconoscibile (tratteggiato o puntinato) per raggiungere le tonalità originali, su piccole lacune o su abrasioni anche per la ricostruzione di parti dorate o argentate, ad acquarello o con pigmenti in polvere:
B01458a | mq interessato dal fenomeno entro il 15 % | mq | 193.03 | 101.32
B01458b | mq interessato dal fenomeno entro il 30 % | mq | 463.86 | 269.88
B01458c | mq interessato dal fenomeno entro il 70 % | mq | 836.7 | 497.39
B01459 | ritinteggiatura coprente su parti irreversibilmente macchiate o su vecchie integrazioni conservate, con scialbi a base di calce:
B01459a | su stucchi monocromi | mq | 29.86 | 11.33
B01459b | su stucchi policromi | mq | 63.7 | 22.56
Ripristino della doratura in presenza di cadute e abrasioni; operazione eseguibile su stucchi dorati, da valutare al mq sui mq interessati dal fenomeno; esclusi gli oneri relativi alla stuccatura:
B01460 | applicazione di oro in foglia:
B01460a | con uso di bolo | mq | 960.4 | 449.45
B01460b | con uso di mordente | mq | 594.49 | 248.13
B01461 | applicazione di argento in foglia e doratura a mecca:
B01461a | con uso di bolo e colla animale | mq | 850.01 | 451.55
B01461b | con uso di vernice mordente | mq | 514.79 | 247.42
OPERAZIONI DI PROTEZIONE SUPERFICIALE
Applicazione di protettivo superficiale a pennello; operazione eseguibile su stucchi monocromi e policromi o dorati, da valutare al mq su tutti i mq; inclusi gli oneri relativi alla rimozione degli eventuali eccessi del prodotto:
B01462 | con resine acriliche in soluzione:
B01462a | a spruzzo per ogni applicazione (ove applicabile) | mq | 19.75 | 7.87
B01462b | a pennello per due applicazioni su superfici poco lavorate | mq | 23.49 | 8.02
B01462c | a pennello per due applicazioni su superfici mediamente lavorate | mq | 26.43 | 9.03
B01462d | a pennello per due applicazioni su superfici molto lavorate | mq | 29.37 | 10.03
B01463 | a pennello per due applicazioni con cere microcristalline:
B01463a | superfici poco lavorate | mq | 40.9 | 10.35
B01463b | superfici mediamente lavorate | mq | 43.96 | 11.12
B01463c | superfici molto lavorate | mq | 48.05 | 12.15
B01464 | con polisilossano:
B01464a | a spruzzo per ogni applicazione (ove applicabile) | mq | 22.16 | 5.33
B01464b | a pennello per due applicazioni su superfici poco lavorate | mq | 28.97 | 10.26
B01464c | a pennello per due applicazioni su superfici mediamente lavorate | mq | 59.86 | 21.2
B01464d | a pennello per due applicazioni su superfici molto lavorate | mq | 77.24 | 27.35
B01465 | con stesura di scialbo pigmentato:
B01465a | superfici poco lavorate | mq | 28.54 | 6.68
B01465b | superfici mediamente lavorate | mq | 32.12 | 7.92
B01465c | superfici molto lavorate | mq | 35.28 | 8.48
PARTE C - OPERE DI URBANIZZAZIONE
| C01. LAVORI STRADALI |  | € | € m.m.
DEMOLIZIONI DI PAVIMENTAZIONI STRADALI E/O FONDAZIONI STRADALI
C01001 | Sfangamento e depolverizzazione di corpo stradale, piazzali etc. Sono compresi: la raccolta in cumuli di materiale sulle banchine; il carico, il trasporto e lo scarico a rifiuto del materiale di risulta fino a qualsiasi distanza, è inoltre compreso quanto altro occorre per dare il lavoro finito | mq | 0.29 | 0.1
C01002 | Demolizione con mezzo meccanico di pavimentazione in conglomerato bituminoso o pietrischetto bitumato o asfalto compresso o asfalto colato, fino ad una profondità di cm 10 eseguita con mezzo meccanico. È compreso il carico, il trasporto e lo scarico a rifiuto del materiale di risulta fino a qualsiasi distanza. È inoltre compreso quanto altro occorre per dare il lavoro finito | mq | 2.96 | 1.01
C01217 | Fresatura a freddo di strati di pavimentazione in conglomerato bituminoso mediante particolare macchina fresatrice per spessori di pavimentazione compresi fra 1 e 20 cm, compreso la rimozione del materiale fresato ed il carico su automezzo meccanico. Sono da computarsi a parte: il trasporto a discarica con i relativi oneri. Compresa, ove necessario, la pulizia del piano fresato.
C01217a | Per spessori fino a cm 7,00 | mqx10cm | 6.41 | 0.4
C01217b | Per ogni cm in più | mqx10cm | 5.49 | 0.34
C01004 | Disfacimento di intera massicciata consolidata eseguita con mezzo meccanico. È compreso il carico, il trasporto e lo scarico a rifiuto del materiale di risulta fino a qualsiasi distanza. È inoltre compreso quanto altro occorre per dare il lavoro finito. Misurazione in opera, prima della scomposizione. | mc | 5.9 | 2.03
C01005 | Scarificazione superficiale di massicciata stradale tipo "macadam" eseguita con mezzo meccanico riferita a sagoma preventivamente determinata. È compreso il carico, il trasporto e lo scarico a rifiuto del materiale di risulta fino a qualsiasi distanza. È inoltre compreso quanto altro occorre per dare il lavoro finito. | mc | 3.41 | 1.16
C01006 | Demolizione di ossatura di pietrame calcareo o di altra natura a secco. È compreso il carico, il trasporto e lo scarico a rifiuto del materiale di risulta fino a qualsiasi distanza. È inoltre compreso quanto altro occorre per dare il lavoro finito. | mc | 5.1 | 1.76
C01007 | Demolizione di fondazione stradale in materiale stabilizzato o in misto granulometrico. È compreso il carico, il trasporto e lo scarico a rifiuto del materiale di risulta fino a qualsiasi distanza. È inoltre compreso quanto altro occorre per dare il lavoro finito. | mc | 5.1 | 1.76
C01008 | Svellimento di cordoli di qualunque larghezza. Sono compresi: il taglio della vecchia malta; la pulizia; l'accatastamento dei cordoli riutilizzabili; il carico, il trasporto e lo scarico a rifiuto del materiale di risulta fino a qualsiasi distanza. È inoltre compreso quanto altro occorre per dare il lavoro finito. | m | 2.69
C01009 | Demolizione o rimozione di pavimentazione di selciato o di cubetti di pietrarsa messi a secco o con malta. Sono compresi: la pulizia; l'eventuale taglio del massetto sottostante; l'accatastamento del materiale utilizzabile; il carico, il trasporto e lo scarico a rifiuto di quello inutilizzabile fino a qualsiasi distanza. È inoltre compreso quanto altro occorre per dare il lavoro finito:
C01009a | senza recupero del materiale | mq | 3.41 | 1.16
C01009b | con recupero e pulizia del materiale da corpi estranei di qualsiasi natura e consistenza. | mq | 15.4 | 5.1
C01010 | Rimozione di pavimentazione in cubetti di porfido. Sono compresi: la rimozione del sottostante piano di appoggio; la scelta, la cernita, l'accatastamento del materiale riutilizzabile nell'ambito del cantiere; il carico, il trasporto e lo scarico a rifiuto di quello inutilizzabile fino a qualsiasi distanza. È inoltre compreso quanto altro occorre per dare il lavoro finito:
C01010a | per cubetti posti su sabbia senza recupero | mq | 3.41 | 1.16
C01010b | per cubetti posti su sabbia con recupero e pulizia del materiale da corpi estranei di qualsiasi natura e consistenza | mq | 11.1 | 3.76
C01010c | per cubetti posti su malta senza recupero | mq | 5.1 | 1.76
C01010d | per cubetti posti su malta con recupero e pulizia del materiale da corpi estranei di qualsiasi natura e consistenza | mq | 17.4 | 6
RILEVATI STRADALI
C01011 | Formazione di rilevato con materiali appartenenti ai gruppi A1, A2-4 e A2-5 provenienti da cave di prestito ubicate a qualsiasi distanza. Sono compresi: la preparazione e compattazione del piano di posa; il taglio e la rimozione di alberi, cespugli e ceppaie; l'eventuale indennità di cava; il prelievo e il trasporto dei materiali occorrenti da qualsiasi distanza e con qualunque mezzo; la compattazione meccanica a strati di altezza non superiore a cm 30 in modo da raggiungere il 95% della prova AASHO modificata; le bagnature; i necessari discarichi; la sistemazione delle scarpate e il loro rivestimento con terreno vegetale dello spessore di cm 20; la profilatura dei cigli. È inoltre compreso quanto altro occorre per dare il lavoro finito. Verrà computato il volume del rilevato finito. | mc | 22.93 | 0.95
C01012 | Formazione di rilevato con materiali appartenenti ai gruppi A1, A2-4 e A2-5 provenienti da cave di prestito temporanee autorizzate per lo scopo e messe a disposizione dalla stazione appaltante. Sono compresi: la preparazione e compattazione del piano di posa; il taglio e la rimozione di alberi, cespugli e ceppaie; gli oneri per la coltivazione della cava; il prelievo e il trasporto dei materiali occorrenti da qualsiasi distanza e con qualunque mezzo; la compattazione meccanica a strati di altezza non superiore a cm 30 in modo da raggiungere il 95% della prova AASHO modificata; le bagnature; i necessari discarichi; la sistemazione delle scarpate e il loro rivestimento con terreno vegetale dello spessore di cm 20; la profilatura dei cigli. È inoltre compreso quanto altro occorre per dare il lavoro finito. Verrà computato il volume del rilevato finito. | mc | 10.8 | 0.45
C01013 | Formazione di rilevato con materiali inerti di recupero, provenienti da demolizione di opere in muratura o in calcestruzzo semplice o armato. Il materiale dovrà essere privo di sostanze organiche, legno e in generale di elementi compressibili o alterabili nel tempo; dovrà altresì essere privo di rottami di ferro, materie sintetiche. Il materiale dopo la selezione dovrà essere frantumato in modo che la dimensione massima non superi mm 100 e l'assortimento granulometrico sia tale da garantire una perfetta intasatura dei vuoti. Sono compresi: la preparazione e compattazione del piano di posa; il taglio e la rimozione di alberi, cespugli e ceppaie; l'acquisto presso l'impianto di trattamento; il prelievo e il trasporto dei materiali occorrenti da qualsiasi distanza e con qualunque mezzo; la compattazione meccanica a strati di altezza non superiore a cm 30; le bagnature; i necessari discarichi; la sistemazione delle scarpate e il loro rivestimento con terreno vegetale dello spessore di cm 20; la profilatura dei cigli. È inoltre compreso quanto altro occorre per dare il lavoro finito. Verrà computato il volume del rilevato finito. | mc | 12.7 | 0.53
C01014 | Formazione di rilevato con materiali di risulta degli scavi ritenuti idonei come indicato dalla D.L. eseguiti nell'ambito del cantiere. Sono compresi: la preparazione e la compattazione del piano di posa; il taglio e la rimozione di alberi, cespugli e ceppaie; il prelievo ed il trasporto dei materiali con qualunque mezzo; la compattazione meccanica a strati di altezza non superiore a cm 30 in modo da raggiungere il 95% della prova AASHO modificata; le bagnature; i necessari discarichi; la sistemazione delle scarpate ed il loro rivestimento con terreno vegetale dello spessore di cm 20; la profilatura dei cigli. È inoltre compreso quanto altro occorre per dare il lavoro finito. Verrà computato il volume degli scavi i cui materiali sono stati impiegati. | mc | 4.39 | 0.18
C01015 | Fondazione stradale in pozzolana stabilizzata di tipo energetico con aggiunta di calce idrata. Sono compresi: la fornitura dei materiali; le prove di laboratorio; la lavorazione ed il costipamento dello strato con idonee macchine in modo da raggiungere il 95% della prova AASHO modificata; la miscelazione e polverizzazione dei materiali; la stesa e configurazione della miscela ed ogni lavorazione ed onere per dare l'opera compiuta secondo le modalità prescritte. È inoltre compreso quanto altro occorre per dare il lavoro finito. Misurata a materiale costipato.
C01015a | con l'aggiunta di calce idrata nella proporzione di kg 50 per m³ di pozzolana. | mc | 32.1 | 1.3
C01015b | con l'aggiunta di calce idrata nella proporzione di kg 100 per m³ di pozzolana. | mc | 37.6 | 1.52
C01016 | Stabilizzazione a calce di argille, argille limose e limi consistente nella miscelazione del terreno in sito con idonea macchina stabilizzatrice e calce. Sono compresi: la stesa di calce nella quantità pari al 3% sul peso teorico del terreno da stabilizzare, da effettuare con spanditori di legante idoneamente equipaggiati con sistema di proporzionamento e tale da assicurare una distribuzione omogenea che non vari al variare della consistenza, conformazione del terreno e velocità di stesa; la miscelazione della terra con il legante e l'acqua di integrazione se necessaria, in modo da raggiungere il livello ottimale richiesto per la compattazione; la realizzazione con l'uso di macchinario atto a scarificare, polverizzare e miscelare uniformemente il materiale; la compattazione da eseguire con l'azione di rulli adeguati al tipo di terreno (rulli a piastre, rulli vibranti, rulli gommati); il numero adeguato di passate dipendente dalla densità ottenuta con la prova di compattazione. La polverizzazione e la miscelazione devono procedere fino a quando tutte le zolle di terreno saranno ridotte a dimensioni tali per cui la componente argillosa passi interamente attraverso crivelli a maglia quadrata da mm 25; il controllo del mescolamento deve avvenire mediante pozzetti di ispezione a tutto spessore da eseguirsi ogni m² 5.000 di terreno trattato. Successivamente alla compattazione si deve provvedere alla perfetta livellazione dello strato con idonea macchina livellatrice, ed alla compattazione finale dell'ultimo strato. È inoltre compreso quanto altro occorre per dare il lavoro finito. Sono esclusi: la asportazione dello strato di terreno vegetale. | mc | 24.6 | 0.99
C01017 | Fondazione stradale in misto granulare stabilizzato con cemento tipo 325 nelle proporzioni di peso di cemento variabile tra il 4% ed il 6% del peso del misto granulare, steso con vibrofinitrice. Sono compresi: la bitumazione di protezione nella misura di kgxm² 1 di emulsione ER50; la fornitura dei materiali; le prove di laboratorio; la lavorazione e il costipamento dello strato con idonee macchine in modo da raggiungere il 95% della prova AASHO modificata; ogni lavorazione ed onere per dare il lavoro compiuto secondo le modalità prescritte. È inoltre compreso quanto altro occorre per dare il lavoro finito. Misurata a materiale costipato. | mc | 52 | 2.1
C01018 | Fondazione stradale con materiali inerti di recupero, provenienti da demolizioni, stabilizzati con cemento tipo 325 nelle proporzioni di peso di cemento variabile tra il 4% ed il 6% del peso del misto granulare. Sono compresi: la bitumazione di protezione nella misura di kgxm² 1 di emulsione ER50; la fornitura dei materiali; le prove di laboratorio; la lavorazione e il costipamento dello strato con idonee macchine in modo da raggiungere il 95% della prova AASHO modificata nonché valori del modulo Md ≥ N/mm² 120 determinati con prove di carico su piastra eseguite dopo almeno 24 giorni dalla stabilizzazione; la miscelazione e polverizzazione dei materiali. È inoltre compreso quanto altro occorre per dare il lavoro finito. Misurata a materiale costipato. | mc | 36.2 | 1.46
C01019 | Stabilizzazione a calce e cemento di strade sterrate rurali consistente nella miscelazione del terreno in sito con idonea macchina stabilizzatrice e calce, stesa di calce nella quantità pari al 3% sul peso a secco del terreno da stabilizzare, che deve avvenire con spanditori di legante che devono essere equipaggiati con sistema di proporzionamento e distribuzione tale da assicurare una distribuzione omogenea che non vari al variare della consistenza, conformazione del terreno e velocità si stesa. La miscelazione della terra con il legante, deve essere fatta con l'uso di macchinario atto a scarificare, polverizzare e miscelare uniformemente il materiale. Polverizzazione e miscelazione devono procedere fino a quando tutte le zolle di terreno saranno ridotte a dimensioni tali per cui la componente argillosa passi interamente attraverso crivelli a maglia quadrata da mm 25; il controllo del mescolamento deve avvenire mediante pozzetti di ispezione a tutto spessore da eseguirsi ogni m² 5.000 di terreno trattato. La compattazione deve avvenire con l'azione di rulli adeguati al tipo di terreno (rulli a piastre, rulli vibranti, rulli gommati); il numero delle passate deve essere definito controllando la densità ottenuta con la prova di compattazione. Trascorse almeno 24 ore si procede alla stabilizzazione a cemento per uno spessore medio di cm 20 dei materiali precedentemente stabilizzati a calce consistente nella miscelazione del terreno in sito con idonea macchina stabilizzatrice a cemento. Stesa di cemento nella quantità pari al 3,5% ±0,5% sul peso a secco del terreno da cementare, che deve avvenire con spanditori di legante che devono essere equipaggiati con sistema di proporzionamento e distribuzione tale da assicurare una distribuzione omogenea che non vari al variare della consistenza, conformazione del terreno e velocità di stesa. La miscelazione dell'inerte con il legante e l'acqua di integrazione, necessaria alla redazione del cemento deve essere fatta con l'uso di macchinario atto a scarificare, polverizzare e miscelare uniformemente il materiale. Polverizzazione e miscelazione devono procedere fino a quando il legante non risulterà intimamente mescolato con il terreno; il controllo del mescolamento deve avvenire mediante pozzetti di ispezione a tutto spessore da eseguirsi ogni m² 5.000 di terreno trattato. La compattazione deve avvenire con l'azione di rulli adeguati al tipo di terreno (rulli a piastre, rulli vibranti, rulli gommati); il numero delle passate è definito controllando la densità ottenuta con la prova di compattazione. Successivamente alla compattazione si deve provvedere alla perfetta livellazione dello strato con idonea macchina livellatrice e successiva compattazione finale. È compreso quanto occorre per dare il lavoro finito. | mq | 10.4 | 1.62
C01020 | Sottofondazione stradale con materiali inerti, proveniente dagli impianti di trattamento dei rifiuti inerti, fornita e posta in opera. Il prodotto deve essere scevro da materiale organico, terreni argillosi ed ogni altra impurità, con test di cessione conforme a quanto previsto dal DM 5 febbraio 1998 ed avente caratteristiche conformi alle norme CNR-UNI 10006:2002. Sono compresi: lo stendimento, la lavorazione, la compattazione degli strati per raggiungere il 90% della prova AASHO realizzata per sovrapposizione di strati nel seguente modo: 1. primo strato di separazione del terreno vegetale, mediante pezzatura 0/10 di spessore minimo di cm 5; 2. secondo strato con pezzatura 30/70, dello spessore minimo di cm 20; 3. terzo strato di intasamento con pezzatura 0/30 dello spessore minimo di cm 20. È compreso quanto altro occorre per dare il lavoro finito. | mc | 25.6 | 1.03
C01021 | Strato di fondazione in misto cementato, di qualsiasi spessore, costituito da una miscela (inerti provenienti dagli impianti di trattamento dei rifiuti inerti, acqua, cemento) di appropriata granulometria in tutto rispondente alle prescrizioni delle Norme Tecniche compreso l'onere del successivo spandimento sulla superficie dello strato di una mano di emulsione bituminosa nella misura di kg 1 per m², saturata da uno strato di sabbia; compresa la fornitura dei materiali, prove di laboratorio ed in sito, lavorazione e costipamento dello strato con idonee macchine, ed ogni altro onere per dare il lavoro compiuto secondo le modalità prescritte, misurato in opera dopo compressione. È compreso quanto altro occorre per dare il lavoro finito a perfetta regola d'arte. | mc | 36.5 | 5.3
C01022 | Compattazione meccanica del piano di posa della fondazione stradale o di fondo stradale in genere, per una profondità di cm 30 su terreni idonei a raggiungere il 95% della prova AASHO modificata, previa asportazione della superficie erbosa. È compreso quanto occorre per dare il lavoro finito. | mq | 1.98 | 0.59
C01023 | Configurazione di scarpate, in rilevato o in trincea. Sono compresi: l'eventuale estirpamento e taglio di erbe e di cespugli; il movimento di materie fino allo spessore medio di cm 10; il carico, il trasporto e lo scarico a rifiuto del materiale di risulta fino a qualsiasi distanza. È inoltre compreso quanto altro occorre per dare il lavoro finito | mq | 2.67 | 0.87
C01024 | Fondazione stradale in misto granulometrico frantumato meccanicamente con legante naturale, mediante la compattazione eseguita a mezzo di idonee macchine, fino ad ottenere il 95% della prova AASHO modificata. Sono compresi: l'umidificazione con acqua; le successive prove di laboratorio. Il fuso granulometrico, salvo diverse indicazioni di capitolato, dovrà rispettare le seguenti caratteristiche: 2" Setaccio mm 50,8 - Percentuale, in peso del passante al setaccio a maglie quadro mm 100. 1" 1/2 Setaccio mm 38,1 - Percentuale, in peso del passante al setaccio a maglie quadro mm 70-100. 1" Setaccio mm 25,4 - Percentuale, in peso del passante al setaccio a maglie quadro mm 55-85. 3/4" Setaccio mm 19,1 - Percentuale, in peso del passante al setaccio a maglie quadro mm 50-80. 3/8" Setaccio mm 9,52 - Percentuale, in peso del passante al setaccio a maglie quadro mm 40-70. N. 4 serie ASTM - Setaccio mm 4,76 - Percentuale, in peso del passante al setaccio a maglie quadro mm 30-60. N.10 serie ASTM - Setaccio mm 2,00 - Percentuale, in peso del passante al setaccio a maglie quadro mm 20-50. N. 40 serie ASTM - Setaccio mm 0,42 - Percentuale, in peso del passante al setaccio a maglie quadro mm 10-30. N. 200 serie ASTM - Setaccio mm 0,074 - Percentuale, in peso del passante al setaccio a maglie quadro mm 5-15. Detti materiali devono essere esenti da qualsiasi materia vegetale o grumi d'argilla. La percentuale d'usura dei materiali interni grossolani non deve essere superiore a 50 dopo 500 rivoluzioni dell'apparecchiatura prevista dalla prova AASHO 96. Le percentuali granulometriche riportate nella precedente tabella in base alle prescrizioni della AASHO T88-57 devono potersi applicare al materiale inerte tanto dopo il suo impiego sulla strada, quanto nel corso delle prove effettuate alla cava di prestito o alle altre fonti di provenienza. Il passante al setaccio n.200 non deve superare la metà del passante al setaccio n.40. Il passante al setaccio n.40 deve avere un limite liquido non superiore a 25 ed un indice plastico non superiore a 4. La miscela deve avere un valore C.B.R. saturo non inferiore all'80%. Subito dopo il livellamento finale e lo spianamento, ogni strato sarà costipato su tutta la sua larghezza fino a raggiungere il 95% della densità massima AASHO modificata. La definizione delle caratteristiche granulometriche dei materiali forniti e posti in opera e quelle meccaniche dei manufatti devono essere quantificate con opportune prove di laboratorio debitamente certificate. È compreso quanto altro occorre per dare il lavoro finito | mc | 35.55 | 1.2
C01025 | Fondazione stradale con materiali naturali provenienti da cave, con legante naturale, mediante la compattazione eseguita a mezzo di idonee macchine fino ad ottenere il 95% della prova AASHO modificata. È compresa: l'umidificazione con acqua. La definizione delle caratteristiche granulometriche dei materiali forniti e posti in opera e quelle meccaniche dei manufatti devono essere quantificate con opportune prove di laboratorio debitamente certificate. È inoltre compreso quanto altro occorre per dare il lavoro finito. | mc | 24.1 | 0.97
C01026 | Sabbia di cava o di fiume da mm 1 - 2 (90% del volume), fornita e posta in opera, per usi anticapillari o simili. Le caratteristiche granulometriche dei materiali forniti e posti in opera devono essere opportunamente certificati con relativa analisi granulometrica. È compreso quanto altro occorre per dare il lavoro finito. | mc | 34 | 0.92
C01027 | Graniglia vulcanica durissima da 5-15 mm (90% del volume), fornita e posta in opera, proveniente dalla frantumazione di rocce. Le caratteristiche granulometriche dei materiali forniti e posti in opera devono essere opportunamente certificati con relativa analisi granulometrica. È compreso quanto altro occorre per dare il lavoro finito | mc | 37.6 | 0.7
C01028 | Graniglia e/o pietrisco calcarei di idonea granulometria tipo mm 5-10, 10-15 e 10-25, forniti e posti in opera, provenienti dalla frantumazione di pietrame calcareo. Le caratteristiche granulometriche dei materiali forniti e posti in opera devono essere opportunamente certificati con relativa analisi granulometrica. È compreso quanto altro occorre per dare il lavoro finito. | mc | 30.1 | 2.54
C01029 | Graniglia e/o pietrisco da deposito alluvionale, puliti e di idonea granulometria del tipo mm 5-10, 10-15, 10- 25, forniti e posti in opera. Le caratteristiche granulometriche dei materiali forniti e posti in opera devono essere opportunamente certificati con relativa analisi granulometrica. È compreso quanto altro occorre per dare il lavoro finito. | mc | 30.1 | 2.54
C01030 | Formazione di banchine stradali con misto di cava. Sono compresi: la compattazione; la profilatura per uno spessore finito non superiore a cm 10. È inoltre compreso quanto altro occorre per dare il lavoro finito. | mq | 3.8 | 0.31
C01031 | Drenaggio eseguito con ghiaia di fiume o pietrisco di cava lavati, di pezzatura mista da mm 15 a mm 40/50 entro cavi, fornito e posto in opera. Le caratteristiche granulometriche dei materiali forniti e posti in opera devono essere opportunamente certificati con relativa analisi granulometrica. È compreso l'assestamento con pestello meccanico. È inoltre compreso quanto altro occorre per dare il lavoro finito. | mc | 31.01 | 2.62
C01032 | Preparazione del piano di posa con materiali inerti provenienti dagli impianti di trattamento dei rifiuti inerti. Piano di posa dei rilevati, compreso lo scavo di scoticamento per una profondità media di cm 20, previo taglio degli alberi e dei cespugli, estirpazione ceppaie, carico, trasporto a rifiuto od a reimpiego delle materie di risulta anche con eventuale deposito e ripresa, compattamento del fondo dello scavo fino a raggiungere la densità prescritta, il riempimento dello scavo e il compattamento dei materiali all’uopo impiegati fino a raggiungere le quote del terreno preesistente e di il costipamento prescritto compreso ogni onere. Con l’impiego di materiali idonei provenienti dagli impianti di trattamento dei rifiuti inerti per la formazione di rilevati compresa la fornitura dei materiali stessi. È inoltre compreso quanto altro occorre per dare l’opera finita | mc | 24.22 | 1.57
OPERE D’ARTE
C01033 | Conglomerato cementizio in opera per opere non armate di fondazione e sottofondazione e per rinfianchi, confezionato a norma di legge con cemento 325 ed inerti a varie pezzature atte ad assicurare un assortimento granulometrico adeguato alla particolare destinazione del getto ed al procedimento di posa in opera del calcestruzzo, comprensivo di tutti gli oneri tra cui quelli di controllo previsti dalle vigenti norme e l'eventuale onere della pompa. È inoltre compreso quanto altro occorre per dare l'opera finita. Sono escluse le casseforme:
C01033a | impasto con q.li 2,00 di cemento e comunque con Rck non inferiore a kg/cm² 150 | mc | 103 | 13.9
C01033b | impasto con q.li 2,50 di cemento e comunque con Rck non inferiore a kg/cm² 200 | mc | 110 | 14.9
C01033c | impasto con q.li 3,00 di cemento e comunque con Rck non inferiore a kg/cm² 250 | mc | 116 | 15.7
C01034 | Fornitura e realizzazione di casseforme e delle relative armature di sostegno per strutture di fondazione, di elevazione e muri di contenimento, poste in opera fino ad un'altezza di m 3,50 dal piano di appoggio. Sono compresi: la fornitura e posa in opera del disarmante; la manutenzione; lo smontaggio; l'allontanamento e accatastamento del materiale occorso. È inoltre compreso quanto altro occorre per dare l'opera finita. La misurazione è eseguita calcolando la superficie dei casseri a diretto contatto del getto:
C01034a | per opere di fondazione. | mq | 23.9 | 15.6
C01034b | per strutture in elevazione quali muri di sostegno, pile, spalle, travi, solette di impalcato, pareti anche sottili e simili. | mq | 28.9 | 18.9
C01035 | Armatura sia metallica che in legname costruita anche a sbalzo a sostegno di casseforme per piattabande o travate o a sostegno di centine per archi o volte per altezza mediata dal piano di appoggio fino a m 10,00. È inoltre compreso quanto altro occorre per dare l'opera finita:
C01035a | per luci fino a m 5. | mq | 15.6 | 10.2
C01035b | per luci da m 5,01 a m 10. | mq | 22.7 | 14.8
C01035c | per luci da m 10,01 a m 15. | mq | 28.8 | 18.8
C01035d | per luci da m 15,01 a 20. | mq | 34.4 | 22.5
C01035e | per luci da m 20,01 a m 30. | mq | 45.1 | 29.5
C01035f | per luci da m 30,01 a m 40. | mq | 50 | 33.1
C01035g | per luci da m 40,01 a m 50. | mq | 60 | 39.7
C01035h | per luci oltre i m 50. | mq | 69 | 45.8
C01036 | Compenso alle armature di sostegno dei casseri, per altezze oltre i m 3,50 dal piano di appoggio e fino a m 10,00. Il compenso si applica per altezze superiori a m 3,50 dal piano di appoggio più basso alla proiezione orizzontale della superficie del cassero effettivamente bagnato dal getto ed è riferito ad ogni metro o frazione di metro di maggiore altezza | mqxm | 2.08 | 1.36
C01037 | Compenso alle armature dei casseri verticali o subverticali per altezze di posa superiori a m 3,50 dal piano di appoggio e fino a m 10,00. Il compenso si applica alla superficie delle casseforme poste al disopra dei m 3,50 dal piano di appoggio ed è riferito ad ogni metro, o frazione di metro, di maggiore altezza | mqxm | 1.4 | 0.91
C01038 | Impalcato stradale per ponti costituito da: appoggi elastici in neoprene o in acciaio per ogni nervatura; travature prefabbricate in c.a. precompresso compreso il ferro acciaioso per la pretensione, per le staffature, per l'assorbimento di eventuali momenti negativi, per il sostegno delle staffe; tavelle, ove occorrano, in calcestruzzo di cemento armato prefabbricate da disporsi da nervatura a nervatura per l'appoggio della sovrastante soletta, compreso il relativo occorrente ferro acciaioso; soletta in calcestruzzo di cemento armato dello spessore non inferiore a cm 20, compreso il ferro occorrente da gettare in collegamento delle travature pretese, anche a sbalzo rispetto alle stesse; traverse di collegamento delle travature in calcestruzzo di cemento armato compreso il ferro occorrente da disporsi sia negli appoggi delle travature che in collegamento interposto delle travature stesse; giunti elastici in neoprene nel caso di impalcati contigui (per ogni giunto di separazione); alloggiamento per i dritti del parapetto tipo guard-rail o simili. Quanto sopra indicato è fornito e posto in opera per qualsiasi interasse delle nervature, il tutto per sovraccarichi per strade di 1ª categoria di cui alle vigenti normative ed in ossequio alle vigenti disposizioni riguardanti le opere in c.a. sia normale che precompresso da eseguire anche in zona sismica. È compreso quanto occorre per dare gli impalcati finiti e pronti all'uso. La misurazione dell'impalcato verrà computata come di seguito indicato: la larghezza è quella compresa tra gli spigoli vivi esterni; la lunghezza è quella comprensiva anche dei giunti terminali; la luce della trave è quella compresa tra i baricentri degli appoggi della trave stessa:
C01038a | per lunghezza delle travi da m 8,00 a m 13,00. | mq | 218 | 36.6
C01038b | per lunghezza delle travi da m 13,01 a m 20,00. | mq | 304 | 50
C01038c | per lunghezza delle travi da m 20,01 a m 25,00. | mq | 466 | 78
C01038d | per lunghezza delle travi da m 25,01 a m 30,00. | mq | 540 | 90
C01038e | per lunghezza delle travi da m 30,01 a m 35,00. | mq | 662 | 110
C01039 | Muro di sostegno prefabbricato, prodotto in serie in stabilimento, fornito e posto in opera. Esso è costituito da pannelli verticali in cemento armato vibrato classe superiore a C 20/25, provvisti dalla parte del terrapieno di una costola di irrigidimento dalla base alla cima del pannello medesimo. Sono compresi: la posa in opera su un cordolo di fondazione e su platea in cemento armato gettati in opera al piede del terrapieno e conglobanti le armature fuoriuscenti dal pannello; i tiranti in cemento armato di collegamento tra pannello e platea per altezze oltre i m 5,00. Il tutto dimensionato secondo la vigente legge per opere in cemento armato. È inoltre compreso quanto altro occorre per dare l'opera finita. Sono esclusi: la formazione del cordolo di fondazione; la platea:
C01039a | per altezza fino a m 2,00 | m | 220 | 37
C01039b | per altezza da m 2,01 a m 2,50 | m | 301 | 49.9
C01039c | per altezza da m 2,51 a m 3,00. | m | 374 | 63
C01039d | per altezza da m 3,01 a m 3,50. | m | 448 | 75
C01039e | per altezza da m 3,51 a m 4,00. | m | 551 | 92
C01039f | per altezza da m 4,01 a m 4,50. | m | 675 | 112
C01039g | per altezza da m 4,51 a m 5,00. | m | 815 | 136
C01039h | per altezza da m 5,01 a m 6,00. | m | 1075 | 179
C01039i | per altezza da m 6,01 a m 7,00. | m | 1399 | 233
C01039j | per altezza da m 7,01 a m 8,00. | m | 1680 | 281
C01039k | per altezza da m 8,01 a m 9,00. | m | 2146 | 358
C01039l | per altezze da m 9,01 a m 10,00. | m | 2613 | 436
C01040 | Muro di sostegno, realizzato con casseri a perdere in C.A.V., opportunamente eseguiti in modo da creare la cassaforma per il getto del contrafforte e contemporaneamente il paramento di facciata con struttura a griglia, in grado di assicurare il drenaggio del terrapieno a tergo e l'inerbimento del paramento stesso, fornito e posto in opera. Sono compresi: il ferro di armatura del contrafforte; il calcestruzzo avente classe superiore a C20/25; il posizionamento degli elementi prefabbricati; gli eventuali tagli; gli sfridi; il tavolame per le puntellature provvisorie. Il tutto dimensionato in conformità alla vigente normativa per le opere in c.a., in modo da resistere alla spinta di un terrapieno orizzontale e sovraccarico di txm² 2,0. È inoltre compreso quanto altro occorre per dare l'opera finita. Sono esclusi: gli scavi di sbancamento e di fondazione; la realizzazione della fondazione; i ferri di ripresa; il rinterro posteriore con idoneo materiale:
C01040a | per altezza fino a m 2,00 | m | 375 | 63
C01040b | per altezza da m 2,01 a m 2,40 | m | 446 | 74
C01040c | per altezza da m 2,41 a m 2,80 | m | 534 | 89
C01040d | per altezza da m 2,81 a m 3,20 | m | 628 | 104
C01040e | per altezza da m 3,21 a m 3,60 | m | 723 | 121
C01040f | per altezza da m 3,61 a m 4,00 | m | 815 | 136
C01040g | per altezza da m 4,01 a m 4,40 | m | 928 | 155
C01040h | per altezza da m 4,41 a m 4,80 | m | 1031 | 171
C01040i | per altezza da m 4,81 a m 5,20 | m | 1159 | 192
C01041 | Muro di sostegno, realizzato con casseri a perdere in C.A.V., opportunamente eseguiti in modo da creare la cassaforma per il getto del contrafforte e contemporaneamente il paramento di facciata con struttura a griglia, in grado di assicurare il drenaggio del terrapieno a tergo e l'inerbimento del paramento stesso, fornito e posto in opera. Sono compresi: il ferro di armatura del contrafforte; il calcestruzzo avente classe superiore a C20/25; il posizionamento degli elementi prefabbricati; gli eventuali tagli; gli sfridi; il tavolame per le puntellature provvisorie. Il tutto dimensionato in conformità alla vigente normativa per le opere in C.A., in modo da resistere alla spinta di un terrapieno orizzontale e sovraccarico di txm² 4,0. È inoltre compreso quanto altro occorre per dare l'opera finita. Sono esclusi: gli scavi di sbancamento e di fondazione; la realizzazione della fondazione; i ferri di ripresa; il rinterro posteriore con idoneo materiale:
C01041a | per altezza fino a m 2,00 | m | 380 | 64
C01041b | per altezza da m 2,01 a m 2,40 | m | 460 | 77
C01041c | per altezza da m 2,41 a m 2,80 | m | 539 | 90
C01041d | per altezza da m 2,81 a m 3,20 | m | 630 | 104
C01041e | per altezza da m 3,21 a m 3,60 | m | 729 | 122
C01041f | per altezza da m 3,61 a m 4,00 | m | 821 | 137
C01041g | per altezza da m 4,01 a m 4,40 | m | 938 | 156
C01041h | per altezza da m 4,41 a m 4,80 | m | 1045 | 174
C01041i | per altezza da m 4,81 a m 5,20 | m | 1184 | 198
C01042 | Muro a gravità realizzato mediante la sovrapposizione alternata di elementi prefabbricati in conglomerato cementizio armato di classe superiore a C20/25, che formano celle grigliate con pareti verticali o inclinate, riempite di materiale arido di cava di caratteristiche idonee, tali da garantire la stabilità del terrapieno retrostante. Sono compresi: la disposizione degli elementi in vista in modo da consentire la realizzazione sul fronte di una piantumazione diffusa, tale da ottenere un completo rivestimento verde del fronte stesso; il riempimento delle vaschette in vista con terreno vegetale, su sistemazione anche a mano; la pulizia finale. È inoltre compreso quanto altro occorre per dare l'opera finita. Il tutto dimensionato secondo le norme vigenti per le opere in c.a. Misurato vuoto per pieno. | mc | 101 | 16.9
C01043 | Elementi prefabbricati in calcestruzzo per formazioni di vie rurali e forestali, per consolidamenti di scarpate ed altri usi, forniti e posti in opera. Gli elementi di colore grigio, hanno circa le seguenti caratteristiche: larghezza cm 40; lunghezza cm 31; spessore cm 12; peso kg 28. Il frontale e la coda sono curvati a forma di arco in modo da permettere la posa degli elementi in curva. La superficie si presenta ruvida e presenta delle cavità passanti irregolari in modo da permettere un ottimo drenaggio dell’acqua. Sono compresi la preparazione del sottofondo che deve avere caratteristiche di resistenza alla compressione, essere stabile e complanare; la posa in opera degli elementi a regola d’arte; il riempimento dei fori con terra da coltivo; il rinfianco degli elementi di calcestruzzo con idoneo materiale inerte; la vibrazione degli elementi nel caso di strade e simili, soggetti al transito di mezzi anche pesanti; il carico, il trasporto e lo scarico a rifiuto del materiale di risulta. È inoltre compreso quanto altro occorre per dare il lavoro finito. Valutazione al metro quadrato degli elementi di calcestruzzo posti in opera:
C01043a | per formazione di strade carrabili e simili, transitate anche da mezzi pesanti. | mq | 112 | 18.7
C01043b | per consolidamento di scarpate, arredo urbano ed altri usi simili. | mq | 103 | 17.3
C01044 | Muro a gravità rinverdibile realizzato mediante sovrapposizione a file sfalsate di elementi con pianta ad “U” di misure cm 58 x 48 x 16 realizzati in calcestruzzo classe superiore a C20/25, fornito e posto in opera di. Sono compresi: la posa in opera degli elementi anche con l’uso di mezzi meccanici; il riempimento degli elementi con terreno vegetale scevro da sostanze inquinanti o non idonee; il materiale drenante, mescolato con terreno vegetale al 50%, da porre dietro agli elementi montati per l’altezza del manufatto e per uno spessore non inferiore ai cm 30. È inoltre compreso quanto altro necessario per dare l’opera finita. Sono esclusi: gli scavi, la fondazione in cemento armato; il materiale di rinterro a tergo dello strato drenante. | mq | 163 | 27.4
C01045 | Muro di sostegno prefabbricato in blocchi di calcestruzzo vibrocompresso a faccia splittata realizzato a secco idoneo a realizzare una struttura verticale di sostegno in terra armata, progettata secondo le specifiche fornite da un tecnico abilitato. La struttura è composta da blocchi in calcestruzzo a faccia splittata di forma trapezoidale, o di altra forma, aventi resistenza a compressione maggiore o uguale a 20 N/mm², dotati di appropriati dispositivi per il mutuo bloccaggio degli elementi prefabbricati stessi e per l’ancoraggio della geogriglia di armatura, se necessaria, posti in opera sovrapponendo in modo sfalsato ed a secco i vari ricorsi dei blocchi. Il piano di posa, realizzato in pietrisco compattato o in calcestruzzo magro, deve essere attestato al di sotto del piano campagna ad una profondità idonea, secondo le specifiche indicazioni di progetto. Sono compresi: i dispositivi di ancoraggio, lo strato drenante dentro i blocchi ed a tergo del muro per uno spessore minimo di 30 cm, realizzato con inerte di cava pulito di pezzatura mista variabile fra i 15 ed i 40 mm. È inoltre compreso quanto altro occorre per dare l'opera finita. Sono esclusi: gli scavi; la fondazione; il tubo di drenaggio; la formazione del rilevato; gli inerti e/o il terreno necessari oltre i 30 cm; la geogriglia di armatura da inserire secondo le specifiche di progetto:
C01045a | per altezze fino a 3,00 m | mq | 159 | 21.5
C01045b | per altezze da 3,01 m a 6,00 m | mq | 165 | 23.9
C01045c | per altezze da 6,01 m a 12,00 m | mq | 171 | 26.9
C01045d | per altezze da 12,01 m a 15,00 m | mq | 180 | 30.7
C01046 | Paramento verticale prefabbricato realizzato con blocchi in calcestruzzo vibrocompresso a faccia splittata realizzato a secco idonei a realizzare una struttura di rivestimento di ammassi rocciosi o strutture di sostegno esistenti, progettata secondo le specifiche fornite da un tecnico abilitato. La struttura è composta da blocchi in calcestruzzo a faccia splittata di forma trapezoidale, o di altra forma, aventi resistenza a compressione maggiore o uguale a 20 N/mm², dotati di appropriati dispositivi per il mutuo bloccaggio degli elementi prefabbricati stessi e per l’ancoraggio della geogriglia di armatura, se necessaria, posti in opera sovrapponendo in modo sfalsato ed a secco i vari ricorsi dei blocchi. Il piano di posa, realizzato in pietrisco compattato o in calcestruzzo magro, deve essere attestato al di sotto del piano campagna ad una profondità idonea, secondo le specifiche indicazioni di progetto. Sono compresi: i dispositivi di ancoraggio, lo strato drenante dentro i blocchi ed a tergo del muro per uno spessore minimo di 30 cm, realizzato con inerte di cava pulito di pezzatura mista variabile fra i 15 ed i 40 mm. È inoltre compreso quanto altro occorre per dare l'opera finita. Sono esclusi: gli scavi; la fondazione; il tubo di drenaggio; la realizzazione dei perfori armati di ancoraggio e le rispettive armature; gli inerti e/o il terreno necessari oltre i 30 cm; la geogriglia di armatura da inserire secondo le specifiche di progetto e l'eventuale ponteggio:
C01046a | per altezze fino a 3,00 m | mq | 152 | 18.4
C01046b | per altezze da 3,01 m a 6,00 m | mq | 159 | 21.5
C01046c | per altezze da 6,01 m a 12,00 m | mq | 167 | 24.8
C01046d | per altezze da 12,01 m a 15,00 m | mq | 175 | 28.6
C01047 | Copertina per muri di sostegno prefabbricati e paramenti verticali realizzata in elementi in C.A.V. di dimensioni minime 30x45x6 cm, fornita e posta in opera su letto di malta cementizia. È inoltre compreso quanto altro occorre per dare l'opera finita. | m | 25.2 | 5.4
PAVIMENTAZIONI STRADALI
C01048 | Conglomerato bituminoso per strato di base con le caratteristiche di cui alle norme C.N.R., fornito e posto in opera. Sono compresi: la stesa con vibrofinitrice; la compattazione a mezzo di rullo tandem di idoneo peso; la mano d'attacco con emulsione bituminosa al 55% con dosaggio non inferiore a kgxm² 0,70. È inoltre compreso quanto altro occorre per dare il lavoro finito. | mqxcm | 1.74 | 0.14
C01049 | Conglomerato bituminoso per strato di collegamento (binder) anche di tipo chiuso, realizzato con graniglia e pietrischetti della IV cat. prevista dalle norme C.N.R., sabbia ed additivo confezionato a caldo con idonei impianti con bitume di prescritta penetrazione, fornito e posto in opera. Sono compresi: la stesa con idonee macchine vibrofinitrici; la compattazione a mezzo di rullo tandem. È compreso quanto altro occorre per dare il lavoro finito;
C01049a | per carreggiate. | mqxcm | 2.42 | 0.19
C01049b | per marciapiedi sopraelevati. | mqxcm | 3.43 | 0.26
C01049c | per ripristini conseguenti a passaggi di canalizzazioni con stesa eseguita a mano. | mqxcm | 3.19 | 0.25
C01050 | Conglomerato bituminoso (tappetino) ottenuto con graniglie e pietrischi silicei della I cat. prevista dalle norme C.N.R., confezionato a caldo con idonei impianti, con bitume di prescritta penetrazione non inferiore al 5% del peso degli inerti, fornito e posto in opera. Sono compresi: la fornitura e la stesa del legante di ancoraggio in ragione di kgxm² 0,70 di emulsione bituminosa ER55; la rullatura a mezzo di rullo non inferiore a t 8; l'eventuale fornitura e spandimento al termine della rullatura di un leggero strato di additivo per tutta la superficie viabile. È inoltre compreso quanto altro occorre per dare il lavoro finito:
C01050a | per carreggiate. | mqxcm | 2.75 | 0.21
C01050b | per marciapiedi sopraelevati. | mqxcm | 4.16 | 0.32
C01050c | per ripristini conseguenti a passaggi di canalizzazioni con stesa eseguita a mano. | mqxcm | 4.05 | 0.31
C01051 | Conglomerato bituminoso (tappetino) ottenuto con graniglie e pietrischi silicei della II cat. prevista dalle norme C.N.R. confezionato a caldo con idonei impianti, con bitume di prescritta penetrazione non inferiore al 5% del peso degli inerti, fornito e posto in opera. Sono compresi: la fornitura e la stesa del legante di ancoraggio in ragione di kgxm² 0,70 di emulsione bituminosa ER55; la rullatura a mezzo di rullo non inferiore a t 8; l'eventuale fornitura e spandimento al termine della rullatura di un leggero strato di additivo per tutta la superficie viabile. È inoltre compreso quanto altro occorre per dare il lavoro finito. | mqxcm | 2.65 | 0.2
C01052 | Conglomerato bituminoso per strato di base, fornito e posto in opera. Sono compresi: la stesa con vibrofinitrice; la compattazione a mezzo di idoneo rullo tandem; la mano di attacco con emulsione bituminosa al 55% con dosaggio non inferiore a kgxm² 0,70; l'eventuale segnaletica stradale ed il pilotaggio del traffico ove occorre. È inoltre compreso quanto altro occorre per dare il lavoro finito. (Il presente prezzo viene utilizzato se specificato espressamente nel progetto). | q | 9.7 | 0.69
C01053 | Conglomerato bituminoso per strato di collegamento tipo "binder" ottenuto con graniglia e pietrischetto della IV cat. prevista dalle norme C.N.R., sabbia ed additivo, confezionato a caldo con idonei impianti, con bitume di prescritta penetrazione, fornito e posto in opera. Sono compresi: la stesa con macchina vibrofinitrice; la compattazione a mezzo di idoneo rullo tandem; l'eventuale segnaletica stradale ed il pilotaggio del traffico ove occorre. È inoltre compreso quanto altro occorre per dare il lavoro finito. (Il presente prezzo viene utilizzato se specificato espressamente nel progetto). | q | 10.6 | 0.75
C01054 | Conglomerato bituminoso per strato di usura tipo "tappetino" ottenuto con graniglia e pietrisco silicei della I cat. prevista dalle norme C.N.R., confezionato a caldo con idonei impianti, con bitume di prescritta penetrazione e con peso del bitume non inferiore al 5% del peso degli inerti, fornito e posto in opera. Sono compresi: la stesa con idonea macchina vibrofinitrice; la rullatura a mezzo di idoneo rullo tandem; la fornitura e la stesa del legante di ancoraggio in ragione di kgxm² 0,70 di emulsione bituminosa ER5O; l'eventuale fornitura e spandimento al termine della rullatura di un leggero strato di additivo per tutta la superficie viabile. È inoltre compreso quanto altro occorre per dare il lavoro finito. (Il presente prezzo viene utilizzato se viene specificato espressamente nel progetto). | q | 11.6 | 0.82
C01055 | Conglomerato bituminoso ad alto modulo complesso costituito da una miscela di pietrischi, pietrischetti e graniglie con perdita al peso Los Angeles minore del 25 %, di sabbie di frantumazione ed additivo, impastata a caldo con apposito bitume modificato in quantità tra il 4,5% ed il 5,5% del peso degli aggregati. Per spessori superiori a cm 12 si deve adottare una curva granulometrica continua mm 0/40, mentre per spessori minori, ma mai inferiori a cm 8, si deve adottare una curva continua mm 0/30. La stabilità Marshall non deve essere inferiore a kg 1500 ed il valore della rigidezza Marshall (rapporto tra la stabilità in kg e lo scorrimento in mm) deve essere maggiore di kg/mm400. La resistenza a trazione indiretta a 25 °C non deve risultare inferiore a kg/cm² 15. Gli stessi provini per i quali viene determinata la stabilità Marshall devono avere una percentuale dei vuoti residui compresa tra il 3% ed il 7%, mentre in opera a compattazione ultimata tale percentuale deve essere compresa tra il 4% e l’8%. Il modulo complesso deve essere maggiore di MPa 18.000 a 10 °C, maggiore di MPa 6.000 a 25 °C e maggiore di MPa 1.500 a 40 °C, mentre il valore del parametro Jp della prova di Creep deve essere minore di 10E-7 cm² x kg x s a 10 °C, minore 10E-6 cm² x kg x s a 25 °C e minore 10E-5 cm² x kg x s a 40 °C. La stesa in opera deve avere le stesse norme dei conglomerati tradizionali, salvo la temperatura di costipamento che deve essere maggiore di 150 ° C, mentre la compattazione deve essere eseguita con rulli gommati del peso totale non inferiore a t 22. Sono compresi: la pulizia del piano viabile; la mano d‘attacco in emulsione bituminosa; la fornitura del conglomerato bituminoso; il carico, il trasporto del conglomerato; la stesa con vibrofinitrice; la compattazione con rullo gommato. È inoltre compreso quanto altro occorra per dare il lavoro finito. | mqxcm | 3.38 | 0.26
C01056 | Conglomerato bituminoso drenante fonoassorbente per strati di usura costituito da una miscela di pietrischetti e graniglie frantumati con coefficiente di levigabilità accelerata CLA maggiore di 0,44 e perdita al peso Los Angeles minore del 20%, di sabbie di frantumazione ed additivo, impastata a caldo con apposito bitume modificato con polimeri SBS-R, di classe 3 (50/70-65) in quantità tra il 4,5% ed il 5,5% del peso degli aggregati. Si deve adottare una curva granulometrica spezzata mm 0/20, formulata in maniera tale da ottenere i valori dei vuoti residui e di stabilità sotto specificati. Lo strato deve avere uno spessore di cm 4-5. La stabilità Marshall non deve essere inferiore a kg 600 ed il valore della rigidezza Marshall (rapporto tra la stabilità in kg e lo scorrimento in mm) deve essere maggiore di 200. La resistenza a trazione indiretta a 25 °C non deve risultare inferiore a kg/cm² 5. Gli stessi provini per i quali viene determinata la stabilità Marshall devono avere una percentuale dei vuoti residui compresa tra il 18% ed il 20%, mentre in opera a compattazione ultimata tale percentuale deve essere compresa tra il 20% ed il 22%. Il coefficiente di permeabilità dei provini Marshall determinato con permeametro a colonna d’acqua deve essere superiore a cm/s.m 1,5x10E-1. Prima di iniziare la stesa del conglomerato si deve provvedere ad assicurare sempre un rapido smaltimento delle acque assorbite nelle cunette, canalette o caditoie. La stesa in opera segue le norme dei. conglomerati tradizionali con la variante della compattazione che deve essere effettuata con 4-5 passate di rulli lisci del peso di t 8/10 di caratteristiche tecnologiche avanzate. A compattamento effettuato la capacità drenante, controllata con permeametro a colonna d'acqua da mm 250 su area di cm² 154 e spessore di pavimentazione minimo soffice di cm 5, deve essere maggiore di dm³/min 16. Sono compresi la fornitura in opera di membrana liquida con funzione di mano d'attacco e impermeabilizzazione, realizzata sul sub strato preventivamente pulito, mediante spruzzatura omogenea eseguita con autocisterne spanditrici termostabilizzate alla temperatura di 60-80 °C, di emulsione di bitume modificato costituita per almeno il 68% da legante di classe minima uguale al legante utilizzato nella miscela, dosata in modo da ricoprire la superficie con una quantità omogenea di kg/m² 1,4 – 1,5; la granigliatura eseguita mediante spandimento con idoneo mezzo di graniglia della stessa classe della miscela, pezzatura mm 8 – 12 e nelle quantità di dm³/m² 5 – 10; la spazzatura della graniglia eccedente; il carico ed il trasporto del conglomerato; la stesa con finitrice; la rullatura. È inoltre compreso quanto altro occorra per dare il lavoro finito. | mqxcm | 3.84 | 0.33
C01057 | Manto impermeabile continuo composto da bitume elastomerizzato con caratteristiche di grande elasticità solidamente ancorato al calcestruzzo con l'interclusione di un tessuto non tessuto di poliestere da filo continuo o da fiocco. Sono compresi: l'accurata pulizia generale della superficie da trattare; lo spargimento, con autocisterna termica provvista di autonomo impianto di riscaldamento e barra di spruzzatura automatica, di una prima mano in ragione di kg/m² 2,5 di bitume modificato con elastomeri SBS-R (stirene-butadiene-stirene) a struttura radiale avente le seguenti caratteristiche: Caratteristiche Metodo di prova Valori - Penetrazione a 25 °C, 100g/5” CNR 24/71 50 - 70 dmm; - Punto di rammollimento (P.A.) CNR 35/73 migliore di 65 °C; - Viscosità dinamica 60 °C Pr EN n. 143 Pas 1000 – 2000; - Viscosità dinamica 160 °C ASTM D4402 Pas > 0,45; - Punto di rottura FRAASS CNR 43/72 migliore di -20 °C; - Ritorno elastico a 25 °C DIN 52013 > 80%; - Temperatura di spruzzatura 180 – 195 °C; l'applicazione sulla zona trattata del tessuto non tessuto di poliestere; ulteriore spargimento come sopra di bitume modificato con elastomeri SBS-R in ragione di 2 kg/m². Compresa nel prezzo la sabbiatura finale. È inoltre compreso quanto altro occorre per dare il lavoro finito. | mq | 20 | 2.16
C01058 | Conglomerato bituminoso per strati di usura antisdrucciolo, costituito da una miscela di pietrischetti e graniglie frantumati con coefficiente di levigabilità accelerata CLA maggiore di 0,44 e perdita al peso Los Angeles minore del 20 %, di sabbie di frantumazione ed additivo, impastata a caldo con apposito bitume modificato in quantità tra il 6,0% ed il 6,5% del peso degli aggregati e con l’aggiunta di fibre vegetali (cellulosa) o minerali (vetro). Si deve adottare una curva granulometrica continua mm 0/15, formulata in maniera tale da ottenere i valori dei vuoti residui e di stabilità sotto specificati. Lo strato deve avere uno spessore di cm 4-5. La stabilità Marshall non deve essere inferiore a kg 900 ed il valore della rigidezza Marshall (rapporto tra la stabilità in kg e lo scorrimento in mm) deve, essere maggiore di 300. La resistenza a trazione indiretta a 25 °C non deve risultare inferiore a kg/cm² 8. Gli stessi provini per i quali viene determinata la stabilità Marshall devono avere una percentuale dei vuoti residui compresa tra il 2% ed il 4%, mentre in opera a compattazione ultimata tale percentuale deve essere compresa tra il 3% ed il 5%. I provini MARSHALL sottoposti alla prova di impronta devono presentare una deformazione non superiore a mm 2. La stesa in opera segue le stesse norme dei. conglomerati tradizionali, ad esclusione della temperatura di costipamento che deve essere maggiore di 150 °C mentre la compattazione deve essere effettuata unicamente con rulli lisci di caratteristiche tecnologiche avanzate. Sono compresi: la fornitura in opera dello strato di base (membrana liquida) con funzione di mano d'attacco e impermeabilizzazione realizzata sul sub strato preventivamente pulito, mediante spruzzatura omogenea eseguita con autocisterne spanditrici termostabilizzate alla temperatura di 60-80 °C., di emulsione di bitume modificato costituita per almeno il 68% da legante di classe minima uguale al legante utilizzato nella miscela, dosata in modo da ricoprire la superficie con una quantità omogenea di kg/m² 1,4 – 1,5; la granigliatura eseguita mediante spandimento con idoneo mezzo di graniglia della stessa classe della miscela, pezzatura mm 8 – 12 e nelle quantità di dm³/m² 5 – 10; la spazzatura della graniglia eccedente; il carico e il trasporto del conglomerato; la stesa con vibrofinitrice; la rullatura. È inoltre compreso quanto altro occorra per dare il lavoro finito:
C01058a | spessore medio compattato cm 3. | mq | 14.9 | 1.61
C01058b | compenso per ogni centimetro in più. | mqxcm | 3.11 | 0.33
C01059 | Conglomerato bituminoso per microtappeto a caldo con caratteristiche di antislittamento (anti-skid) costituito da una miscela di pietrischetti e graniglie con coefficiente di levigabilità accelerata CLA maggiore di 0,44 e perdita al peso Los Angeles minore del 20%, di sabbie di frantumazione ed additivo, impastata a caldo con apposito bitume modificato in quantità tra il 5% ed il 6% del peso degli aggregati. La stabilità Marshall non deve essere inferiore a kg 600 ed il valore della rigidezza Marshall (rapporto tra la stabilità in kg e lo scorrimento in mm) deve essere maggiore di kg/mm 200. La resistenza a trazione indiretta a 25 °C non deve risultare inferiore a kg/cm² 6. Gli stessi provini per i quali viene determinata la stabilità Marshall devono avere una percentuale dei vuoti residui compresa tra il 10% ed il 14%. La stesa in opera segue le stesse norme dei conglomerati tradizionali, ad eccezione della temperatura di costipamento che deve essere maggiore di 150 °C, mentre la compattazione deve essere realizzata unicamente con rulli lisci di peso non superiore a t 10 e di caratteristiche tecnologiche avanzate. Sono compresi: la fornitura in opera di membrana liquida con funzione di mano d'attacco e impermeabilizzazione realizzata sul sub strato preventivamente pulito, mediante spruzzatura omogenea eseguita con autocisterne spanditrici termostabilizzate alla temperatura di 60-80 °C., di emulsione di bitume modificato costituita per almeno il 68% da legante di classe minima uguale al legante utilizzato nella miscela, dosata in modo da ricoprire la superficie con una quantità omogenea di kg/m² 1,4 – 1,5; la granigliatura eseguita mediante spandimento con idoneo mezzo di graniglia della stessa classe della miscela, pezzatura mm 8 – 12 e nelle quantità di dm³/m² 5 – 10; la spazzatura della graniglia eccedente. È inoltre compreso quanto altro occorra per dare il lavoro finito.
C01059a | per microtappeto dello spessore cm 2. | mq | 9 | 0.97
C01059b | compenso per ogni centimetro in più. | mqxcm | 3.09 | 0.33
C01060 | Membrana liquida con funzione di mano d'attacco e impermeabilizzazione, realizzata sul sub strato preventivamente pulito, fornita e posta in opera. Sono compresi: la spruzzatura omogenea eseguita con autocisterne spanditrici termostabilizzate alla temperatura di 60-80 °C., di emulsione cationica costituita per almeno il 68% di bitume modificato con polimeri SBS-R (classe 50/70-65) dosata in modo da ricoprire la superficie con una quantità omogenea di kg/m² 1,4 – 1,5; la granigliatura eseguita mediante spandimento con idoneo mezzo di graniglia di prima categoria, pezzatura compresa tra mm 8 – 12 data nelle quantità di dm³/m² 5 – 10; la spazzatura della graniglia eccedente. È inoltre compreso quanto altro occorra per dare il lavoro finito. | mq | 2.59 | 0.27
C01061 | Membrana liquida elastomerica composta da bitume elastomerizzato con caratteristiche di grande elasticità solidamente ancorato al sub strato, fornita e posta in opera. Sono compresi: l'accurata pulizia generale e depolverizzazione della superficie da trattare, mediante spargimento con autocisterna termica provvista di autonomo impianto di riscaldamento e barra di spruzzatura automatica; una mano in ragione di 2,0 ± 0,1 kg/m² di bitume modificato con elastomeri SBS-R (stirene-butadiene-stirene) a struttura radiale con le seguenti caratteristiche: Caratteristiche Metodo di prova Valori - Penetrazione a 25 °C, 100g/5” CNR 24/71 50 - 70 dmm; - Punto di rammollimento (P.A.) CNR 35/73 migliore di 65 °C; - Viscosità dinamica 60 °C Pr EN n. 143 Pas 1000 – 2000; - Viscosità dinamica 160 °C ASTM D4402 Pas > 0,4; - Punto di rottura FRAASS CNR 43/72 migliore di -(meno)15 °C; - Ritorno elastico a 25 °C DIN 52013 > 75%; - Temperatura di spruzzatura 180 – 195 °C; la successiva applicazione sulla zona trattata di graniglia di prima categoria, prebitumata a caldo con lo 0,5% di bitume, con pezzatura compresa tra mm 8 – 12, stesa uniformemente alla temperatura non inferiore di 80 °C nella misura di dm³ 8 – 10 al m²; la rullatura di assestamento; la spazzatura delle graniglie mobili. È inoltre compreso quanto altro occorra per dare il lavoro finito. | mq | 4.88 | 0.52
C01062 | Rete in fibra di vetro per rinforzo di pavimentazioni in conglomerato bituminoso, fornitura e posta in opera. La rete deve avere una struttura a maglia quadrata, essere costituita da filamenti in fibra di vetro resistente a temperature minimo 700 ° C. Ritiro massimo dell’1%, dopo 15 minuti, alla temperatura di 190 ° C. Allungamento massimo a rottura nella direzione longitudinale e trasversale del 4%. La rete deve inoltre essere ricoperta con uno strato di polimeri elastomerici che permettono a lieve pressione la autoadesività al sub strato. La resistenza a trazione longitudinale e trasversale deve avere un modulo di elasticità pari a kPa 69.000.000. Sono compresi: la stesa del bitume elastomerico; i tagli, gli sfridi e le sovrapposizioni di minimo cm 20. È inoltre compreso quanto altro occorra per dare il lavoro finito.
C01062a | resistenza a trazione kN/m 50 x 50, maglia mm 25 x 25. | mq | 12.6 | 1.37
C01062b | resistenza a trazione kN/m 100 x 100, maglia mm 12,5 x 12,5. | mq | 14.7 | 1.59
C01062c | resistenza a trazione kN/m 200 x 100, maglia mm 12,5 x 12,5. | mq | 19.3 | 2.09
C01063 | Conglomerato bituminoso riciclato a freddo in impianto fisso, dotato di mulino per frantumazione e mescolatore continuo ad alberi, serbatoi per l’acqua e l’emulsione di bitume modificato, silos per il cemento e almeno due tramogge per il fresato e l’inerte di integrazione. Tutti i dosaggi devono essere effettuati per pesatura con controllo di processo in tempo reale mediante apparecchiature elettroniche. Tutto ciò per permettere di ottenere una miscela uguale a quella di progetto studiata in laboratorio, con possibilità di variazione dei componenti in relazione al mutare delle caratteristiche del materiale fresato (analisi granulometrica, % di bitume, umidità ecc.). Il conglomerato è costituito da misti granulari provenienti dai conglomerati preesistenti frantumati a freddo (asfalto fresato) ed inerti nuovi fino al 30%, di granulometria e caratteristiche idonei allo strato da riciclare, impastati con emulsione sovrastabilizzata resistente all’impasto con cemento per oltre 20 minuti, contenente almeno il 60% di bitume modificato con polimeri SBS-R tipo 50/70 – 65 ritorno elastico maggiore del 60%, dosata nella miscela fino al 4% in peso degli aggregati, e cemento R 32,5 dosato nella misura del 1-3%. Sono compresi la posa in opera del materiale riciclato con vibrofinitrice e due rulli di cui uno metallico e uno gommato per garantire in ogni punto un addensamento del 98% minimo rispetto allo studio preliminare. I requisiti richiesti, a maturazione avvenuta, devono essere comparabili con quelli degli analoghi conglomerati confezionati a caldo; gli studi preliminari; la stesa sulla superficie di una mano di emulsione al 55% di bitume puro, dosata uniformemente in ragione di kg 0,500/m². È inoltre compreso quanto altro occorra per dare il lavoro finito. Sono esclusi: la fresatura.
C01063a | per conglomerato riciclato a freddo con caratteristiche di strato di base. | mqxcm | 1.28 | 0.14
C01063b | per conglomerato riciclato a freddo con caratteristiche di strato di collegamento | mqxcm | 1.75 | 0.19
C01064 | Conglomerato bituminoso riciclato a freddo in sito con apposito macchinario costituito da una unità articolata che, con avanzamento uniforme, esegua contemporaneamente: la fresatura della pavimentazione secondo lo spessore previsto, la disgregazione del fresato, la mescolazione ed omogeneizzazione del materiale rimosso con l’aggiunta di nuovi leganti da studiarsi preventivamente in quantità e tipologia in funzione delle analisi dei materiali in sito da riciclare, la correzione della curva granulometrica del materiale fresato, la stesa in unico strato del materiale riciclato secondo la sagoma e le quote stabilite. I dosaggi devono essere effettuati per pesatura con controllo di processo in tempo reale mediante apparecchiature elettroniche per ottenere una miscela uguale a quella di progetto studiata in laboratorio. Il conglomerato è costituito da misti granulari provenienti dai conglomerati preesistenti frantumati a freddo (asfalto fresato) ed inerti nuovi fino al 30%, di granulometria e caratteristiche idonee allo strato da riciclare, impastati con emulsione sovrastabilizzata resistente all’impasto con cemento per oltre 20 minuti, contenente almeno il 60% di bitume modificato con polimeri SBS-R tipo 50/70 – 65 ritorno elastico maggiore del 60%, dosata nella miscela fino al 4% in peso degli aggregati e cemento R 32,5, dosato nella misura del 1-3%. La successiva compattazione dello strato deve essere eseguita con due rulli di cui uno metallico e uno gommato per garantire in ogni punto un addensamento del 98% minimo rispetto allo studio preliminare. I requisiti richiesti, a maturazione avvenuta, devono essere comparabili con quelli degli analoghi conglomerati bituminosi confezionati a caldo. Sono compresi: ogni lavorazione e fornitura di tutti i materiali in aggiunta; la perfetta pulizia del piano viabile prima di iniziare la fresatura mediante asportazione, raccolta e trasporto a rifiuto di terriccio, erbacce ed ogni altro tipo di materiale; la segnaletica; il pilotaggio del traffico; il carico, il trasporto e lo scarico a rifiuto del materiale eccedente di risulta; gli studi preliminari previsti dalle Norme Tecniche; la stesa sulla superficie di una mano di emulsione al 55% di bitume puro, dosata uniformemente in ragione di kg. 0,500/m². È inoltre compreso quanto altro occorre per dare la pavimentazione ripristinata nella sagoma e nella struttura. Sono esclusi: la prefresatura. | mqxcm | 2.53 | 0.27
C01065 | Microtappeto a freddo costituito da uno strato di malta bituminosa sigillante, di spessore variabile, fornito e posto in opera. La malta bituminosa è costituita da una miscela di graniglie con coefficiente massimo di frantumazione 100, perdita al peso Los Angeles maggiore del 20% e coefficiente di levigabilità accelerata CLA maggiore di 0,44, sabbie con equivalente in sabbia non inferiore a 80 ed additivo, impastati e stesi a freddo, mediante un apposito mezzo miscelatore-spanditore semovente, con emulsione cationica al 60% di bitume modificato con polimeri SBS-R e con l’aggiunta di acqua e attivanti l’adesione. Sono compresi: la pulizia del piano viabile; il carico, il trasporto e lo scarico a rifiuto del materiale di risulta; il pilotaggio del traffico; la fornitura e posa in opera del microtappeto con macchina impastatrice stenditrice, in grado di eseguire, in modo continuo, le operazioni di confezionamento, stesa e rullatura. Si deve considerare un dosaggio della malta di kg/m² 15-25, una dimensione massima degli inerti mm 10 ed un contenuto di bitume modificato residuo compreso tra il 5,5% ed il 7,5%, per uno spessore medio di mm 9. È inoltre compreso quanto altro occorre per dare il lavoro finito.
C01065a | microtappeto a freddo | mq | 4.39 | 0.47
C01065b | ricarica di avvallamenti ed ormaie con malta bituminosa avente le stesse caratteristiche del microtappeto a freddo. Per ogni m³ in opera. | mc | 473 | 51
C01066 | Compenso per l’utilizzo nei conglomerati “Binder” ed “Usura” di bitume modificato con polimeri SBS-R (stirene – butadiene – stirene a struttura radiale) in sostituzione del bitume distillato.
C01066a | per strato di collegamento (binder). Tipo alta viscosità: 50/70 – 65 ritorno elastico > 75%. Per ogni m² e per cm di spessore | mqxcm | 0.48 | 0.05
C01066b | per strato di usura (tappeto). Tipo alta viscosità: 50/70 – 65 ritorno elastico > 75% Per ogni m² e per cm di spessore. | mqxcm | 0.54 | 0.06
C01066c | per strato di collegamento (binder). Tipo bassa viscosità: 50/70 – 60 ritorno elastico > 50% Per ogni m² e per cm di spessore. | mqxcm | 0.4 | 0.04
C01066d | per strato di usura (tappeto). Tipo bassa viscosità: 50/70 – 60 ritorno elastico > 50% Per ogni m² e per cm di spessore | mqxcm | 0.43 | 0.05
CILINDRATURE, TRATTAMENTI SUPERFICIALI
C01067 | Trattamento superficiale di irruvidimento e miglioramento delle caratteristiche di strade secondarie extraurbane e locali “doppio strato”. Sono compresi: la stesa di una prima mano di emulsione al 68-70%, in ragione di kg/m² 1,1-1,2, in relazione alle condizioni della superficie stradale, data uniformemente con apposita attrezzatura automatica alla temperatura di 60-80 °C previa adeguata pulizia del piano viabile; l’immediata successiva stesa di uno strato di graniglia avente pezzatura mm 6/10, data uniformemente in ragione di dm³/m² 8 e successiva rullatura con rullo gommato del peso di t 6/7; l’ulteriore stesa di emulsione al 68-70% di bitume, in ragione di kg/m² 1,1-1,3 applicata come sopra; l’immediata stesa di graniglia avente pezzatura mm 4/8 in ragione di dm³/m² 5 seguita da adeguata rullatura mediante rullo metallico da t 6/7; la pulizia finale, anche a più riprese, mediante motospazzola, al fine di rendere la superficie del tutto esente da graniglie mobili. È compreso quanto altro occorre dare il lavoro finito. | mq | 5.3 | 1.18
C01068 | Trattamento superficiale di impermeabilizzazione e irruvidimento ai fini della sicurezza, di strade extraurbane “mono strato”. Sono compresi: la stesa di una mano di emulsione bituminosa al 68-70% di bitume modificato con elastomeri SBS-R (stirene-butadiene-stirene) a struttura radiale, in ragione di 1,4-1,6 kg/m², in relazione alle condizioni della superficie stradale, data uniformemente con apposita attrezzatura automatica alla temperatura di 60-80 °C previa adeguata pulizia del piano viabile; l’immediata stesa di uno strato di graniglia avente pezzatura mm 4-8, data uniformemente in ragione di dm³/m² 6 /7 e successiva rullatura con rullo gommato del peso di t 6/7; la pulizia finale, anche a più riprese, mediante motospazzatrice, al fine di rendere la superficie del tutto esente da graniglie mobili. È inoltre compreso quanto altro occorre per dare il lavoro finito. | mq | 3.43 | 0.77
C01069 | Trattamento superficiale di impermeabilizzazione e irruvidimento per il miglioramento della sicurezza di strade principali extraurbane ed autostrade, “doppio strato”. Sono compresi: la stesa di una prima mano di emulsione bituminosa al 68-70% di bitume modificato con elastomeri SBS-R (stirene-butadiene-stirene) a struttura radiale, in ragione di kg/m² 1,2-1,3, in relazione alle condizioni della superficie stradale, data uniformemente con apposita attrezzatura automatica alla temperatura di 60-80 °C previa adeguata pulizia del piano viabile; l’immediata stesa di uno strato di graniglia avente pezzatura mm 10-15, data uniformemente in ragione di dm³/m² 10 e successiva rullatura con rullo gommato del peso di t 6/7; l’ulteriore stesa di emulsione bituminosa al 68-70% di bitume modificato con elastomeri SBS-R (stirene-butadiene-stirene) a struttura radiale, in ragione di kg/m² 1,3-1,5 applicata come sopra; l’immediata stesa di graniglia avente pezzatura mm 4/8 in ragione di dm³/m² 6 seguita da adeguata rullatura mediante rullo metallico da t 6/7; la pulizia finale, anche a più riprese, mediante motospazzola, al fine di rendere la superficie del tutto esente da graniglie mobili. È inoltre compreso quanto altro occorre per dare il lavoro finito.
C01069a | per interventi estesi oltre m² 10.000. | mq | 5.7 | 1.26
C01069b | per interventi compresi tra m² 3.500 e 10.000. | mq | 8.3 | 1.9
C01070 | Depolverizzazione di strade bianche (Mac-Adam) mediante impregnazione con emulsioni bituminose e saturazione con pietrischetti e graniglie “triplo strato”. Sono compresi: la stesa di una prima mano di emulsione di bitume per l’impregnazione del sub strato in ragione di kg/m² 2,4-2,6, previa abbondante bagnatura della superficie da trattare; la successiva stesa di pietrischetto di pezzatura mm 12-18 in ragione di dm³/m² 10 e rullatura; lo spargimento di una seconda mano di emulsione al 68-70% di bitume in ragione di kg/m² 1,4-1,5; lo spargimento di graniglia di pezzatura mm 8-12 in ragione di dm³/m² 10 e rullatura; lo spargimento di una terza mano di emulsione al 68-70% di bitume kg/m² 1,6-1,7; lo spargimento di graniglia di pezzatura mm 4-8 in ragione di dm³/m² 5 e rullatura. È inoltre compreso quanto altro occorre per dare il lavoro finito. Sono esclusi: la fondazione stradale; la risagomatura della stessa da effettuare immediatamente prima della pavimentazione. | mq | 9.3 | 2.05
C01071 | Pavimentazione ecologica per la salvaguardia dei valori ambientali esistenti, mediante trattamento ad impregnazione del sub strato in misto granulometrico frantumato meccanicamente. Sono compresi: la stesa di una prima mano di emulsione al 50-55% di bitume di base per l’ impregnazione, in ragione di kg/m² 2,4-2,6, previa abbondante bagnatura della superficie da trattare; la successiva stesa di pietrischetto di pezzatura mm 12-18 in ragione di dm³/m² 10 e rullatura; lo spargimento di una seconda mano di emulsione al 68-70% di bitume modificato con elastomeri SBS-R (stirene-butadiene-stirene) a struttura radiale in ragione di kg/m² 1,4-1,5; lo spargimento di graniglia di pezzatura mm 8-12 in ragione di dm³/m² 10 e rullatura; lo spargimento di una terza mano di emulsione al 68-70% di bitume modificato con elastomeri SBS-R (stirene-butadiene-stirene) a struttura radiale in ragione di kg/m² 1,6-1,7; lo spargimento di graniglia di pezzatura mm 4-8 in ragione di dm³/m² 7 e rullatura. È inoltre compreso quanto altro occorre per dare il lavoro finito. Sono esclusi: la fondazione stradale; la risagomatura della stessa da effettuare immediatamente prima della pavimentazione ecologica. | mq | 11 | 2.44
C01072 | Rappezzatura di buche, tagli, scavi trasversali, ammaloramenti superficiali, fessurazioni ed avvallamenti su pavimentazioni stradali mediante riempimento e copertura con miscela di graniglie selezionate pezzatura mm 3 - 9 con idonee caratteristiche di forma e durezza ed emulsioni bituminose cationiche al 65-68%, a rapida rottura coesiva, modificate con elastomeri SBS-R, posta in opera da macchina rappezzatrice automatica ad alto rendimento, dotata di tramoggia per inerti, serbatoio riscaldato per emulsione modificata, generatore di aria ad alto volume di pressione e sistema di controllo dosaggi. Sono compresi: la pulizia della zona da riparare con aria a pressione; la spalmatura di emulsione sopra descritta per mano d’attacco data in ragione di kg 1,00 - 1,50/m², con particolare cura dei bordi e delle fessurazioni; la distribuzione uniforme, a pressione controllata, di graniglia premiscelata con emulsione sopra descritta, per il riempimento stratificato delle lesioni e delle buche. L’aggregato ed il legante saranno dosati uniformemente in proporzione tale da garantire un residuo bituminoso secco in ogni punto, compreso tra il 7-10% sul peso della miscela; la copertura con leggero strato distaccante di graniglie pulite; la compattazione; la pulizia, anche a più riprese, delle graniglie mobili presenti sulla carreggiata. È inoltre compreso quanto altro occorre per dare la pavimentazione perfettamente ripristinata nella sagoma e nella struttura superficiale.
C01072a | per saturazione di buche nette e profonde, pesato su macchina rappezzatrice. | kg | 0.76 | 0.17
C01072b | per riprese superficiali diffuse, fino ad uno spessore medio di mm 25. | mq | 39 | 8.8
OPERE VARIE
C01073 | Zanella stradale prefabbricata in cemento vibrato, di larghezza fino a cm 70, e spessore non inferiore a cm 10, fornita e posta in opera. È compreso il sottostante basamento di calcestruzzo di cemento. È inoltre compreso quanto altro occorre per dare il lavoro finito.
C01073a | per larghezza fino a cm 35. | m | 10.7 | 3.07
C01073b | per larghezza fino a cm 50. | m | 12.7 | 3.64
C01073c | per larghezza fino a cm 70. | m | 14.7 | 4.23
C01074 | Paletti per recinzione prefabbricati in cemento armato vibrato, di sezione cm 10x10, con fori ogni cm 25 per il passaggio del filo di ferro, forniti e posti in opera. Sono compresi: lo scavo; le opere murarie di ancoraggio; il carico, il trasporto e lo scarico a rifiuto del materiale di risulta fino a qualsiasi distanza. È inoltre compreso quanto altro occorre per dare il lavoro finito.
C01074a | per una recinzione di altezza m 2. | cad | 18.1 | 3.09
C01074b | per una recinzione di altezza m 2,50. | cad | 22.7 | 3.88
C01074c | per una recinzione di altezza m 3. | cad | 24.7 | 4.22
C01075 | Canalette prefabbricate in cemento vibrato, costituite da embrici di misura 50x50x20, fornite e poste in opera secondo la massima pendenza delle scarpate stradali o delle pendici del terreno. Sono compresi: lo scavo; il costipamento del terreno d'appoggio della condotta; il bloccaggio delle canalette mediante paletti di castagno di diametro in punta non inferiore a cm 6 e di lunghezza cm 80, infissi a forza nel terreno; il raccordo alla pavimentazione stradale mediante strato di conglomerato bituminoso compresso. È inoltre compreso quanto altro occorre per dare il lavoro finito.
C01075a | con tegoli da cm 50x25/33 altezza = cm 10/13. | m | 16 | 4.63
C01075b | con tegoli da cm 50x38/50 altezza = cm 15/20. | m | 20 | 5.8
C01075c | con tegoli da cm 50x38/50 altezza = cm 40. | m | 23.9 | 6.9
C01076 | Tubazione per scarico di acqua di superficie dei rilevati, in acciaio ondulato zincato, fornita e posta in opera. Sono compresi: le fasce di giunzione; le bocchette a cannocchiale; i pezzi speciali; l'eventuale fornitura e posa in opera di staffe. È inoltre compreso quanto altro occorre per dare il lavoro finito. | kg | 3.07 | 0.31
C01077 | Tubazione perforata di drenaggio in acciaio ondulato zincato, fornita e posta in opera, completa di fasce e giunzione. È compreso quanto altro occorre per dare il lavoro finito. | kg | 3.66 | 0.39
C01078 | Manufatto tubolare in lamiera di acciaio ondulata zincata, per tombini ed opere di attraversamento stradale, fornito e posto in opera. Sono compresi: i materiali per la giunzione (bulloni, dadi, ganci, ecc.); la zincatura con bagno caldo, su entrambe le facce, da praticare dopo il taglio e la piegatura dell'elemento. È inoltre compreso quanto altro occorre per dare il lavoro finito.
C01078a | tipo ad elementi incastrati. | kg | 3.37 | 0.34
C01078b | tipo a piastre multiple fino a m 2. | kg | 3.16 | 0.32
C01078c | tipo a piastre multiple da m 2,01 a m 4. | kg | 3.84 | 0.41
C01078d | tipo a piastre multiple oltre m 4,01. | kg | 4.32 | 0.46
C01079 | Rete metallica ad alta resistenza per il rivestimento di pendii o scarpate, in maglia esagonale a doppia torsione del tipo cm 10x12; cm 8x10; cm 6x8, in filo di ferro a forte zincatura, come previsto dalla Circolare del Consiglio Superiore LL.PP. n. 2078 del 27.8.1962, fornita e posta in opera. La stesura della rete può essere effettuata a mano o con l'ausilio di mezzo meccanico. In sommità la rete deve essere saldamente ancorata al terreno mediante apposita picchettatura e ripiegata su sé stessa. I teli di rete una volta stesi devono essere accuratamente legati tra loro in maniera continua. Inoltre si deve prevedere l'ancoraggio della rete in più punti, fissandola ogni m² 10-15 di superficie rivestita; al piede della scarpata la rete dovrà essere ancorata in modo tale da permettere le periodiche e necessarie operazioni di scarico del materiale accumulato per poi ripristinare il tutto come all'origine. È compreso quanto altro occorre per dare il lavoro finito. È esclusa la bonifica dei pendii. | mq | 11.5 | 1.88
C01080 | Esecuzione di rivestimento di blocchi rocciosi instabili con reti di funi di acciaio fissati alla parete rocciosa mediante ancoraggi in perfori armati con funi successivamente iniettate con malta cementizia antiritiro. Sono compresi: i pannelli paramassi in fune di acciaio zincato delle dimensioni di m 3,00x5.00 costituiti da: fune perimetrale del diametro di mm 14 da 133 fili con anima metallica chiusa con manicotti in alluminio, pressati in successione; la fune con orditura di diametro mm 8 da 49 fili con anima metallica (R 190 kg/mm²) disposta a maglia diagonale (mm 250x250.) ottenuta facendo passare alternativamente le funi una sull'altra, a nodi borchiati con crociere in acciaio stampato e pressatura oleodinamica. Allo scopo di aumentare la capacità di assorbimento e di trattenere anche gli elementi rocciosi di minori dimensioni, il pannello dovrà essere rivestito, sul lato a monte, con rete ad alta resistenza in maglia esagonale a doppia torsione tipo 8x10 e filo di diametro mm 2,7 a forte zincatura, provvista di barrette trasversale di rinforzo in acciaio del diametro di mm 3,4 a forte zincatura, inserite meccanicamente nella torsione stessa, ad interasse pari ad una maglia; la fune con anima metallica di acciaio zincato AMZ con resistenza non inferiore a kg/mm² 190.e diametro mm 16 da porre a perimetrazione della zona rocciosa rivestita; le funi con anima metallica di acciaio zincato del diametro di mm 8 (49 fili anima metallica, resistenza dei fili < kg/mm² 180) per la legatura dei pannelli l'uno all'altro, alle funi di perimetrazione ed agli ancoraggi; gli ancoraggi in fune con anima metallica di acciaio zincato, costruito con semplice fune di diametro non inferiore a mm 16, completo ad una estremità di asola con redancia chiusa con manicotto di alluminio pressato e punta all'altra estremità. Gli elementi di ancoraggio devono essere inseriti per almeno m 3,00 nel terreno stabile e debitamente sigillati con cementi espansivi. È inoltre compreso quanto altro occorre per dare il lavoro finito. È escluso: l'elitrasporto del materiale. | mq | 157 | 25.7
C01081 | Nolo di mezzo aereo (elicottero) per il trasporto di pannelli in rete di funi e/o barriere paramassi dal luogo di deposito al luogo di posa in opera. Sono compresi: il carico, il sollevamento, il trasporto e l’avvicinamento in quota alla zona di scarico; lo scarico a terra eseguito con ogni attenzione. È inoltre compreso quanto altro occorre per dare il lavoro finito. Valutazione al metro quadrato dei pannelli di reti paramassi installati e/o di barriera paramassi montata. | mq | 32.4 | -
C01082 | Nolo di mezzo aereo (elicottero) per il trasporto di pannelli in rete di funi e/o barriere paramassi dal luogo di deposito al luogo di posa in opera. Sono compresi: il carico, il sollevamento, il trasporto e l’avvicinamento in quota alla zona di scarico; lo scarico a terra eseguito con ogni attenzione. È inoltre compreso quanto altro occorre per dare il lavoro finito. Valutazione al quintale del materiale trasportato. | q | 27.2 | -
C01083 | Abbattimento dei volumi rocciosi pericolanti e demolizione di quelli in condizione di equilibrio precario con l'impiego, ove necessario di attrezzature idrauliche ad alta pressione quali martinetti ed allargatori. Sono compresi: il lavoro da eseguire a qualunque altezza dal piano stradale da parte del personale altamente specializzato (rocciatori); l'onere per l'impiego di attrezzature idrauliche ad alta pressione per il trascinamento al piede di quanto abbattuto; il carico, il trasporto e lo scarico a rifiuto del materiale di risulta; la segnaletica stradale; il pilotaggio del traffico; il taglio delle piante, dei cespugli e delle ceppaie e il loro trasporto a rifiuto. È inoltre compreso quanto altro occorre per dare il lavoro finito. | mq | 12.3 | 4.6
C01084 | Armatura supplementare al "Rivestimento di blocchi rocciosi" da realizzarsi mediante funi con anima metallica di acciaio zincato AMZ con resistenza non inferiore a kg/mm² 190 del diametro di mm 12 da disporre in diagonale ai pannelli di rete paramassi secondo una disposizione a losanga di lato m 3,00 circa. Le funi di rinforzo delle reti paramassi devono essere infilate nella redancia dell'ancoraggio di parete posto al centro del pannello e fissate agli ancoraggi del mosaico di pannelli previa piegatura su sé stesse su redancia aperta, preventivamente inserita nella redancia dell'ancoraggio di parete, e successivo bloccaggio antiscorrimento da realizzarsi mediante n. 2 morsetti zincati per ogni estremità. È compreso quanto altro occorre per dare il lavoro finito | mq | 6.5 | 1.07
C01085 | Nolo di camion con gru per lo scarico, il sollevamento, il tiro in alto ed il successivo posizionamento in parete di pannelli paramassi in fune di acciaio zincato delle dimensioni di m 3.00x5.00 e del peso approssimativo di kg 100. Il camion con gru dovrà avere una portata ed uno sbraccio adeguati al carico da sollevare ed alla distanza di posizionamento dei pannelli in parete rocciosa. Sono compresi: il carico, il fissaggio dei pannelli e lo scarico dal camion; il sollevamento, il tiro in alto, l’avvicinamento alla parete da rivestire, il posizionamento in parete da effettuarsi con l'ausilio di personale a terra, il sostentamento del pannello fin tanto che gli operatori in parete non abbiano effettuato il primo fissaggio dei pannelli alla parete stessa. È inoltre compreso quanto altro occorre per dare il lavoro finito. Valutazione eseguita a metro quadrato di pannelli effettivamente sollevati e posizionati. | mq | 19.7 | 9.2
C01086 | Rete metallica plasticata ad alta resistenza per il rivestimento di pendii o scarpate, in maglia esagonale a doppia torsione del tipo cm 10x12; cm 8x10; cm 6x8, in filo di ferro a forte zincatura, come previsto dalla Circolare del Consiglio Superiore LL.PP. n. 2078 del 27/08/1962 e succ. mod., fornita e posta in opera. La stesura della rete può essere effettuata a mano o con l'ausilio di mezzo meccanico. In sommità la rete deve essere saldamente ancorata al terreno mediante apposita picchettatura e ripiegata su sé stessa. I teli di rete una volta stesi, devono essere accuratamente legati tra loro in maniera continua. Inoltre si deve prevedere l'ancoraggio della rete in più punti e cioè fissandola ogni m² 10-15 di superficie rivestita; al piede della scarpata la rete dovrà essere ancorata in modo tale da permettere le periodiche e necessarie operazioni di scarico del materiale accumulato per poi ripristinare il tutto come all'origine. È compreso quanto altro occorre per dare il lavoro finito. È esclusa la bonifica dei pendii. | mq | 12.8 | 2.1
C01087 | Barriera in lamiera zincata paramassi, fornita e posta in opera, costituita da un montante verticale realizzato con profilo in lamiera piegata ad U rovescio con dimensioni di mm 260 x 165, spessore mm 4,2, con altezza variabile in relazione al numero degli elementi longitudinali da applicare. Gli elementi longitudinali sono realizzati con un profilo in lamiera sagomata ad S con dimensioni di mm 203 x 405 e lunghezza mm 2875, lo spessore è variabile da mm 2,0 a mm 3,5, a seconda della posizione in cui saranno montati e alle sollecitazioni che verranno preventivate. Gli elementi di collegamento sono realizzati con lamiera di spessore mm 4, piegata a trapezio la cui forma si adatta perfettamente all'interno degli elementi longitudinali, in modo da ripartire gli eventuali carichi ricevuti. All'interno dei montanti verticali viene posto un rinforzo in profilato NP180 allo scopo di aumentare la resistenza; il rinforzo longitudinale è costituito da un profilo sagomato a L da mm 100 x 50 di spessore mm 4 e lunghezza mm 2875, fissato al profilo superiore dell'elemento longitudinale allo scopo di irrigidirlo. Ogni elemento che compone la barriera paramassi dovrà essere collegato con bulloni ad alta resistenza di vari diametri a seconda degli spessori da collegare. Il posizionamento dei montanti verticali sarà di m 3,05, fissati su cordoli di fondazioni in cls per una profondità inferiore a m 0,80 ed un'altezza massima fuori terra non inferiore a m 2,84. Tutto il materiale sarà zincato a bagno caldo con non meno di kgxm² 350 per faccia. È compreso quanto altro occorre per dare il lavoro finito. | kg | 3.31 | 0.54
C01088 | Seminagione di scarpate, con erbe prative. Sono compresi: la provvista di semi; la semina; la sarchiatura; l'innaffiamento fino all'attecchimento. È inoltre compreso quanto altro occorre per dare il lavoro finito. | mq | 1.03 | 0.21
LASTRICATI, CORDOLI, TRAVERSOLE, SELCIATI
C01089 | Lastricato in massello di I classe rispondente ai seguenti requisiti: - coefficiente di usura al tribometro minore di 5; - coefficiente di assorbimento acqua minore del 5%; - resistenza alla flessione maggiore a kgxcm² 100; - resistenza all'urto maggiore o uguale a kgxm 0,25. Il massello dovrà essere scelto e lavorato a filo di sega sulle cinque facce secondo le norme d'arte, fornito e posto in opera con malta, questa compensata a parte, oppure a secco su letto di sabbia dell'altezza di cm 10, questa compresa. È compreso l'eventuale spianamento del fondo stradale e la boiacca di cemento (beverone) per la suggellatura dei giunti. È compreso quanto altro occorre per dare l'opera finita.
C01089a | di spessore cm 12. | mq | 204 | 58
C01089b | di spessore cm 14. | mq | 213 | 60
C01090 | Lastricato con basoli di I classe di pietra arenaria o simile rispondente ai seguenti requisiti: - coefficiente di usura al tribometro minore di 5; - coefficiente di assorbimento acqua minore del 5%; - resistenza alla flessione maggiore a kgxcm² 100; - resistenza all'urto maggiore o uguale a kgxm 0,25. I basoli devono essere scelti, lavorati a subbia (lavorazione della superficie a vista con scalpello a punta in modo da creare delle scanalature oblique) sulla faccia ed a scalpello negli assetti secondo le norme d'arte, forniti e posti in opera con malta, questa compensata a parte, oppure a secco su letto di sabbia dell'altezza di cm 10, questa compresa. È compreso l'eventuale spianamento del fondo stradale e la boiacca di cemento (beverone) per la suggellatura dei giunti. È inoltre compreso quanto altro occorre per dare l'opera finita.
C01090a | di spessore cm 12. | mq | 184 | 52
C01090b | di spessore cm 14. | mq | 194 | 55
C01091 | Lastricato con basoli di I classe di pietra arenaria o simile rispondente ai seguenti requisiti: - coefficiente di usura al tribometro minore di 5; - coefficiente di assorbimento acqua minore del 5%; - resistenza alla flessione maggiore a kgxcm² 100; - resistenza all'urto maggiore o uguale a kgxm 0,25. I basoli devono essere scelti, lavorati a bocciarda sulla faccia ed a scalpello negli assetti secondo le norme d'arte, forniti e posti in opera con malta, questa compensata a parte, oppure a secco su letto di sabbia dell'altezza di cm 10, questa compresa. È compreso l'eventuale spianamento del fondo stradale e la boiacca di cemento (beverone) per la suggellatura dei giunti. È inoltre compreso quanto altro occorre per dare l'opera finita.
C01091a | di spessore cm 12. | mq | 176 | 49.3
C01091b | di spessore cm 14. | mq | 184 | 52
C01092 | Lastricato con basoli di II classe di pietra arenaria o simile rispondente ai seguenti requisiti: - coefficiente di usura al tribometro minore di 5-8; - coefficiente di assorbimento acqua minore del 5-10%; - resistenza alla flessione maggiore a kgxcm² 50-100; - resistenza all'urto maggiore o uguale a kgxm 0,20. I basoli devono essere scelti, lavorati a subbia sulla faccia ed a scalpello negli assetti secondo le norme d'arte; forniti e posti in opera con malta, questa compensata a parte, oppure a secco su letto di sabbia dell'altezza di cm 10, questa compresa. È compreso l'eventuale spianamento del fondo stradale e la boiacca di cemento (beverone) per la suggellatura dei giunti. È inoltre compreso quanto altro occorre per dare l'opera finita.
C01092a | di spessore cm 12. | mq | 160 | 44.7
C01092b | di spessore cm 14. | mq | 167 | 46.8
C01093 | Lastricato con basoli di II classe di pietra arenaria o simile rispondente ai seguenti requisiti: - coefficiente di usura al tribometro minore di 5-8; - coefficiente di assorbimento acqua minore del 5-10%; - resistenza alla flessione maggiore a kgxcm² 50-100; - resistenza all'urto maggiore o uguale a kgxm 0,20. I basoli devono essere scelti, lavorati a bocciarda, sulla faccia ed a scalpello negli assetti secondo le norme d'arte; forniti e posti in opera con malta, questa compensata a parte, oppure a secco su letto di sabbia dell'altezza di cm 10, questa compresa. È compreso l'eventuale spianamento del fondo stradale e la boiacca di cemento (beverone) per la suggellatura dei giunti. È compreso quanto altro occorre per dare l'opera finita.
C01093a | di spessore cm 12. | mq | 152 | 42.5
C01093b | di spessore cm 14. | mq | 160 | 44.7
C01094 | Lastricato con basoli vecchi rilavorati a subbia sulla faccia ed a scalpello negli assetti secondo le norme d'arte, posti in opera con malta, questa compensata a parte, oppure a secco su letto di sabbia dell'altezza di cm 10, questa compresa. È compreso l'eventuale spianamento del fondo stradale e la boiacca di cemento (beverone) per la suggellatura dei giunti. È inoltre compreso quanto altro occorre per dare l'opera finita. È esclusa la rimozione dei basoli. | mq | 61 | 17.5
C01095 | Lastricato con basoli vecchi, lavorati a bocciarda sulla faccia ed a scalpello negli assetti secondo le norme d'arte, posti in opera con malta, questa compensata a parte, oppure a secco su letto di sabbia dell'altezza di cm 10, questa compresa. È compreso l'eventuale spianamento del fondo stradale e la boiacca di cemento (beverone) per la suggellatura dei giunti. È inoltre compreso quanto altro occorre per dare l'opera finita. È esclusa la rimozione dei basoli. | mq | 64 | 18.4
C01096 | Lastricato di basoli vecchi, rilavorati solo negli assetti secondo le norme d'arte, rimessi in opera con malta, questa compensata a parte, oppure a secco su letto di sabbia dell'altezza di cm 10, questa compresa. È compreso l'eventuale spianamento del fondo stradale e la boiacca di cemento (beverone) per la suggellatura dei giunti. È inoltre compreso quanto altro occorre per dare l'opera finita. È esclusa la rimozione dei basoli | mq | 45.8 | 12.9
C01097 | Lastricato con basoli vecchi rimessi in opera senza lavorazione, con malta, questa compensata a parte, oppure a secco su letto di sabbia dell'altezza di cm 10, questa compresa. È compreso l'eventuale spianamento del fondo stradale e la boiacca di cemento (beverone) per la suggellatura dei giunti. È inoltre compreso quanto altro occorre per dare l'opera finita. | mq | 30.4 | 8.5
C01098 | Rimozione di lastricati con basoli. Sono compresi: la rimozione dei basoli con l'accortezza necessaria al fine di non renderli inutilizzabili; l'accatastamento all'interno del cantiere; la pulizia e la preparazione per il rimontaggio. È inoltre compreso quanto altro occorre per dare il lavoro finito. | mq | 18.9 | 6.5
C01099 | Compenso per l'impiego di malta cementizia per la posa in opera di lastricati con basoli vecchi e nuovi di qualunque classe, compresa la boiacca di cemento (beverone) per la suggellatura dei giunti. | mq | 7 | 2.41
C01100 | Compenso allo sfrido per tagli a larghezza costante su gavete, liste, a squadra etc., per caditoie del tipo stradale | m | 6 | 2.07
C01101 | Compenso per la configurazione di gavete a superficie curva, con freccia al centro non minore di cm 5. | m | 61 | 21
C01102 | Rilavoratura a punta di vecchio basolato, in opera, di qualunque classe. È compreso quanto occorre per dare l'opera finita.
C01102a | a punta ordinaria. | mq | 25.2 | 11.3
C01102b | a punta minuta. | mq | 27.4 | 12.3
C01103 | Rilavoratura a bocciarda di vecchio basolato, in opera, di qualunque classe. È compreso quanto occorre per dare l'opera finita.
C01103a | già lavorato a bocciarda. | mq | 26.8 | 12
C01103b | già lavorato a punta. | mq | 29.1 | 13
C01104 | Rilavoratura a scalpello di assetti, su basolato in opera, di qualunque classe. È compreso quanto occorre per dare l'opera finita. | m | 10.1 | 4.53
C01105 | Fori per presa d'acqua, tagliati in basoli di qualunque classe. È compreso quanto occorre per dare il lavoro finito | cad | 13.7 | 6.2
C01106 | Bitumatura a caldo dei giunti dei lastricati nuovi e vecchi, di qualunque classe. Sono compresi: la preventiva preparazione delle connessure e loro accuratissima pulizia, fino ad almeno cm 3 di profondità; lo spargimento di sabbione; la bitumatura completa. È compreso quanto altro occorre per dare il lavoro finito. | mq | 4.84 | 0.39
C01107 | Cordoni (o cordoli o cigli) di travertino compatto, lavorati a filo di sega ed a scalpello negli assetti, con spigolo arrotondato o sfettato, di lunghezza ciascuno non minore di cm 70 e altezza minima di cm 25, forniti e posti in opera con malta idraulica. Sono compresi: il taglio del vecchio masso o della vecchia pavimentazione fino all'altezza di cm 15; il carico, il trasporto e lo scarico a rifiuto del materiale di risulta fino a qualsiasi distanza. È inoltre compreso quanto altro occorre per dare il lavoro finito.
C01107a | di larghezza cm 40. | m | 62 | 6.9
C01107b | di larghezza cm 30. | m | 54 | 6
C01108 | Cordonate fresate (segate) di pietra calcarea, fornite e poste in opera, rispondente ai seguenti requisiti: non gelivo; coefficiente di usura al tribometro minore di 1; coefficiente di assorbimento acqua minore di 1; resistenza alla flessione maggiore a kgxcm² 200; resistenza all’urto maggiore a kgxm² 0,40; resistenza alla compressione non inferiore a kgxcm² 1500; peso specifico non inferiore a gxcm² 2,5; dello spessore di cm 8, cm 10 o cm 12, lunghezza a correre, altezza variabile di cm 20-25 circa, i lati devono essere fresati. Sono compresi: il taglio; la preparazione del piano di posa; il rinfianco con idoneo calcestruzzo; la stuccatura dei giunti; la spazzolatura delle commettiture. È inoltre compreso quanto altro occorre per dare l’opera finita.
C01108a | dello spessore di cm 8 a correre. | m | 64 | 3.02
C01108b | dello spessore di cm 10 a correre. | m | 66 | 3.11
C01108c | dello spessore di cm 12 a correre. | m | 68 | 3.2
C01109 | Cordonate a piano di cava di pietra calcarea, fornite e poste in opera, rispondente ai seguenti requisiti: non gelivo; coefficiente di usura al tribometro minore di 1; coefficiente di assorbimento acqua minore di 1; resistenza alla flessione maggiore a kgxcm² 200; resistenza all’urto maggiore a kgxm² 0,40; resistenza alla compressione non inferiore a kgxcm² 1500; peso specifico non inferiore a gxcm² 2,5; dello spessore di cm 8, cm 10 o cm 12, lunghezza a correre, altezza variabile di cm 20-25 circa, la faccia in vista deve essere ruvida (cioè a piano di cava), i lati devono essere tranciati (spaccati) e/o fiammati. Sono compresi: il taglio; la preparazione del piano di posa; il rinfianco con idoneo calcestruzzo; la stuccatura dei giunti; la spazzolatura delle commettiture. È inoltre compreso quanto altro occorre per dare l’opera finita.
C01109a | dello spessore di cm 8 a correre. | m | 64 | 3.02
C01109b | dello spessore di cm 10 a correre. | m | 66 | 3.11
C01109c | dello spessore di cm 12 a correre. | m | 68 | 3.2
C01110 | Cordoncino estruso in conglomerato bituminoso a caldo, fornito e posto in opera, della sezione media di cm 15x15, realizzato meccanicamente, in modo da conferire l'uniformità della sezione. Sono compresi: la preventiva mano di ancoraggio, sul piano bitumato, con emulsione bituminosa ed una compattezza pari a quella prodotta da un rullo compressore da t 12. È inoltre compreso quanto altro occorre per dare il lavoro finito. | m | 8.7 | 0.41
C01111 | Cordoncino prefabbricato in cemento vibrato, di sezione cm 10x22 oppure cm 12x22, con spigolo arrotondato, fornito e posto in opera, compreso il sottostante basamento in calcestruzzo di cemento. È inoltre compreso quanto altro occorre per dare il lavoro finito. | m | 19.6 | 0.92
C01112 | Scheggionate di pietrame (scapoli) calcareo per lastricati o rivestimenti, fornite e poste in opera. Le pietre saranno scelte di spessore fino a cm 20, spianate sulla superficie a vista e squadrate negli assetti, di forma poligonale con quattro o più lati. Sono compresi: la posa in opera a mosaico o ad opera incerta; il letto di malta cementizia; la rabboccatura dei giunti con idonea malta. È inoltre compreso quanto altro occorre per dare il lavoro finito. | mq | 53 | 15.3
C01113 | Selciato con i selci, alla romana, di lato da cm 9 a cm 12, lavorati a punta e posti in opera ad archi contrastanti, su letto di sabbia dello spessore di cm 10. Sono compresi: la sabbia; la battitura dei selci; l'innaffiamento della superficie; l'eventuale suggellatura dei giunti (quando non viene eseguita la bitumatura) con boiacca di cemento (beverone). È inoltre compreso quanto altro occorre per dare l'opera finita. | mq | 61 | 17.5
C01114 | Pavimentazione con cubetti di porfido posti in opera a secco, ad archi contrastanti, su letto di sabbia dello spessore da cm 8 (per le misure minori) a cm 10. Sono compresi: la fornitura della sabbia; la bitumatura dei cubetti; l'innaffiamento della superficie e l'eventuale suggellatura dei giunti (quando non viene eseguita la bitumatura) con boiacca di cemento (beverone). È inoltre compreso quanto altro occorre per dare l'opera finita.
C01114a | per cubetti di lato da cm 4 a cm 6. | mq | 64 | 15.4
C01114b | per cubetti di lato da cm 6 a cm 8. | mq | 65 | 15.6
C01114c | per cubetti di lato da cm 8 a cm 10. | mq | 67 | 16.1
C01115 | Pavimentazione con vecchi selci alla romana o vecchi cubetti di porfido, posti in opera a secco su letto di sabbia di cm 10. Sono compresi: la fornitura della sabbia; la battitura dei selci o cubetti; l'innaffiamento della superficie; l'eventuale suggellatura dei giunti (quando non viene eseguita la bitumatura) con boiacca di cemento (beverone). È inoltre compreso quanto altro occorre per dare l'opera finita. | mq | 44 | 15.9
C01116 | Pavimentazione in acciottolato dello spessore complessivo di cm 13-15, realizzato con ciottoli di fiume in pietra dura, diametro cm 8-10, coda di cm 12-13 collocati di punta su letto di sabbia, oppure di malta, e con le relative linee di fuga eseguite in mattoni posti a coltello come indicato dalla D.L. Sono compresi: la sabbia, oppure la malta; la battitura; la chiusura superiore con sabbia o malta. È inoltre compreso quanto altro occorre per dare l'opera finita.
C01116a | su letto di sabbia. | mq | 56 | 10.6
C01116b | su letto di malta. | mq | 64 | 12.1
C01117 | Cordoli (o cigli) in pietra dura (tipo "Cagli") delle dimensioni di cm 25x20 di lunghezza variabile, forniti e posti in opera su massetto in cls. Sono compresi: il massetto in cls, dosato a kg 200 di cemento tipo "325" avente spessore di almeno cm 15; lo scavo; la stuccatura dei giunti con cemento bianco; la lavorazione a "pelle fina" e con bocciardatura delle facce in vista; la maschiettatura. È compreso quanto altro occorre per dare il lavoro finito:
C01117a | per cordoli retti. | m | 53 | 2.48
C01117b | per cordoli curvi con raggio inferiore a m 5,00. | m | 62 | 2.92
C01118 | Formazione di bocca di lupo su cordoli (o cigli) in pietra dura (tipo "Cagli") della sezione di cm 25x20, raccordata con tubi in cls del diametro di cm 20, sigillata con malta di cemento per consentire la perfetta tenuta. È compreso quanto altro occorre per dare l'opera finita. | cad | 34 | 4.11
BARRIERE METALLICHE SPARTITRAFFICO, DELINEATURA E BARRIERE FONOASSORBENTI, SEGNALETICA STRADALE
C01119 | Barriera di sicurezza a doppia onda in acciaio di qualità non inferiore a S235JR, retta o curva costituita da una fascia orizzontale in acciaio dello spessore di mm 3 avente sezione a doppia onda, paletti di sostegno in profilato metallico ad U mm 120x80x6 infissi nel terreno o nei manufatti ad interasse non superiore a m 3,60, distanziatori di tipo Europeo a 4 fori o a C, bulloneria, eventuali pezzi speciali, dispositivi rifrangenti ed ogni altro accessorio, il tutto zincato a caldo, fornita e posta in opera. Conforme al DM 237/2004. È compreso quanto altro occorre per dare il lavoro finito:
C01119a | con sostegni da cm 100 infissi su muratura con fori predisposti. | m | 37.7 | 4.35
C01119b | con sostegni da cm 165 infissi su terreno. | m | 41.4 | 4.78
C01119c | con sostegni da cm 195 infissi su terreno. | m | 42.8 | 4.95
C01119d | con sostegni da cm 220 infissi su terreno. | m | 45.1 | 5.2
C01120 | Barriera di sicurezza a doppia onda in acciaio di qualità non inferiore a S235JR, retta o curva costituita da una fascia orizzontale in acciaio dello spessore di mm 3 avente sezione a doppia onda, fissata a sostegni in acciaio a doppia T IPE da mm 160 della lunghezza di cm 100, distanziatori rettangolari trapezoidale, piastrine copri asola, bulloneria, eventuali pezzi speciali, dispositivi rifrangenti ed ogni altro accessorio, il tutto zincato a caldo secondo le norme UNI 5744/66, fornita e posta in opera su marciapiede con fori predisposti. Il tutto rispondente conforme al DM 237/2004. È compreso quanto altro occorre per dare il lavoro finito.
C01120a | con sostegni ad interasse m 3,00. | m | 42.8 | 4.95
C01120b | con sostegni ad interasse m 1,50. | m | 50 | 5.8
C01121 | Barriera di sicurezza a doppia onda in acciaio di qualità non inferiore a S235JR, retta o curva costituita da due nastri orizzontali in acciaio dello spessore di mm 3 avente sezione a doppia onda contrapposti e collegati da un profilato a C da 65x50x4 della lunghezza di cm30 (calastrello), paletti di sostegno in profilato metallico a C 120x80x6 infissi nel terreno per una profondità non inferiore a cm 110, posti ad interasse di m 1,80, distanziatori di forma poligonale tipo box scatolato dello spessore di mm 4, ancorato ai montanti mediante due bulloni, fascia corrente di base a "C" da 20x65x4, compresi pezzi speciali, piastrine bulloneria, dispositivi rifrangenti ed ogni altro accessorio, il tutto zincato a caldo, fornita e posta in opera. Il tutto rispondente ai requisiti fissati nelle Norme Tecniche ed alle prescrizioni contenute nella Circolare del Ministero LL.PP. n.2337 del 11.07.1987. È compreso quanto altro occorre per dare il lavoro finito.
C01121a | con sostegni altezza m 1,95. | m | 99 | 11.4
C01121b | con sostegni altezza m 1,95 e nastri forniti dalla amministrazione per la realizzazione della fascia posteriore. | m | 71 | 8.3
C01121c | con sostegni altezza m 2,20. | m | 106 | 12.2
C01121d | con sostegni altezza m 2,20 e nastri forniti dalla amministrazione per la realizzazione della fascia posteriore. | m | 75 | 8.8
C01122 | Barriera di sicurezza a doppia onda in acciaio di qualità non inferiore a S235JR, retta o curva costituita da 2 fasce orizzontali in acciaio dello spessore di mm 3 avente sezione a doppia onda, paletti di sostegno in profilato metallico ad U 120x80x6 infissi nel terreno o nei manufatti, distanziatori di tipo Europeo a 4 fori o a C, bulloneria, eventuali pezzi speciali, dispositivi rifrangenti ed ogni altro accessorio, il tutto zincato a caldo, fornita e posta in opera. Conforme al DM 237/2004. È compreso quanto altro occorre per dare il lavoro finito.
C01122a | con sostegni ad interasse di m 3,00 e altezza m 2,20. | m | 93 | 10.8
C01122b | con sostegni ad interasse di m 1,50 e altezza m 2,20. | m | 109 | 12.5
C01122c | con sostegni ad interasse di m 1,50 e altezza m 1,25. | m | 97 | 11.2
C01123 | Barriera di sicurezza a doppia onda in acciaio di qualità non inferiore a S235JR, retta o curva costituita da due fasce orizzontali ciascuna costituita da due nastri contrapposti in acciaio dello spessore di mm 3 avente sezione a doppia onda collegate da un profilato a C da 65x50x4 della lunghezza di cm 30 (calastrello), paletti di sostegno in profilato metallico a C 120x80x6 infissi nel terreno o nelle murature, distanziatori di forma poligonale tipo box scatolato dello spessore di mm 4, ancorato ai montanti mediante due bulloni, fascia corrente di base a "C" da 20x65x4, compresi pezzi speciali, bulloneria, dispositivi rifrangenti ed ogni altro accessorio il tutto zincato a caldo, fornita e posta in opera. Conforme al DM 237/2004. È compreso quanto altro occorre per dare il lavoro finito:
C01123a | su terra con sostegni altezza m 2,40 interasse m 1,80 | m | 143 | 16.6
C01123b | su terra con sostegni altezza m 2,40 interasse m 1,80 e nastro fornito dalla amministrazione per la fascia posteriore | m | 109 | 12.5
C01123c | su muratura con sostegni altezza m 1,50 interasse m 1,80 | m | 131 | 15.1
C01123d | su muratura con sostegni altezza m 1,50 interasse m 1,80 e nastro fornito dalla amministrazione per la fascia posteriore. | m | 89 | 10.4
C01123e | su muratura con sostegni altezza m 1,50 interasse m 1,50 | m | 143 | 16.6
C01124 | Barriera di sicurezza a doppia onda in acciaio di qualità non inferiore a S235JR, tipo parapetto per manufatti stradali, costituita da una fascia orizzontale in acciaio dello spessore di mm 3 avente sezione a doppia onda fissata mediante distanziatori rettangolari o trapezoidali a sostegno in profilato metallico a doppio T rinforzato Tipo A 100 dell'altezza di cm 135 in acciaio opportunamente sagomato e rastremato, con mancorrente superiore a sezione cava di forma circolare delle dimensioni esterne di mm 60 e spessore non inferiore a mm 3, compresi i sistemi di attacco necessari per il collegamento dei vari elementi e per il fissaggio dei parapetti alle strutture murarie su fori predisposti, compresi altresì i pezzi speciali (terminali ed altri eventuali pezzi particolari), i dispositivi rifrangenti ed ogni altro accessorio, il tutto zincato a caldo, fornita e posta in opera. Conforme al DM 237/2004. È compreso quanto altro occorre per dare il lavoro finito.
C01124a | con sostegni interasse m 3,00. | m | 55 | 6.4
C01124b | con sostegni interasse m 1,50. | m | 71 | 8.3
C01125 | Barriera di sicurezza a doppia onda in acciaio di qualità non inferiore a S235JR tipo parapetto per manufatti stradali, costituita da una fascia orizzontale in acciaio dello spessore di mm 3 avente sezione a doppia onda fissata mediante distanziatori rettangolari o trapezoidali a sostegno in profilato metallico a doppio T rinforzato Tipo A 100 dell'altezza di cm 135 in acciaio opportunamente sagomato e rastremato, con mancorrente superiore a sezione cava di forma circolare delle dimensioni esterne di mm 60 e spessore non inferiore a mm 3, completo di piastra di base delle dimensioni di 300x300x10 opportunamente forate per il bloccaggio su 4 tirafondi, compresi altresì i pezzi speciali (terminali ed altri eventuali pezzi particolari), i distanziatori, le piastrine copri asola, la bulloneria necessaria per il collegamento dei vari pezzi ed il fissaggio della barriera alla struttura, la fornitura e posa in opera di n. 4 tirafondi diametro mm 16, lunghezza mm 250 completi di dado e rondelle comprese le fiale di resina epossidica per il fissaggio dei tirafondi, compresa l'esecuzione di n. 4 fori eseguiti con trapano per l'alloggiamento dei medesimi, i dispositivi rifrangenti ed ogni altro accessorio, il tutto zincato a caldo, fornita e posta in opera. Conforme al DM 237/2004. È compreso quanto altro occorre per dare il lavoro finito.
C01125a | con sostegni interasse m 3,00. | m | 75 | 8.8
C01125b | con sostegni interasse m 1,50. | m | 89 | 10.4
C01126 | Fornitura di elementi di barriere di sicurezza retti o curvi in acciaio di qualità non inferiore a S235JR, conforme al DM 237/2004, presso i magazzini del Committente indicati dalla Direzione Lavori. È compreso quanto occorre per dare la fornitura completa
C01126a | nastro, spessore mm 3. | m | 22.4 | 2.58
C01126b | elemento terminale, spessore mm 3. | m | 16.9 | 1.96
C01126c | elemento terminale a terra lunghezza m 3,60, spessore mm 3. | m | 116 | 13.3
C01126d | sostegno mm 80x120x80, spessore mm 6. | m | 22.9 | 2.64
C01126e | sostegno a doppia T IPE da mm 160. | m | 31.7 | 3.65
C01126f | sostegno tipo A 100 altezza m 1,35 - 1,50. | m | 42.8 | 4.95
C01126g | sostegno tipo A 100 con piastra di base mm 300x300x10, altezza m 0,80 - 1,10. | m | 51 | 6
C01126h | sostegno tipo M 100 altezza m 1,35-1,50. | m | 35.7 | 4.12
C01126i | tubo corrimano diametro mm 48, spessore minimo mm 2,6. | m | 5.8 | 0.68
C01126j | tubo corrimano diametro mm 60, spessore minimo mm 3,2. | m | 7.8 | 0.91
C01126k | distanziatore tipo europeo a 4 fori. | m | 7.3 | 0.86
C01126l | distanziatore mm 300x150x60, spessore mm 4. | m | 4.43 | 0.51
C01126m | distanziatore trapezoidale sezione max. mm 70x155x70, spessore mm 4. | m | 5.8 | 0.68
C01126n | distanziatore tipo box scatolato, spessore mm 4. | m | 7.8 | 0.91
C01126o | distanziatore per nastri contrapposti (calastrello) mm 50x65x50 lunghezza mm 300, spessore mm 4. | m | 2.95 | 0.33
C01126p | piastra base mm 300x300x10 4-6 fori, saldata al sostegno prima della zincatura. | m | 16.9 | 1.96
C01126q | 4 tirafondi diametro mm 16 lunghezza cm 25, completi di dadi, rondelle e fiale in resina epossidica. | m | 14.2 | 1.64
C01126r | gruppo di 8 bulloni da mm 16 lunghezza max mm 25, completo di dadi e rondelle. | m | 4.79 | 0.56
C01126s | bullone singolo mm 16 lunghezza max mm 40, completo di dado e rondella. | m | 0.73 | 0.08
C01126t | bullone singolo mm 16 lunghezza max mm 125, completo di dado e rondella. | m | 1.31 | 0.15
C01126u | piastrina copriasola mm 100x45x5. | m | 0.73 | 0.08
C01126v | corrente inferiore ad U mm 120x65x4. | m | 13.2 | 1.52
C01127 | Fornitura e posa in opera di trave posteriore con funzioni di irrobustimento e di distanziatore, di forma trapezoidale di interasse m 3,00 e di spessore mm 3 dimensioni mm 175 orizzontale, mm 230 verticale, realizzato in S235JR secondo le norme UNI 7070. Il canotto di collegamento ha lunghezza di mm 440, altezza mm 212 e larghezza mm 137 e profilo a C blocca trave. Le piastre di collegamento a quattro fori devono essere poste in numero di due ogni montante mentre quella a due fori ogni m 3,00. Le piastre di chiusura ed intermedie, la bulloneria a testa tonda di classe 8.8 devono corrispondere alle norme UNI 3740. Il tutto deve essere zincato a caldo secondo le norme UNI 5745. È compreso quanto occorre per dare la fornitura completa. | m | 1.13 | 0.13
C01128 | Smontaggio di nastri di barriera e rimontaggio con l'impiego di elementi forniti dall'Amministrazione compreso il trasporto da e per i depositi del Committente del materiale fornito o rimosso ed il rimontaggio dei dispositivi rifrangenti. È compreso quanto altro occorre per dare il lavoro finito. | m | 8.1 | 2.99
C01129 | Compenso per bloccaggio tubi corrimano di barriere, mediante appositi spinotti passanti con teste ribattute oppure mediante saldatura e successiva verniciatura con zinco a freddo. È compreso quanto altro occorre per dare il lavoro finito. | m | 1.8 | 0.66
C01130 | Smontaggio di barriera metallica completa e relativa bulloneria, compreso l'onere del carico, trasporto e scarico del materiale presso i magazzini e depositi del Committente indicati dalla D.L. È compreso quanto occorre per dare il lavoro finito. Singola su rilevato.
C01130a | singola su rilevato. | m | 5.8 | 2.11
C01130b | singola su opera d'arte con sostegno infisso nella muratura. | m | 8.3 | 3.07
C01130c | contrapposta su rilevato. | m | 11.7 | 4.26
C01130d | contrapposta su opera d'arte con sostegno infisso nella muratura. | m | 13 | 4.77
C01130e | doppia e contrapposta su rilevato. | m | 16.8 | 6.2
C01130f | doppia e contrapposta su opera d'arte con sostegno infisso nella muratura. | m | 18.1 | 6.6
C01131 | Smontaggio, di barriera metallica, singola su rilevato, di tutti gli elementi della stessa, escluso l'onere del carico, trasporto e scarico presso i magazzini e depositi del Committente del materiale di risulta che resterà di proprietà dell'appaltatore. È compreso quanto occorre per dare il lavoro finito. | m | 4.37 | 1.59
C01132 | Posa in opera di barriera metallica completa su opera d'arte con fori predisposti, su terra o su conglomerato bituminoso, compreso l'onere del carico, trasporto e scarico sul luogo di impiego del materiale da prelevare dai magazzini e depositi del Committente indicati dalla D.L. È compreso quanto occorre per dare il lavoro finito
C01132a | semplice su rilevato. | m | 7.4 | 2.73
C01132b | semplice su opera d'arte con fori predisposti. | m | 13.8 | 5
C01132c | contrapposta su rilevato. | m | 15.7 | 5.7
C01132d | contrapposta su opera d'arte con fori predisposti. | m | 19.3 | 7.1
C01133 | Posa in opera su barriere esistenti di fascia corrente di base ad U da mm 120x65x4. È compreso quanto occorre per dare il lavoro finito. | m | 3.61 | 1.32
C01134 | Formazione di fori nella muratura di qualsiasi tipo della profondità non inferiore a cm 30 senza danneggiare le eventuali armature, idonei per l'alloggiamento dei sostegni per barriere. È compreso quanto occorre per dare il lavoro finito. | m | 26.6 | 9.6
C01135 | Sistemazione ed allineamento di barriere metalliche in acciaio zincato (guardrail) esistenti mediante smontaggio, rialzo e rimontaggio dei sostegni su nuovi fori, delle fasce metalliche e della bulloneria, compreso ogni onere per dare il lavoro compiuto a regola d'arte, sia per i sostegni infissi su terra sia su calcestruzzo. È compreso quanto altro occorre per dare il lavoro finito. | m | 9.7 | 3.49
C01136 | Fornitura e posa in opera di tirafondi diametro mm 16 (n.4) di lunghezza mm 250, completi di dadi e rondelle e fialoidi in resina epossidica o meccanici di pari resistenza compresa l'esecuzione di n.4 fori a mezzo trapano per l'alloggiamento degli stessi. È compreso quanto occorre per dare il lavoro finito. | m | 29 | 11.9
C01137 | Taglio di paletti tipo A 100 - M 100 mediante l'impiego di fiamma ossidrica e la verniciatura mediante zinco a freddo della superficie danneggiata. È compreso quanto occorre per dare il lavoro finito. | m | 4.37 | 1.59
C01138 | Posa in opera di sostegno per barriere metalliche su terra o su opera d'arte con fori predisposti fornito dall'amministrazione. È compreso quanto occorre per dare il lavoro finito. | m | 13 | 4.77
C01139 | Barriera metallica stradale di sicurezza, a dissipazione controllata di energia, fornita e posta in opera, costituita da una serie di sostegni in profilato a U di cm 120x80, di altezza variabile e da una fascia orizzontale a tripla onda. Tra la fascia metallica ed i montanti devono essere interposti elementi distanziatori, dissipatori di energia, ed elementi di sganciamento. I sostegni devono essere collegati posteriormente da un tenditore. Le fasce metalliche devono avere un profilo a tre onde con sviluppo non minore di mm 750, altezza non minore a mm 510, larghezza non minore di mm 83 e spessore di mm 3. Le fasce devono essere forate, secondo l'interasse previsto per i montanti. Le giunzioni tra le fasce devono avere una sovrapposizione di almeno mm 320 e devono essere realizzate con 12 bulloni di congiunzione tra fascia e fascia, più 2 bulloni di congiunzione tra fascia e distanziatore. Le sovrapposizioni delle fasce devono essere realizzate in modo da presentare i risalti rivolti in modo contrario al verso di marcia dei veicoli. La distanza dal bordo interno del nastro, fino al sostegno verticale, deve essere non minore di mm 400. Il distanziatore deve essere collegato all'elemento di sganciamento ed al sostegno verticale tramite due bulloni. Nastro pararuote in acciaio Fe 430 costituito da profilato ad U 65x120x4. Ogni tratto deve essere dotato di elementi terminali, il tutto zincato a caldo secondo le norme UNI 5744/66. I sostegni verticali devono essere alloggiati in appositi fori predisposti al bordo della carreggiata per la profondità prevista dall'attuale normativa. Per quanto altro sopra non previsto si fa riferimento alle prescrizioni citate nelle Norme Tecniche. Sono compresi i dispositivi rifrangenti che devono essere posti ad interasse non superiore a quello corrispondente a due nastri. Sono, inoltre, comprese le necessarie opere murarie ed ogni altro onere per dare le barriere in opera.
C01139a | singola su rilevato, sostegno interasse m 2,00 e altezza m 2,20. | m | 122 | 14.1
C01139b | singola su rilevato, sostegno interasse m 1,33 e altezza m 2,20. | m | 141 | 16.2
C01139c | doppia spartitraffico su rilevato, sostegno interasse m 2,00 e altezza m 2,20. | m | 175 | 20.3
C01139d | doppia spartitraffico su rilevato, sostegno interasse m 1,33 e altezza m 2,20. | m | 202 | 23.2
C01139e | singola su opera d’arte con fori predisposti, sostegno interasse m 1,33 e altezza m 1,30. | m | 131 | 15.1
C01139f | singola su opera d’arte con fori predisposti, sostegno interasse m 2,00 e altezza m 1,30. | m | 113 | 13
C01139g | doppia spartitraffico su opera d’arte con fori predisposti, sostegno interasse m 1,33 e altezza m 1,30. | m | 186 | 21.5
C01139h | spartitraffico su opera d’arte con fori predisposti, sostegno interasse m 2,00 e altezza m 1,30. | m | 163 | 18.8
C01139i | singola su opera d’arte piastrino con tirafondi, sostegno interasse m 1,33 e altezza m 0,97. | m | 134 | 15.4
C01139j | singola opera d’arte piastrino con tirafondi, sostegno interasse m 2,00 e altezza m 0,97. | m | 116 | 13.3
C01139k | doppia spartitraffico su opera d’arte piastrino con tirafondi, sostegno interasse m 1,33 e altezza m 0,97. | m | 186 | 21.5
C01139l | doppia spartitraffico su opera d’arte piastrino con tirafondi, sostegno interasse m 2,00 e altezza m 0,97. | m | 166 | 19.3
C01140 | Fornitura di elementi di barriera di sicurezza a tripla onda. È compreso quanto occorre per dare la fornitura completa.
C01140a | nastri 3N interasse m 4,00, spessore mm 30/10. | m | 131 | 15.1
C01140b | terminale. | m | 122 | 14.1
C01140c | sostegno mm 80x120x80, spessore mm 6. | m | 19.4 | 2.23
C01140d | sostegno mm 120x80x6, altezza m 0,97 con piastra di base saldata mm 250x250x10. | m | 31.6 | 3.64
C01140e | distanziatore mm 570x392. | m | 15.6 | 1.8
C01140f | distanziatore mm1000x392. | m | 26.7 | 3.09
C01140g | dissipatore di energia. | m | 7 | 0.81
C01140h | dispositivo di sganciamento a C mm 137x110 x 6, lunghezza mm 340. | m | 12.9 | 1.49
C01140i | corrente inferiore ad U mm 120x65x4, interasse m 4,00. | m | 52 | 6.1
C01140j | piastrina sagomata ad L mm 75x50x6, lunghezza mm 100. | m | 1.83 | 0.21
C01140k | piatto sagomato mm 70x5, lunghezza mm 4140 | m | 24.4 | 2.82
C01140l | piastrina copriasola mm 45x5x100 | m | 0.72 | 0.08
C01140m | bullone testa tonda mm 16 lunghezza max mm 25, classe 8.8, completo di dado e rondella. | m | 0.55 | 0.06
C01140n | bullone testa tonda mm 16 lunghezza max mm 38, classe 8.8, completo di dado e rondella. | m | 0.66 | 0.08
C01140o | bullone testa esagonale mm 10 lunghezza max mm 25, classe 4.6, completo di dado e rondella. | m | 0.21 | 0.02
C01141 | Smontaggio di barriera metallica a tripla onda completa e relativa bulloneria, compreso l'onere del carico, trasporto e scarico del materiale presso i magazzini e depositi del Committente indicati dalla D.L. È compreso quanto occorre per dare il lavoro finito. | m | 0.53 | 0.19
C01142 | Posa in opera di barriera metallica a tripla onda completa su opera d'arte con fori predisposti, su terra o su conglomerato bituminoso, compreso l'onere del carico, trasporto e scarico sul luogo di impiego del materiale da prelevare dai magazzini e depositi del Committente indicati dalla D.L. È compreso quanto occorre per dare il lavoro finito. | m | 23.9 | 8.7
C01143 | Sistemazione ed allineamento di barriere metalliche in acciaio zincato a tripla onda esistenti mediante smontaggio, rialzo e rimontaggio dei sostegni su nuovi fori, delle fasce metalliche e della bulloneria, compreso ogni onere per dare il lavoro compiuto a regola d'arte, sia per i sostegni infissi su terra sia su calcestruzzo. È compreso quanto occorre per dare il lavoro finito. | m | 26.9 | 9.7
C01144 | Barriera metallica laterale di sicurezza in acciaio di qualità non inferiore a S235JR, retta o curva, montata su terra, costituita da nastro a doppia o tripla onda dell’altezza non inferiore a mm 300, fornita e posta in opera. Sono compresi: i pali di sostegno, i correnti, i distanziatori e la bulloneria in acciaio ad alta resistenza; gli elementi di avvio ed i pezzi speciali; la zincatura a caldo secondo norme UNI 5744-66 in ragione di g/m² 300; i dispositivi rifrangenti. È inoltre compreso quanto altro occorre (progettazione, prove, ecc.) per dare il lavoro finito e conforme alla normativa vigente. Per ogni metro lineare di barriera in grado di garantire un livello di contenimento (LC) minimo rispetto alla classe di riferimento.
C01144a | livello di contenimento LC = 82 KJ Classe N 2 (A2). | m | 44.4 | 5.1
C01144b | livello di contenimento LC = 127 KJ Classe H1 (A3). | m | 68 | 7.9
C01144c | livello di contenimento LC = 288 KJ Classe H2 (B1). | m | 111 | 12.7
C01144d | livello di contenimento LC = 463 KJ Classe H3 (B2). | m | 133 | 15.3
C01145 | Barriera di sicurezza in acciaio spartitraffico di qualità non inferiore a S235JR, retta o curva, montata su piano viabile, costituita da nastro a doppia o tripla onda dell’altezza non inferiore a mm 300, fornita e posta in opera. Sono compresi: i pali di sostegno, i correnti, i distanziatori e la bulloneria in acciaio ad alta resistenza; gli elementi di avvio ed i pezzi speciali; la zincatura a caldo secondo norme UNI 5744-66 in ragione di g/m² 300; i dispositivi rifrangenti. È inoltre compreso quanto altro occorre (progettazione, prove, ecc. ) per dare il lavoro finito e conforme alla normativa vigente. Per ogni metro lineare di barriera in grado di garantire un livello di contenimento (LC) minimo rispetto alla classe di riferimento.
C01145a | livello di contenimento LC = 288 KJ Classe H 2 (B1) | m | 133 | 15.3
C01145b | livello di contenimento LC = 463 KJ Classe H3 (B2) | m | 183 | 21.2
C01145c | livello di contenimento LC = 572 KJ Classe H4 (B3) | m | 214 | 24.7
C01146 | Barriera di sicurezza in acciaio per bordo ponte di qualità non inferiore a S235JR, retta o curva, montata su cordolo in cemento armato, costituita da nastro a doppia o tripla onda dell’altezza non inferiore a mm 300, fornita e posta in opera. Sono compresi: le piastre di ancoraggio; i pali di sostegno, i correnti, i distanziatori e la bulloneria in acciaio ad alta resistenza; gli elementi di avvio ed i pezzi speciali; la zincatura a caldo secondo norme UNI 5744-66 in ragione di g/m² 300; i dispositivi rifrangenti. È inoltre compreso quanto altro occorre (progettazione, prove, ecc.) per dare il lavoro finito e conforme alla normativa vigente. Per ogni metro lineare di barriera in grado di garantire un livello di contenimento (LC) minimo rispetto alla classe di riferimento.
C01146a | livello di contenimento LC = 288 KJ Classe H 2 (B1) | m | 158 | 18.3
C01146b | livello di contenimento LC = 463 KJ Classe H3 (B2) | m | 204 | 23.4
C01146c | livello di contenimento LC = 572 KJ Classe H4 (B3) | m | 273 | 31.6
C01218 | Barriera stradale di sicurezza per bordo laterale, prodotta con materiali di pregio, legno lamellare di conifera ed acciaio tipo corten, sottoposta a prove d'urto secondo UNI EN1317-2, corredata da Certificato di Costanza della Prestazione (marcatura CE) secondo UNI EN1317-5 e Regolamento Comunitario CPR 305/2011. Gli elementi metallici dovranno essere realizzati con acciaio per impieghi strutturali a resistenza migliorata alla corrosione atmosferica di caratteristiche meccaniche non inferiori a S355J0WP secondo UNI EN 10025-5. Il dispositivo dovrà essere prodotto con legno proveniente da foreste gestite in modo sostenibile, secondo gli standard definiti da PEFC, FSC o altri sistemi equivalenti. Tutti gli elementi in legno dovranno essere realizzati in legno lamellare incollato di conifera, prodotto in conformità alla norma UNI EN 386 con requisiti di utilizzabilità in classe di servizio 2 o superiore secondo tale norma; con valori di resistenza meccanica secondo UNI EN 1194. Gli elementi dovranno essere lavorati e piallati su tutte le facce e a spigoli smussati per prevenire l'insorgere di scheggiature. Tutte le parti in legno dovranno essere impregnate in autoclave, se necessario in base a UNI EN 350, secondo quanto riportato nelle norme UNI EN 351 e UNI EN 599, utilizzando preservanti di tipo "ecologico" (privi di Cromo ed Arsenico). Il prodotto preservante ed il processo di trattamento dovranno garantire l'utilizzabilità in classe di rischio 3 secondo UNI EN 335. Le metodologie di produzione, compresi i trattamenti preservanti del legno, dovranno essere documentate ed eseguite in conformità alla norma UNI EN ISO 9001. Sono compresi: l'infissione dei montanti; la viteria e la bulloneria necessaria al montaggio; i distanziatori e/o le piastre di continuità se previste; i dispositivi rifrangenti. E' inoltre compreso quanto altro occorre per dare l'opera finita.
C01219 | Classe di contenimento N2, Livello di contenimento Lc = 82 KJ, Larghezza di Lavoro non superiore a W4 (non superiore a 1,3 m), ASI livello A | m | 148 | 9.5
C01220 | Terminale curvo standard non certificato, per barriere di sicurezza in legno lamellare di conifera ed acciaio tipo corten classe N2 W4 bordo laterale, caratterizzato da speciale curva in legno lamellare di lunghezza non inferiore a 60 cm. Per ogni tratto distinto di barriera è necessario prevedere numero due elementi terminali, siano essi curvi, dritti e/o inclinati. Fornito e posto in opera. Sono compresi: il palo di fine tratta; i dispositivi rifrangenti e quanto occorre per dare il lavoro finito. | cad | 368 | 8.8
C01221 | Terminale dritto standard non certificato, per barriere di sicurezza in legno lamellare di conifera ed acciaio tipo corten classe N2 W4 bordo laterale, di lunghezza non inferiore a 30 cm. Per ogni tratto distinto di barriera è necessario prevedere numero due elementi terminali, siano essi curvi, dritti e/o inclinati. Fornito e posto in opera. Sono compresi: il palo di fine tratta; i dispositivi rifrangenti e quanto occorre per dare il lavoro finito. | cad | 94 | 8.8
C01222 | Barriera stradale di sicurezza per bordo laterale, prodotta con materiali di pregio, in legno lamellare di conifera ed acciaio tipo corten, sottoposta a prove d'urto secondo UNI EN1317-2, corredata da Certificato di Costanza della Prestazione (marcatura CE) secondo UNI EN1317-5 e Regolamento Comunitario CPR 305/2011. Gli elementi metallici dovranno essere realizzati con acciaio per impieghi strutturali a resistenza migliorata alla corrosione atmosferica di caratteristiche meccaniche non inferiori a S355J0WP secondo UNI EN 10025-5. Il dispositivo dovrà essere prodotto con legno proveniente da foreste gestite in modo sostenibile, secondo gli standard definiti da PEFC, FSC o altri sistemi equivalenti. Tutti gli elementi in legno dovranno essere realizzati in legno lamellare incollato di conifera, prodotto in conformità alla norma UNI EN 386 con requisiti di utilizzabilità in classe di servizio 2 o superiore secondo tale norma; con valori di resistenza meccanica secondo UNI EN 1194. Gli elementi dovranno essere lavorati e piallati su tutte le facce e a spigoli smussati per prevenire l'insorgere di scheggiature. Tutte le parti in legno dovranno essere impregnate in autoclave, se necessario in base a UNI EN 350, secondo quanto riportato nelle norme UNI EN 351 e UNI EN 599, utilizzando preservanti di tipo "ecologico" (privi di Cromo ed Arsenico). Il prodotto preservante ed il processo di trattamento dovranno garantire l'utilizzabilità in classe di rischio 3 secondo UNI EN 335. Le metodologie di produzione, compresi i trattamenti preservanti del legno, dovranno essere documentate ed eseguite in conformità alla norma UNI EN ISO 9001. Sono compresi: l'infissione dei montanti; la viteria e la bulloneria necessaria al montaggio; i distanziatori e/o le piastre di continuità se previste; i dispositivi rifrangenti. E' inoltre compreso quanto altro occorre per dare l'opera finita.
C01223 | Classe di contenimento H2, Livello di contenimento Lc = 288 KJ, Larghezza di Lavoro non superiore a W5 (non superiore a 1,7 m), ASI livello A | m | 239 | 10.2
C01224 | Terminale curvo standard non certificato, per barriere di sicurezza in legno lamellare di conifera ed acciaio tipo corten classe H2 bordo laterale, caratterizzato da speciale curva in legno lamellare di lunghezza non inferiore a 60 cm. Per ogni tratto distinto di barriera è necessario prevedere numero due elementi terminali, siano essi curvi, dritti e/o inclinati. Fornito e posto in opera. Sono compresi: il palo di fine tratta; i dispositivi rifrangenti e quanto occorre per dare il lavoro finito. | cad | 510 | 8.8
C01225 | Terminale dritto standard non certificato, per barriere di sicurezza in legno lamellare di conifera ed acciaio tipo corten classe H2 bordo laterale, di lunghezza non inferiore a 30 cm. Per ogni tratto distinto di barriera è necessario prevedere numero due elementi terminali, siano essi curvi, dritti e/o inclinati. Fornito e posto in opera. Sono compresi: il palo di fine tratta; i dispositivi rifrangenti e quanto occorre per dare il lavoro finito. | cad | 166 | 8.8
C01226 | Barriera stradale di sicurezza per bordo ponte o opera d'arte, prodotta con materiali di pregio, legno lamellare di conifera ed acciaio tipo corten, sottoposta a prove d'urto secondo UNI EN1317-2, corredata da Certificato di Costanza della Prestazione (marcatura CE) secondo UNI EN1317-5 e Regolamento Comunitario CPR 305/2011. Gli elementi metallici dovranno essere realizzati con acciaio per impieghi strutturali a resistenza migliorata alla corrosione atmosferica di caratteristiche meccaniche non inferiori a S355J0WP secondo UNI EN 10025-5. Il dispositivo dovrà essere prodotto con legno proveniente da foreste gestite in modo sostenibile, secondo gli standard definiti da PEFC, FSC o altri sistemi equivalenti. Tutti gli elementi in legno dovranno essere realizzati in legno lamellare incollato di conifera, prodotto in conformità alla norma UNI EN 386 con requisiti di utilizzabilità in classe di servizio 2 o superiore secondo tale norma; con valori di resistenza meccanica secondo UNI EN 1194. Gli elementi dovranno essere lavorati e piallati su tutte le facce e a spigoli smussati per prevenire l'insorgere di scheggiature. Tutte le parti in legno dovranno essere impregnate in autoclave, se necessario in base a UNI EN 350, secondo quanto riportato nelle norme UNI EN 351 e UNI EN 599, utilizzando preservanti di tipo "ecologico" (privi di Cromo ed Arsenico). Il prodotto preservante ed il processo di trattamento dovranno garantire l'utilizzabilità in classe di rischio 3 secondo UNI EN 335. Le metodologie di produzione, compresi i trattamenti preservanti del legno, dovranno essere documentate ed eseguite in conformità alla norma UNI EN ISO 9001. Sono compresi: l'ancoraggio dei montanti al cordolo; la viteria e la bulloneria necessaria al montaggio; i distanziatori e/o le piastre di continuità se previste; i dispositivi rifrangenti. E' inoltre compreso quanto altro occorre per dare l'opera finita.
C01227 | Classe di contenimento H2, Livello di contenimento Lc = 288 KJ, per installazione su cordolo rialzato fino a 15 cm rispetto al piano viabile, Larghezza di Lavoro non superiore a W5 (non superiore a 1,7 m), ASI non superiore al livello B. | m | 302 | 18.1
C01228 | Terminale curvo standard non certificato, per barriere di sicurezza in legno lamellare di conifera ed acciaio tipo corten classe H2 W5 bordo ponte per cordolo rialzato fina a 15 cm, caratterizzato da speciale curva in legno lamellare di lunghezza non inferiore a 60 cm. Per ogni tratto distinto di barriera è necessario prevedere numero due elementi terminali, siano essi curvi, dritti e/o inclinati. Fornito e posto in opera. Sono compresi: il palo di fine tratta; i dispositivi rifrangenti e quanto occorre per dare il lavoro finito. | cad | 544 | 11.5
C01229 | Terminale dritto standard non certificato, per barriere di sicurezza in legno lamellare di conifera ed acciaio tipo corten classe H2 W5 bordo ponte per cordolo rialzato fina a 15 cm, di lunghezza non inferiore a 30 cm. Per ogni tratto distinto di barriera è necessario prevedere numero due elementi terminali, siano essi curvi, dritti e/o inclinati. Fornito e posto in opera. Sono compresi: il palo di fine tratta; i dispositivi rifrangenti e quanto occorre per dare il lavoro finito. | cad | 200 | 11.5
C01230 | Barriera stradale di sicurezza per bordo ponte o opera d'arte, prodotta con materiali di pregio, legno lamellare di conifera ed acciaio tipo corten, sottoposta a prove d'urto secondo UNI EN1317-2, corredata da Certificato di Costanza della Prestazione (marcatura CE) secondo UNI EN1317-5 e Regolamento Comunitario CPR 305/2011. Gli elementi metallici dovranno essere realizzati con acciaio per impieghi strutturali a resistenza migliorata alla corrosione atmosferica di caratteristiche meccaniche non inferiori a S355J0WP secondo UNI EN 10025-5. Il dispositivo dovrà essere prodotto con legno proveniente da foreste gestite in modo sostenibile, secondo gli standard definiti da PEFC, FSC o altri sistemi equivalenti. Tutti gli elementi in legno dovranno essere realizzati in legno lamellare incollato di conifera, prodotto in conformità alla norma UNI EN 386 con requisiti di utilizzabilità in classe di servizio 2 o superiore secondo tale norma; con valori di resistenza meccanica secondo UNI EN 1194. Gli elementi dovranno essere lavorati e piallati su tutte le facce e a spigoli smussati per prevenire l'insorgere di scheggiature. Tutte le parti in legno dovranno essere impregnate in autoclave, se necessario in base a UNI EN 350, secondo quanto riportato nelle norme UNI EN 351 e UNI EN 599, utilizzando preservanti di tipo "ecologico" (privi di Cromo ed Arsenico). Il prodotto preservante ed il processo di trattamento dovranno garantire l'utilizzabilità in classe di rischio 3 secondo UNI EN 335. Le metodologie di produzione, compresi i trattamenti preservanti del legno, dovranno essere documentate ed eseguite in conformità alla norma UNI EN ISO 9001. Sono compresi: l'ancoraggio dei montanti al cordolo; la viteria e la bulloneria necessaria al montaggio; i distanziatori e/o le piastre di continuità se previste; i dispositivi rifrangenti. E' inoltre compreso quanto altro occorre per dare l'opera finita.
C01231 | Classe di contenimento H2 Livello di contenimento Lc = 288 KJ, per installazione su cordolo con larghezza non inferiore a 40 centimetri e rialzato fino a 5 cm rispetto al piano viabile, Larghezza di Lavoro non superiore a W6 (non superiore a 2,1 m), ASI livello A. | m | 302 | 18.1
C01232 | Terminale curvo standard non certificato, per barriere di sicurezza in legno lamellare di conifera ed acciaio tipo corten classe H2 W6 bordo ponte per cordolo rialzato fina a 5 cm, di larghezza 40 cm, caratterizzato da speciale curva in legno lamellare di lunghezza non inferiore a 60 cm. Per ogni tratto distinto di barriera è necessario prevedere numero due elementi terminali, siano essi curvi, dritti e/o inclinati. Fornito e posto in opera. Sono compresi: il palo di fine tratta; i dispositivi rifrangenti e quanto occorre per dare il lavoro finito. | cad | 544 | 11.5
C01233 | Terminale dritto standard non certificato, per barriere di sicurezza in legno lamellare di conifera ed acciaio tipo corten classe H2 W6 bordo ponte per cordolo rialzato fina a 5 cm, di larghezza 40 cm, di lunghezza non inferiore a 30 cm. Per ogni tratto distinto di barriera è necessario prevedere numero due elementi terminali, siano essi curvi, dritti e/o inclinati. Fornito e posto in opera. Sono compresi: il palo di fine tratta; i dispositivi rifrangenti e quanto occorre per dare il lavoro finito. | cad | 200 | 11.5
C01234 | Barriera stradale di sicurezza per bordo ponte o opera d'arte, prodotta con materiali di pregio, legno lamellare di conifera ed acciaio tipo corten, sottoposta a prove d'urto secondo UNI EN1317-2, corredata da Certificato di Costanza della Prestazione (marcatura CE) secondo UNI EN1317-5 e Regolamento Comunitario CPR 305/2011. Gli elementi metallici dovranno essere realizzati con acciaio per impieghi strutturali a resistenza migliorata alla corrosione atmosferica di caratteristiche meccaniche non inferiori a S355J0WP secondo UNI EN 10025-5. Il dispositivo dovrà essere prodotto con legno proveniente da foreste gestite in modo sostenibile, secondo gli standard definiti da PEFC, FSC o altri sistemi equivalenti. Tutti gli elementi in legno dovranno essere realizzati in legno lamellare incollato di conifera, prodotto in conformità alla norma UNI EN 386 con requisiti di utilizzabilità in classe di servizio 2 o superiore secondo tale norma; con valori di resistenza meccanica secondo UNI EN 1194. Gli elementi dovranno essere lavorati e piallati su tutte le facce e a spigoli smussati per prevenire l'insorgere di scheggiature. Tutte le parti in legno dovranno essere impregnate in autoclave, se necessario in base a UNI EN 350, secondo quanto riportato nelle norme UNI EN 351 e UNI EN 599, utilizzando preservanti di tipo "ecologico" (privi di Cromo ed Arsenico). Il prodotto preservante ed il processo di trattamento dovranno garantire l'utilizzabilità in classe di rischio 3 secondo UNI EN 335. Le metodologie di produzione, compresi i trattamenti preservanti del legno, dovranno essere documentate ed eseguite in conformità alla norma UNI EN ISO 9001. Sono compresi: l'ancoraggio dei montanti al cordolo; la viteria e la bulloneria necessaria al montaggio; i distanziatori e/o le piastre di continuità se previste; i dispositivi rifrangenti. E' inoltre compreso quanto altro occorre per dare l'opera finita.
C01235 | Classe di contenimento H2 Livello di contenimento Lc = 288 KJ, per installazione su cordolo con larghezza non inferiore a 70 centimetri e rialzato fino a 5 cm rispetto al piano viabile, Larghezza di Lavoro non superiore a W4 (non superiore a 1,3 m), ASI livello A. | m | 264 | 15.9
C01236 | Terminale curvo standard non certificato, per barriere di sicurezza in legno lamellare di conifera ed acciaio tipo corten classe H2 W4 bordo ponte per cordolo rialzato fina a 5 cm, caratterizzato da speciale curva in legno lamellare di lunghezza non inferiore a 60 cm. Per ogni tratto distinto di barriera è necessario prevedere numero due elementi terminali, siano essi curvi, dritti e/o inclinati. Fornito e posto in opera. Sono compresi: il palo di fine tratta; i dispositivi rifrangenti e quanto occorre per dare il lavoro finito. | cad | 498 | 11.5
C01237 | Terminale dritto standard non certificato, per barriere di sicurezza in legno lamellare di conifera ed acciaio tipo corten classe H2 W4 bordo ponte per cordolo rialzato fina a 5 cm, di lunghezza non inferiore a 30 cm. Per ogni tratto distinto di barriera è necessario prevedere numero due elementi terminali, siano essi curvi, dritti e/o inclinati. Fornito e posto in opera. Sono compresi: il palo di fine tratta; i dispositivi rifrangenti e quanto occorre per dare il lavoro finito. | cad | 140 | 9.2
C01238 | Barriera stradale di sicurezza per bordo ponte o opera d'arte, prodotta con materiali di pregio, legno lamellare di conifera ed acciaio tipo corten, sottoposta a prove d'urto secondo UNI EN1317-2, corredata da Certificato di Costanza della Prestazione (marcatura CE) secondo UNI EN1317-5 e Regolamento Comunitario CPR 305/2011. Gli elementi metallici dovranno essere realizzati con acciaio per impieghi strutturali a resistenza migliorata alla corrosione atmosferica di caratteristiche meccaniche non inferiori a S355J0WP secondo UNI EN 10025-5. Il dispositivo dovrà essere prodotto con legno proveniente da foreste gestite in modo sostenibile, secondo gli standard definiti da PEFC, FSC o altri sistemi equivalenti. Tutti gli elementi in legno dovranno essere realizzati in legno lamellare incollato di conifera, prodotto in conformità alla norma UNI EN 386 con requisiti di utilizzabilità in classe di servizio 2 o superiore secondo tale norma; con valori di resistenza meccanica secondo UNI EN 1194. Gli elementi dovranno essere lavorati e piallati su tutte le facce e a spigoli smussati per prevenire l'insorgere di scheggiature. Tutte le parti in legno dovranno essere impregnate in autoclave, se necessario in base a UNI EN 350, secondo quanto riportato nelle norme UNI EN 351 e UNI EN 599, utilizzando preservanti di tipo "ecologico" (privi di Cromo ed Arsenico). Il prodotto preservante ed il processo di trattamento dovranno garantire l'utilizzabilità in classe di rischio 3 secondo UNI EN 335. Le metodologie di produzione, compresi i trattamenti preservanti del legno, dovranno essere documentate ed eseguite in conformità alla norma UNI EN ISO 9001. Sono compresi: l'ancoraggio dei montanti al cordolo; la viteria e la bulloneria necessaria al montaggio; i distanziatori e/o le piastre di continuità se previste; i dispositivi rifrangenti. E' inoltre compreso quanto altro occorre per dare l'opera finita.
C01239 | Classe di contenimento N2 Livello di contenimento Lc = 82 KJ, per installazione su cordolo con larghezza non inferiore a 40 centimetri e rialzato fino a 15 cm rispetto al piano viabile, Larghezza di Lavoro non superiore a W4 (non superiore a 1,3 m), ASI livello A. | m | 212 | 13.7
C01240 | Terminale curvo standard non certificato, per barriere di sicurezza in legno lamellare di conifera ed acciaio tipo corten classe H2 W4 bordo ponte per cordolo rialzato fina a 15 cm, caratterizzato da speciale curva in legno lamellare di lunghezza non inferiore a 60 cm. Per ogni tratto distinto di barriera è necessario prevedere numero due elementi terminali, siano essi curvi, dritti e/o inclinati. Fornito e posto in opera. Sono compresi: il palo di fine tratta; i dispositivi rifrangenti e quanto occorre per dare il lavoro finito. | cad | 498 | 11.5
C01241 | Terminale dritto standard non certificato, per barriere di sicurezza in in legno lamellare di conifera ed acciaio tipo corten classe H2 W4 bordo ponte per cordolo rialzato fina a 15 cm, di lunghezza non inferiore a 30 cm. Per ogni tratto distinto di barriera è necessario prevedere numero due elementi terminali, siano essi curvi, dritti e/o inclinati. Fornito e posto in opera. Sono compresi: il palo di fine tratta; i dispositivi rifrangenti e quanto occorre per dare il lavoro finito. | cad | 140 | 9.2
C01152 | Fresatura a sezione ristretta di pavimentazione bituminosa per l'impianto di spartitraffico e/o attraversamenti stradali. Sono compresi: l'allontanamento del materiale di risulta; la pulizia del piano viabile. È inoltre compreso quanto altro occorre per dare il lavoro finito.
C01152a | fino a cm 5. | mqxcm | 0.63 | 0.17
C01152b | da cm 5,01 a cm 15. | mqxcm | 0.55 | 0.15
C01153 | Barriera spartitraffico tipo "New Jersey" dell'altezza non inferiore a m 1,00 dal piano bitumato e con la base non inferiore a cm 60, in sommità non inferiore a cm 15, realizzata in conglomerato cementizio C 28/35 N/mm², armata con 2 ferri tondi del diametro di mm 12, ad aderenza migliorata tipo B450C avente sezione trasversale scomponibile nelle seguenti figure geometriche: un rettangolo nella parte inferiore e due trapezi retti uno nella parte intermedia e l'altro nella parte superiore. Il dimensionamento di dette figure sarà indicato di volta in volta dalla D.L. La posa in opera verrà eseguita mediante macchina ad estrusione. Sono compresi: le operazioni di ammorsamento, per quanto necessario, nella sovrastruttura; la interruzione della barriera stessa; le opere di allaccio ai pozzetti di raccolta delle acque; la costruzione dei giunti di dilatazione a circa m 8,00. In casi particolari, in presenza di opere d'arte, tale intervallo verrà stabilito dalla D.L.; il pilotaggio del traffico e l'apposizione della segnaletica d'obbligo, sia orizzontale che verticale, nei casi in cui i lavori sono eseguiti in presenza di traffico. È inoltre compreso quanto altro occorre per dare il lavoro finito. | m | 93 | 5.1
C01154 | Elemento monofilare rinforzato (con barra DIWIDAG), realizzato in calcestruzzo C45/50, con armatura B450C, altezza m 1,00, larghezza m 0,62 alla base e di cm 15 in testa, lunghezza m 6,20, armatura kg 124 per elemento, fornito e posto in opera. L'unione superiore degli elementi è ottenuta mediante una barra DIWIDAG da mm 20, posizionata longitudinalmente, con doppia mano di vernice a base di resina epossidica sulla parte fuoriuscente, resa continua mediante manicotto di compensazione. Alla base degli elementi sono previste n. 2 piastre su ogni giunto di mm 280x75x10 più n. 2 barre con le estremità filettate da mm 24, L = 595, più n. 4 dadi M 24; il tutto in acciaio zincato a caldo. È compreso il carico, il trasporto, lo scarico e la posa. È inoltre compreso quanto altro occorre per dare il lavoro finito. | m | 140 | 6.2
C01155 | Gruppo terminale formato da due terminali, un palo e un gruppo di bulloni, fornito e posto in opera. Sono compresi gli attacchi. È inoltre compreso quanto altro occorre per dare il lavoro finito. | cad | 2167 | 96
C01156 | Pannelli di protezione, forniti e posti in opera, di lunghezza utile per interassi di mm 3000/4000 ed altezza mm 1970, da posizionarsi a ridosso della barriera di sicurezza e/o parapetti, composto da telaio U mm 60x30x3 in acciaio zincato, rete ondulata maglia 50x50 diametro mm 3, eventuale lamiera sp. mm 2,0 nella parte inferiore. Sono compresi: staffe per il bloccaggio; relativa bulloneria. È inoltre compreso quanto altro occorre per dare il lavoro finito.
C01156a | pannelli con sola rete. | m | 99 | 4.76
C01156b | pannelli con rete e lamiera. | m | 144 | 12
C01157 | Ringhiere parapetto a tubi in acciaio zincato, fornite e poste in opera, costituite da montanti IPE 120, di altezza mm 1300 e tre tubi corrimano di diametro mm 60. Sono compresi: spinotti di collegamento; fascette blocca tubo; tappi di chiusura; accessori. È inoltre compreso quanto altro occorre per dare il lavoro finito.
C01157a | con montanti ad interasse di mm 1500 | m | 75 | 4.34
C01157b | con montanti ad interasse di mm 2000 | m | 67 | 3.89
C01158 | Ringhiere parapetto a telai in acciaio zincato, fornite e poste in opera, costituite da montanti IPE 120, di altezza mm 3000 - telaio U 65x40x5 - tubo corrimano diametro mm 60. Sono compresi: piastrine di collegamento; spinotti; fascette bloccatubo; tappi di chiusura; accessori. È inoltre compreso quanto altro occorre per dare il lavoro finito.
C01158a | con montanti ad interasse di mm 1500. | m | 155 | 5.2
C01158b | con montanti ad interasse di mm 2000. | m | 142 | 4.73
C01159 | Formazione o rettifica di fori per l'alloggiamento dei sostegni della barriera di sicurezza o dei parapetti, da eseguirsi su manufatti in calcestruzzo per la profondità e la larghezza necessaria, eseguiti con mezzi meccanici di demolizione o carotatrici. È inoltre compreso quanto altro occorre per dare il lavoro finito. | cad | 35.5 | 12.9
C01160 | Demolizione di barriere metalliche di sicurezza di qualsiasi tipo, compreso l'onere per il recupero e lo smaltimento del materiale di risulta, che diventa di proprietà dell'impresa. È inoltre compreso quanto altro occorre per dare il lavoro finito.
C01160a | per barriera a tripla singola. | m | 12.4 | 4.94
C01160b | per barriera a tripla onda doppia spartitraffico. | m | 17.1 | 6.9
C01160c | per barriera a doppia onda. | m | 6.6 | 2.63
C01161 | Barriera antirumore fonoassorbente in legno lamellare e massello di conifera, ad alto assorbimento acustico (indice di attenuazione globale non inferiore a 37dB) di altezza variabile, realizzata in pannelli costituiti da una struttura scatolare al cui interno è alloggiato il materiale fonoassorbente ed una camera d’aria retrostante, ancorati su montanti in acciaio posti ad un interasse non superiore a m 3, fornita e posta in opera di. I componenti metallici sono in acciaio resistente alla corrosione atmosferica del tipo non inferiore a EN 10155 - 355J0WP (tipo corten B). I componenti in legno, lavorati su tutte le facce e a spigoli smussati, sono impregnati in profondità in autoclave con sali ecologici privi di Cromo ed Arsenico e impregnati in superficie con resine oleouretaniche e pigmenti metallici aventi funzione protettiva dai raggi UV. La barriera è costituita da: - travi in legno massello di conifera disposte orizzontalmente, a delimitare inferiormente e superiormente la pannellatura; - pannello, preassemblato e pronto per il montaggio, fornito di guarnizioni in PVC morbido, inserite tra la parte terminale del pannello e il montante in acciaio, a garantire la tenuta acustica del manufatto. Sono compresi: l’infissione o l’ancoraggio; la viteria e la bulloneria necessaria al montaggio; i distanziatori e/o le piastre di continuità se previste. È inoltre compreso quanto altro occorre per dare l’opera finita. Sono esclusi: il manufatto di fondazione, il calcestruzzo per il fissaggio al manufatto, i fori di alloggiamento dei montanti ed i tirafondi, se sono previsti montanti con piastra flangiata | mq | 245 | 29.2
C01162 | Barriera antirumore fonoisolante in legno lamellare di conifera e lastra trasparente in PMMA, costituita da pannelli realizzati con lastra trasparente di PMMA (polimetacrilato di metile) di spessore non inferiore a mm 15 e potere di isolamento acustico non inferiore a 30dB, sostenuta da una cornice realizzata con elementi in legno lamellare di conifera, fornita e posta in opera. I componenti metallici sono in acciaio resistente alla corrosione atmosferica del tipo non inferiore a EN 10155 - 355J0WP (tipo corten B). I componenti in legno, lavorati su tutte le facce e a spigoli smussati, sono impregnati in profondità in autoclave con sali ecologici privi di Cromo ed Arsenico e impregnati in superficie con resine oleouretaniche e pigmenti metallici aventi funzione protettiva dai raggi UV. La barriera è costituita da: travi in legno massello di conifera disposte orizzontalmente, a delimitare inferiormente e superiormente la pannellatura; pannello, preassemblato e pronto per il montaggio, formato da: - cornice portante in legno lamellare di conifera di sezione adeguata; - lastra fonoisolante di PMMA; - guarnizioni in PVC morbido, inserite tra la parte terminale del pannello e il montante in acciaio, a garantire la tenuta acustica del manufatto. Sono compresi: l’infissione o l’ancoraggio; la viteria e la bulloneria necessaria al montaggio; i distanziatori e/o le piastre di continuità se previste. È inoltre compreso quanto altro occorre per dare l’opera finita. È inoltre compreso quanto altro occorre per dare l’opera finita. Sono esclusi: il manufatto di fondazione, il calcestruzzo per il fissaggio al manufatto, i fori di alloggiamento dei montanti ed i tirafondi, se sono previsti montanti con piastra flangiata.
C01162a | lastra in PMMA spessore 15 mm con altezza inferiore a mm 1000 | mq | 352 | 37.4
C01162b | lastra in PMMA spessore 15 mm con altezza superiore a mm 1000 | mq | 342 | 36.1
C01163 | Barriera antirumore in legno impregnato, acciaio di altezza compresa tra i m 1,50 e m 5,00 circa, composta da travi in legno collocate alla sommità e alla base e da pannelli fonoassorbenti, realizzati con struttura scatolare, ancorati a montanti in acciaio, tipo corten, posti ad interasse di circa m 3,00, fornita e posta in opera Le travi, in legno massello di Douglas, devono avere dimensioni adeguate alle sollecitazioni per le quali sono state progettate, squadrate, piallate su tutte le facce e lavorate a spigolo smussato in modo tale da garantire un idoneo contatto con i pannelli per il collegamento con gli stessi. I pannelli fonoassorbenti devono essere realizzati da una struttura scatolare contenente un materassino di lana minerale e con circa le seguenti dimensioni: lunghezza mm 2950, spessore mm 140 ed altezza mm 700 e/o mm 850. I montanti sono posti ad un interasse di circa m 3,00, di lunghezza pari all’altezza della barriera più la profondità di inghisaggio su manufatto in cemento armato o pari alla altezza della barriera e flangiate alla base per consentire l’ancoraggio su manufatti in cemento armato tramite tirafondi. I montanti sono realizzati in acciaio EN 10155 resistente alla corrosione atmosferica, del tipo non inferiore a S355JOWP, tipo corten, con profilati a partire da HEA 160 fino a HEB 180 in funzione dell’altezza totale della barriera e delle sollecitazioni meccaniche dovute a spinte dinamiche di veicoli e vento. I pannelli sono composti: da numero 2 travi in legno lamellare di resinosa disposte orizzontalmente ai bordi del pannello di dimensioni circa mm 117x39x2950; da tamponatura posteriore realizzata con tavole di legno massello, di specie resinosa, di spessore circa mm 32, piallate, maschiettate e smussate su tutti i lati per collegamento tra le singole travi e tra queste e le travi orizzontali, evitando l’uso di viti in vista; la griglia anteriore realizzata con listelli in legno di sezione circa mm 20x45, con gli spigoli in vista smussati e posti ad interasse minimo mm 45 e massimo mm 65; da un pannello in lana minerale ricoperto in velo vetro dello spessore di circa mm 50 e della densità di kg/m³ 90; da guarnizioni in PVC morbido, che garantiscano la tenuta acustica tra i pannelli e i montanti; le lamelle di giunzione in legno multistrato. Gli incollaggi del legno lamellare devono essere eseguiti con collanti di tipo idoneo in relazione al materiale da unire e ad alta resistenza agli agenti atmosferici. Tutte le parti in legno devono essere: impregnate in autoclave con processo a vuoto e pressione, con l’uso di preservante ecologico a base di sali di rame e boro e di sostanze organiche, privo di cromo e arsenico, con assorbimento di antisettico non inferiore a kgxm³ 3,5 di legno; trattate superficialmente con impregnanti pigmentati a base di resine oleouretaniche e pigmenti metallici. Sono compresi: la fornitura e posa in opera delle barriere e degli elementi che le costituiscono (travi e pannelli fonoassorbenti); la posa in opera dei montanti; la bulloneria in acciaio inox; la posa in opera delle piastre flangiate, ovvero dei tirafondi; la fornitura e posa in opera del getto di calcestruzzo all’interno dei fori già predisposti nella fondazione. È inoltre compreso quanto altro occorre per dare il lavoro finito. Sono esclusi: la fondazione ed i fori in essa praticati per l’alloggiamento dei montanti; la fornitura delle piastre flangiate; la fornitura dei tirafondi | mq | 234 | 24.7
C01164 | Montanti in profilati di metallo in HEA e HEB forniti per la costruzione di barriera antirumore in legno ed acciaio e materiale trasparente fonoisolante oppure materiale fonoassorbente. La valutazione è eseguita a metro quadrato di barriera posta in opera. Nel caso dei montanti addizionali la valutazione è eseguita a metro lineare di altezza della barriera:
C01164a | montanti in profilato HEA 160. | mq | 23 | 4.99
C01164b | montanti in profilato HEB 160. | mq | 25.7 | 5.5
C01164c | montanti in profilato HEB 180. | mq | 32 | 6.9
C01164d | montante addizionale HEA o HEB 160 da porre alla chiusura di ogni tratto di barriera. | m | 66 | 14.3
C01164e | montante addizionale HEB 180 da porre alla chiusura di ogni tratto di barriera. | m | 96 | 20.8
C01165 | Barriera antifonica in alluminio, fornita e posta in opera. Sono compresi: la struttura portante formata da montanti HEA di opportune dimensioni in acciaio S235JR zincati a caldo e verniciati; la bulloneria varia in AISI 430; i pannelli in alluminio AA 4015 di lunga curabilità, fonoassorbenti e fonoisolanti. I pannelli devono soddisfare le prescrizioni foniche previste dalle vigenti norme, compresa la resistenza meccanica, la verniciatura e la sigillatura. È inoltre compreso quanto altro occorre per dare il lavoro finito. | mq | 272 | 18.2
C01166 | Barriera antifonica trasparente, fornita e posta in opera. Sono compresi: la struttura portante formata da montanti HEA di opportune dimensioni ed irrigidenti in acciaio S235JR zincati a caldo e verniciati; le lastre in vetro. Queste sono costituite da vetro di sicurezza stratificato e ottenute dall'accoppiamento di due lastre Float, di spessore pari a mm 6 cadauno mediante interposizione, su tutta la superficie di polivinilbutirrale, ad alta attenuazione acustica, di spessore pari a mm 0,38. Impiego in barriere antirumore. Spessore totale minimo della lastra: mm 12 e peso: kg/m² 30. È inoltre compreso quanto altro occorre per dare il lavoro finito. | mq | 379 | 18.2
C01167 | Barriera antifonica trasparente in polimetilmetacrilato, fornita e posta in opera. Sono compresi: la struttura portante formata da montanti HEA di opportune dimensioni ed irrigidenti in acciaio S235JR zincati a caldo e verniciati; le lastre in polimetilmetacrilato. Queste devono soddisfare le prescrizioni tecniche, in particolare l'indice di fonoisolamento che deve essere superiore a dB (A) 40 previste dalle norme tecniche di riferimento, la resistenza meccanica, la trasparenza, la curabilità e la resistenza al fuoco. È inoltre compreso quanto altro occorre per dare il lavoro finito. | mq | 259 | 18.2
C01168 | Riduttore di rumore antidiffrattivo da posizionare sulla sommità della barriera antifonica, fornito e posto in opera. Sono compresi: i componenti della struttura di fissaggio in acciaio S235JR zincati a caldo e verniciati; la bulloneria in AISI 430; l'elemento antidiffrattivo in alluminio AA 4015 di lunga curabilità che deve soddisfare le prescrizioni foniche previste dalle norme tecniche di riferimento, comprese la resistenza meccanica, la verniciatura e l'ingombro anteriore. È inoltre compreso quanto altro occorre per dare il lavoro finito. | m | 223 | 17.8
C01169 | Pannelli metallici prefabbricati in acciaio zincato a caldo, delle dimensioni di m 3,00 x m 2,00, forniti e posti in opera. Sono compresi: i sostegni dei telai opportunamente ancorati al supporto; il telaio portante realizzato con profilato a "C" da mm 30x70x3, irrigidito da numero 2 montanti disposti ortogonalmente e tali da formare 4 specchiature rivestite con rete o lamiera; le staffe, i pezzi speciali, la bulloneria per l'ancoraggio ai sostegni dei parapetti. È inoltre compreso quanto altro occorre per dare il lavoro finito.
C01169a | numero 4 specchiature rivestite con rete ondulata di maglia mm 30x30x3. | mq | 41.5 | 3.8
C01169b | numero 2 specchiature superiori rivestite con rete ondulata di maglia mm 30x30x3 e numero 2 specchiature inferiori rivestite con lamiera di spessore mm 2 e nervature ogni cm 50. | mq | 64 | 5.8
C01169c | diametro cm 90. | cad | 96 | 8.8
C01170 | Triangolo in lamiera di ferro dello spessore di mm 10/10, fornito e posto in opera, costruito e lavorato come da capitolato, in pellicola rifrangente a normale intensità luminosa - Classe 1ª come previsto dalla normativa vigente, a "pezzo unico" a microsfere incorporate. È compreso quanto altro occorre per dare il segnale completo in opera.
C01170a | lato cm 60. | cad | 24 | 4.14
C01170b | lato cm 90. | cad | 42.5 | 7.3
C01170c | lato cm 120. | cad | 3.53 | 0.61
C01171 | Triangolo in lamiera di alluminio dello spessore di mm 25/10, fornito e posto in opera, costruito e lavorato come da capitolato, in pellicola rifrangente a normale intensità luminosa - Classe 1ª come previsto dalla normativa vigente, a "pezzo unico", a microsfere incorporate. È compreso quanto occorre per dare il segnale completo in opera.
C01171a | lato cm 60. | cad | 30.8 | 4.11
C01171b | lato cm 90. | cad | 55 | 7.4
C01171c | lato cm 120. | cad | 100 | 13.4
C01172 | Triangolo in lamiera di alluminio dello spessore di mm 25/10, fornito e posto in opera, costruito e lavorato come da capitolato, con pellicola rifrangente ad alta intensità luminosa - Classe 2ª - come previsto dalla normativa vigente, a "pezzo unico", a microsfere incorporate. È compreso quanto occorre per dare il segnale completo in opera.
C01172a | lato cm 60. | cad | 40 | 5.4
C01172b | lato cm 90. | cad | 84 | 11.3
C01172c | lato cm 120. | cad | 146 | 19.4
C01173 | Disco in lamiera di ferro, dello spessore di mm 10/10, fornito e posto in opera, costruito e lavorato come da capitolato, in pellicola rifrangente a normale intensità luminosa - Classe 1ª come previsto dalla normativa vigente, a "pezzo unico", a microsfere incorporate. È compreso quanto occorre per dare il segnale completo in opera:
C01173a | diametro cm 60. | cad | 38 | 6.6
C01173b | diametro cm 90. | cad | 78 | 13.6
C01174 | Disco in lamiera di alluminio dello spessore di mm 25/10, fornito e posto in opera, costruito e lavorato come da capitolato, in pellicola rifrangente a normale intensità luminosa - Classe 1ª come previsto dalla normativa vigente, a "pezzo unico", a microsfere incorporate. È compreso quanto occorre per dare il segnale completo in opera:
C01174a | diametro cm 60. | cad | 49.8 | 6.7
C01174b | diametro cm 90. | cad | 101 | 13.5
C01175 | Disco in lamiera di alluminio dello spessore di mm 25/10, fornito e posto in opera, costruito e lavorato come da capitolato, in pellicola rifrangente ad alta intensità luminosa - Classe 2ª - come previsto dalla normativa vigente, a "pezzo unico", a microsfere incorporate. È compreso quanto occorre per dare il segnale completo in opera:
C01175a | diametro cm 60. | cad | 73 | 9.7
C01175b | diametro cm 90. | cad | 151 | 20.1
C01176 | Rombo in lamiera di ferro dello spessore di mm 10/10, fornito e posto in opera, costruito e lavorato come da capitolato, in pellicola rifrangente a normale intensità luminosa - Classe 1ª come previsto dalla normativa vigente, a "pezzo unico", a microsfere incorporate. È compreso quanto occorre per dare il segnale completo in opera:
C01176a | lato cm 40. | cad | 21.7 | 3.72
C01176b | lato cm 60. | cad | 41.5 | 7.2
C01176c | lato cm 90. | cad | 96 | 16.6
C01177 | Rombo in lamiera di alluminio dello spessore di mm 25/10, fornito e posto in opera, costruito e lavorato come da capitolato, in pellicola rifrangente a normale intensità luminosa - Classe 1ª - come previsto dalla normativa vigente, a "pezzo unico", a microsfere incorporate. È compreso quanto occorre per dare il segnale completo in opera:
C01177a | lato cm 40. | cad | 28 | 3.73
C01177b | lato cm 60. | cad | 54 | 7.2
C01177c | lato cm 90. | cad | 110 | 14.7
C01178 | Rombo in lamiera di alluminio dello spessore di mm 25/10, fornito e posto in opera, costruito e lavorato come da capitolato, con pellicola rifrangente ad alta intensità luminosa - Classe 2ª - come previsto dalla normativa vigente, a "pezzo unico", a microsfere incorporate. È compreso quanto occorre per dare il segnale completo in opera:
C01178a | lato cm 40. | cad | 41.4 | 5.6
C01178b | lato cm 60. | cad | 85 | 11.4
C01178c | lato cm 90. | cad | 180 | 23.9
C01179 | Pannelli e targhe di qualsiasi figura e/o scritta in lamiera di alluminio dello spessore di mm 25/10, forniti e posti in opera, costruiti e lavorati come da capitolato, interamente rivestiti con pellicola rifrangente a normale intensità luminosa - Classe 1ª - come previsto dalla normativa vigente, a microsfere incorporate. È compreso quanto occorre per dare i pannelli completi. | mq | 190 | 25.3
C01180 | Pannelli e targhe di qualsiasi figura e/o scritta in lamiera di alluminio dello spessore di mm 25/10, forniti e posti in opera, costruiti e lavorati come da capitolato, interamente rivestiti in pellicola rifrangente ad alta intensità luminosa - Classe 2ª - come previsto dalla normativa vigente, a microsfere incorporate. È inoltre compreso quanto occorre per dare i pannelli completi in opera. | mq | 234 | 31.2
C01181 | Pannelli di curva in lamiera di ferro dello spessore di mm 10/10, forniti e posti in opera, costruiti e lavorati come da capitolato, fasce bianche in pellicola rifrangente a normale intensità luminosa - Classe 1ª come previsto dalla normativa vigente, a microsfere incorporate, fasce nere in pellicola plastica opaca. È inoltre compreso quanto occorre per dare i pannelli completi in opera.
C01181a | dimensioni cm 60x60. | cad | 36.4 | 6.3
C01181b | dimensioni cm 60x240. | cad | 137 | 23.7
C01182 | Pannelli di curva in lamiera di alluminio dello spessore di mm 25/10, forniti e posti in opera, costruiti e lavorati come da capitolato, fasce bianche in pellicola rifrangente a normale intensità luminosa - Classe 1ª - come previsto dalla normativa vigente, a microsfere incorporate, fasce nere in pellicola plastica opaca. È inoltre compreso quanto occorre per dare i pannelli completi in opera.
C01182a | dimensioni cm 60x60. | cad | 55 | 7.4
C01182b | dimensioni cm 60x240. | cad | 197 | 26.2
C01183 | Pannelli di curva in lamiera di alluminio dello spessore di mm 25/10, forniti e posti in opera, costruiti e lavorati come da capitolato, fasce bianche in pellicola rifrangente ad alta intensità luminosa - Classe 2ª - come previsto dalla normativa vigente, a microsfere incorporate. È inoltre compreso quanto occorre per dare i pannelli completi in opera.
C01183a | dimensioni cm 60x60. | cad | 73 | 9.7
C01183b | dimensioni cm 60x240. | cad | 227 | 30.2
C01184 | Sostegni tubolari in ferro, zincati a caldo, antirotazione, delle dimensioni di mm 48, forniti e posti in opera. È compreso quanto occorre per dare i sostegni completi in opera.
C01184a | altezza m 3,30. | cad | 23.2 | 3.98
C01184b | altezza m 3,00. | cad | 21.7 | 3.72
C01185 | Sostegni tubolari in ferro, zincati a caldo, forniti e posti in opera, antirotazione, a lunghezza variabile, delle dimensioni di mm 48, misurati al metro lineare. È compreso quanto occorre per dare i sostegni completi in opera | m | 7.2 | 1.25
C01186 | Sostegni tubolari in ferro, zincati a caldo, antirotazione, forniti e posti in opera, del diametro di mm 60. È compreso quanto occorre per dare i sostegni completi in opera.
C01186a | altezza m 3,30 | cad | 28.3 | 4.89
C01186b | altezza m 3,00 | cad | 25.9 | 4.46
C01187 | Sostegni tubolari in ferro, zincati a caldo, a lunghezza variabile, forniti e posti in opera, antirotazione, del diametro di mm 60, misurati al metro lineare. È compreso quanto occorre per dare i sostegni completi in opera. | m | 8.8 | 1.53
C01188 | Sostegni in ferro, zincati a caldo, con sezione ad "U" delle dimensioni di mm 50x100, spessore mm 6, profilati, completi di reggetta, forniti e posti in opera. È compreso quanto occorre per dare i sostegni completi in opera.
C01188a | altezza m 3,30. | cad | 81 | 14.1
C01188b | altezza m 3,00. | cad | 77 | 13.4
C01189 | Sostegni in ferro, zincati a caldo, con sezione ad "U" delle dimensioni di mm 50x100, spessore mm 6, profilati, a lunghezza variabile, forniti e posti in opera e misurati al metro lineare. È compreso quanto occorre per dare i segnali completi in opera. | m | 26 | 4.48
C01190 | Sostegni in ferro, zincati a caldo, con sezione ad "U" delle dimensioni di mm 45x80, spessore mm 4, profilati, completi di reggetta, forniti e posti in opera. È compreso quanto altro occorre per dare i sostegni completi in opera.
C01190a | altezza m 3,30. | cad | 57 | 9.9
C01190b | altezza m 3,00. | cad | 53 | 9.3
C01191 | Sostegni in ferro, zincati a caldo, con sezione ad "U" delle dimensioni di mm 45x80, spessore mm 4, di lunghezza variabile, forniti e posti in opera e misurati al metro lineare. È compreso quanto occorre per dare i sostegni completi in opera. | m | 17.2 | 2.99
C01192 | Sostegni ad arco per dischi diametro cm 60, costruzione a doppio piede in ferro tubolare diametro mm 30, colorati con smalto grigio opaco, forniti e posti in opera. È compreso quanto occorre per dare i sostegni completi in opera.
C01192a | altezza totale m 1,80. | cad | 38.7 | 6.7
C01192b | altezza totale m 2,20. | cad | 52 | 9.1
C01193 | Cantiere di segnalamento di senso unico alternato composto dei seguenti segnali: - n.2 cavalletti di sbarramento scomponibili, pannelli in lamiera di ferro spessore mm 10/10 a doppia scatolatura dimensioni cm 25x150, verniciata a fuoco, nella parte anteriore a strisce bianche e rosse bordate in pellicola rifrangente rossa di cm 1 di larghezza nella parte posteriore in vernice rossa con due gemme laterali in pellicola rifrangente rossa e scritta "INTERRUZIONE", zampa ad "U" in ferro smontabile, altezza da terra cm 90-100; - n.2 triangoli lato cm 90 in lamiera di ferro spessore mm 10/10, FIG 383 C.D.S., interamente in pellicola rifrangente a microsfere incorporate, con cavalletto ripieghevole munito di maniglia per il trasporto; - lanterna a batteria con luce rossa fissa; - n.3 coni in gomma h cm 50 a strisce bianche e rosse rifrangenti; - n.2 dischi diametro cm 60 in lamiera di alluminio dello spessore di mm 25/10, costruzione e lavorazione come da capitolato, in pellicola catarifrangente ad alta intensità luminosa - Classe 2ª - (DPR 16/12/92, n.495), a "pezzo unico" a microsfere incorporate; - n.1 disco diametro cm 60; - n.1 quadrato cm 60x60; - n.4 dischi diametro cm 60, ma orientabili in qualsiasi direzione; il relativo mantenimento, in perfetta efficienza per tutta la durata dei lavori, non inferiori a mesi 1. È inoltre compreso quanto altro occorre per dare il cantiere completo e funzionante. | cad | 516 | 57
C01194 | Gemme a muro costituite da supporti in lamiera di alluminio spessore mm 10/10, sviluppo cm 11x25 sagomate a "V" con alette terminali da fissare a muro, provviste di n. 2 catadiottri in metacrilato di colore rosso e bianco. Il tutto fornito e posto in opera. È compreso quanto occorre per dare le gemme complete in opera. | cad | 4.07 | 0.61
C01195 | Sostegni tubolari e sostegni ad "U", zincati o verniciati, di qualsiasi altezza e dimensione, posti in opera mediante fondazione in calcestruzzo cementizio di dimensioni idonee per garantire la perfetta stabilità in rapporto al tipo di segnale ed alla natura del suolo di impianto e comunque di dimensioni non inferiori a m 0,30x0,30x0,50, compreso il montaggio del segnale. Il tutto fornito e posto in opera. È inoltre compreso quanto altro occorre per dare i sostegni completi in opera.
C01195a | per ciascun blocco di fondazione per sostegni da mm 48-60. | cad | 65 | 11.5
C01195b | per ciascun blocco di fondazione per sostegni da mm 90. | cad | 81 | 14.1
C01196 | Pannello di "LAVORI IN CORSO" costruito in lamiera di ferro mm 10/10 scatolata, dimensioni cm 90x120 rinforzata con due attacchi predisposti per tutta la lunghezza del medesimo, completo di cavalletto ripieghevole, fondo, lettere e simboli rifrangenti. Il tutto fornito e posto in opera. È compreso quanto altro occorre per dare il pannello completo in opera. | cad | 202 | 35.2
C01197 | Targhe fuori misura, (di dimensioni differenti da quelle previste dal DPR 16/12/92, n. 495) in lamiera di alluminio mm 25/10 o di ferro mm 10/10, fornite e poste in opera, costruite e lavorate come da capitolato, eseguite interamente in pellicola rifrangente a normale intensità luminosa - Classe 1ª - come previsto dalla normativa vigente, a microsfere incorporate. È compreso quanto occorre per dare le targhe complete in opera.
C01197a | in alluminio. | mq | 234 | 31.2
C01197b | in ferro. | mq | 189 | 33
C01198 | Targhe fuori misura in lamiera di alluminio mm 25/10, (di dimensioni differenti da quelle previste dal DPR 16/12/92, n. 495), fornite e poste in opera, eseguite interamente in pellicola rifrangente ad alta intensità luminosa - Classe 2ª - come previsto dalla normativa vigente, a microsfere incorporate. È compreso quanto occorre per dare le targhe complete in opera. | mq | 277 | 5.1
C01199 | Sostituzione di cartelli e segnali vari su sostegno tubolare o ad "U" preesistente con un solo attacco. È compreso quanto occorre per dare il lavoro finito. | cad | 5.2 | 2.14
C01200 | Rimozione di sostegni relativi ai segnali di qualsiasi dimensione e tipo. Sono compresi: il trasporto a luogo di reimpiego; la posa in opera del sostegno; il rimontaggio, l'eventuale riparazione del segnale prima della messa in opera e l'eventuale preparazione. È inoltre compreso quanto altro occorre per dare il lavoro finito. | cad | 37.3 | 15.3
C01201 | Appendice in ferro mm 10/10, fornita e posta in opera, completa di attacchi con qualunque scritta e indicazione, esecuzione in pellicola rifrangente a normale intensità luminosa - Classe 1ª - come previsto dalla normativa vigente, a microsfere incorporate. È compreso quanto occorre per dare l'appendice completa in opera.
C01201a | da cm 27x80. | cad | 32.4 | 5.6
C01201b | da cm 35x105. | cad | 51 | 8.9
C01201c | da cm 25x50. | cad | 23.5 | 4.05
C01201d | da cm 15x35. | cad | 12.9 | 2.23
C01201e | da cm 33x75. | cad | 37.9 | 6.6
C01202 | Appendice in lamiera di alluminio, spessore 25/10, completa di attacchi speciali con qualunque scritta ed indicazione, eseguita in pellicola rifrangente a normale intensità luminosa. Il tutto fornito e posto in opera. È compreso quanto occorre per dare l'appendice completa in opera.
C01202a | da cm 27x80. | cad | 41.4 | 5.6
C01202b | da cm 35x105. | cad | 68 | 9.1
C01202c | da cm 25x50. | cad | 31.8 | 4.24
C01202d | da cm 15x35. | cad | 17.5 | 2.33
C01202e | da cm 33x75. | cad | 49.3 | 6.6
C01203 | Appendice in lamiera di alluminio spessore mm 25/10, fornita e posta in opera, completa di attacchi speciali con qualunque scritta ed indicazione, eseguita in pellicola rifrangente ad alta intensità luminosa - Classe 2ª - come previsto dalla normativa vigente. È compreso quanto occorre per dare l'appendice completa in opera.
C01203a | da cm 27x80. | cad | 61 | 8.2
C01203b | da cm 35x105. | cad | 101 | 13.5
C01203c | da cm 25x50. | cad | 45.3 | 6.1
C01203d | da cm 33x75. | cad | 68 | 9.1
C01203e | da cm 15x35. | cad | 25.7 | 3.43
C01204 | Segnali di direzione in lamiera di alluminio dello spessore mm 25/10, forniti e posti in opera, costruiti e lavorati come da capitolato in pellicola rifrangente ad alta intensità luminosa - Classe 2ª - come previsto dalla normativa vigente, a "pezzo unico", a microsfere incorporate. È compreso quanto occorre per dare i segnali completi in opera.
C01204a | da cm 30x130. | cad | 113 | 15.1
C01204b | da cm 40x150. | cad | 175 | 23.3
C01204c | da cm 70x250. | cad | 492 | 66
C01204d | da cm 70x300. | cad | 597 | 79
C01205 | Segnali di località in lamiera di ferro dello spessore mm 10/10, forniti e posti in opera, costruiti e lavorati come da capitolato in pellicola rifrangente a normale intensità luminosa - Classe 1ª - come previsto dalla normativa vigente, a "pezzo unico", a microsfere incorporate. È compreso quanto occorre per dare i segnali completi in opera.
C01205a | da cm 70x150. | cad | 157 | 27.3
C01205b | da cm 70x180. | cad | 189 | 33
C01205c | da cm 70x200. | cad | 208 | 36.2
C01206 | Segnali di località in lamiera di alluminio dello spessore mm 25/10, forniti e posti in opera, costruiti e lavorati come da capitolato in pellicola rifrangente a normale intensità luminosa - Classe 1ª - come previsto dalla normativa vigente, a "pezzo unico", a microsfere incorporate. È compreso quanto occorre per dare i segnali completi in opera.
C01206a | da cm 70x150. | cad | 229 | 30.5
C01206b | da cm 70x180. | cad | 276 | 36.8
C01206c | da cm 70x200. | cad | 308 | 41.1
C01207 | Segnali di località in lamiera di alluminio dello spessore mm 25/10, forniti e posti in opera, costruiti e lavorati come da capitolato in pellicola rifrangente ad alta intensità luminosa - Classe 2ª - (DM 16/12/92, n.495), a "pezzo unico", a microsfere incorporate. È compreso quanto occorre per dare i segnali completi in opera.
C01207a | da cm 70x180. | cad | 364 | 48.6
C01207b | da cm 70x200. | cad | 402 | 54
C01208 | Segnali di identificazione strada interamente in pellicola rifrangente, a normale intensità luminosa, forniti e posti in opera - Classe 1ª - come previsto dalla normativa vigente, delle dimensioni di cm 20x40. È compreso quanto occorre per dare i segnali completi in opera.
C01208a | in lamiera di ferro mm 10/10. | cad | 16.6 | 2.88
C01208b | in lamiera di alluminio mm 25/10. | cad | 18 | 2.39
C01209 | Gruppo di aggancio costituito da una staffa e due bulloni per pali ad "U" mm 50x100x6 e mm 45x80x4, fornito e posto in opera. È compreso quanto occorre per dare il gruppo di aggancio completo in opera. | cad | 1.57 | 0.27
C01210 | Gruppo di aggancio costituito da due reggette e relativa bulloneria per pali tubolari diametro mm 60 e diametro mm 48, forniti e posti in opera. È compreso quanto occorre per dare il gruppo di aggancio completo in opera | cad | 1.74 | 0.29
C01211 | Verniciatura su superfici stradali bitumate o selciate o in calcestruzzo per formazione di strisce della larghezza di cm 12, in colore bianco o giallo, di qualsiasi entità, con impiego di almeno gxm 100 di vernice rifrangente con perline di vetro premiscelate alla vernice. È compreso quanto occorre per dare l'esecuzione del tracciamento completa in opera. | m | 0.82 | 0.26
C01212 | Verniciatura su superfici stradali bitumate o selciate o in calcestruzzo per segnali, scritte, frecce e simboli diversi dalle strisce di cm 12 di qualsiasi forma, superficie ed entità. È compreso quanto occorre per dare il lavoro finito. Misurata al metro quadrato della superficie verniciata vuoto per pieno tranne che per le strisce e zebrature. | mq | 6.2 | 1.96
C01213 | Verniciatura a due mani con pittura bianca in resina all'acqua sui cigli delle carreggiate, dei marciapiedi, delle isole, per dare perfettamente bianca ed omogenea la superficie verniciata. È compreso quanto occorre per dare il lavoro finito. | mq | 4.18 | 1.32
C01214 | Nastri preconfezionati per la formazione di strisce, scritte, simboli e segnaletica orizzontale in genere, forniti e posti in opera. Da applicare su superfici stradali bituminose o selciate o in calcestruzzo. Sono compresi: il taglio a misura dei nastri; lo sfrido; la colla. È compreso quanto altro occorre per dare il lavoro finito.
C01214a | strisce bianche - larghezza cm 12. | m | 6.2 | 0.34
C01214b | strisce gialle - larghezza cm 12. | m | 6.2 | 0.34
C01214c | strisce bianche - larghezza cm 15. | m | 8 | 0.45
C01214d | strisce bianche - larghezza cm 30. | m | 16.2 | 0.91
C01214e | strisce gialle - larghezza cm 30. | m | 16.5 | 0.93
C01214f | strisce bianche - larghezza cm 50. | m | 26.7 | 1.51
C01214g | formazione di parole o simboli - colore bianco. | mq | 135 | 7.6
C01214h | formazione di parole o simboli - colore giallo. | mq | 135 | 7.6
C01215 | Ottagono in lamiera di ferro dello spessore di mm 10/10, fornito e posto in opera, costruito e lavorato come da capitolato, in pellicola rifrangente ad alta intensità luminosa - Classe 2ª - come previsto dalla normativa vigente, a "pezzo unico", a microsfere incorporate. È compreso quanto occorre per dare il segnale completo in opera.
C01215a | lato cm 60. | cad | 81 | 14.1
C01215b | lato cm 90. | cad | 166 | 28.8
C01216 | Ottagono in lamiera di alluminio dello spessore di mm 25/10, fornito e posto in opera, costruito e lavorato come da capitolato, in pellicola rifrangente ad alta intensità luminosa - Classe 2ª - come previsto dalla normativa vigente, a "pezzo unico", a microsfere incorporate. È compreso quanto occorre per dare il segnale completo in opera.
C01216a | lato cm 60 | cad | 73 | 9.7
C01216b | lato cm 90 | cad | 180 | 23.9
| C02. ACQUEDOTTI E FOGNATURE |  | € | € m.m.
ACQUEDOTTI
C02001 | Tubazione in acciaio, senza saldatura, con giunto per saldatura testa a testa, secondo le norme API 5L / ASTM A106 GR.B o UNI EN 10224 L235/ L275, con rivestimento bituminoso pesante, da certificare, costituito da: un fondo di pellicola di bitume, uno strato protettivo di adeguato spessore di miscela bituminosa, prima armatura in strato di feltro di vetro impregnato di detta miscela bituminosa, seconda armatura in strato di tessuto di vetro impregnato di detta miscela bituminosa, finitura con pellicola con idrato di calcio, fornita e posta in opera a qualsiasi altezza e profondità. Sono compresi: la posa anche in presenza di acqua, fino ad un battente di cm 20 e relativo aggottamento; l'eventuale taglio delle tubazioni; la saldatura elettrica dei giunti e la fornitura degli elettrodi ed ogni altro onere ad essa relativo; il ripristino eseguito a mano con apposito apparecchio del rivestimento bituminoso sulla parete esterna dei tubi in corrispondenza delle giunzioni; tutte le prove di tenuta, di carico e di laboratorio previste dalla vigente normativa e la fornitura dei relativi certificati; il lavaggio e la disinfezione delle condotte ed ogni altra operazione per dare la tubazione pronta all'uso. È inoltre compreso quanto altro necessario per dare la tubazione finita e funzionante. Sono esclusi: lo scavo; il rinfianco con sabbia fine e asciutta; i pezzi speciali contabilizzati come indicato nelle Avvertenze del presente capitolo; gli apparecchi idraulici e la protezione catodica:
C02001a | tubazione diametro 1" 1/2. | m | 9.2 | 1.47
C02001b | tubazione diametro 2". | m | 11.6 | 1.86
C02001c | tubazione diametro 2" 1/2. | m | 15.2 | 2.43
C02001d | tubazione diametro 3". | m | 18.9 | 3.03
C02001e | tubazione diametro 4". | m | 29 | 4.64
C02001f | tubazione diametro 5". | m | 37.4 | 5.9
C02001g | tubazione diametro 6". | m | 45.1 | 7.1
C02001h | tubazione diametro 8". | m | 66 | 10.5
C02001i | tubazione diametro 10". | m | 92 | 14.7
C02001j | tubazione diametro 12". | m | 107 | 17.2
C02001k | tubazione diametro 14". | m | 126 | 20.2
C02001l | tubazione diametro 16". | m | 148 | 23.7
C02001m | tubazione diametro 20". | m | 196 | 31.4
C02001n | tubazione diametro 24". | m | 272 | 43.6
C02002 | Tubazione in acciaio, senza saldatura, con giunto a vite e manicotto, secondo le norme API 5L / ASTM A53 o A106 GR.B o UNI EN 10224 L235/ L275, con rivestimento bituminoso pesante, da certificare, costituito da: un fondo di pellicola di bitume, uno strato protettivo di adeguato spessore di miscela bituminosa, prima armatura di strato di feltro di vetro impregnato di detta miscela bituminosa, seconda armatura di strato di tessuto di vetro impregnato di detta miscela bituminosa, finitura con pellicola di idrato di calcio, fornita e posta in opera a qualsiasi altezza e profondità. Sono compresi: la posa anche in presenza di acqua fino a un battente di cm 20 ed il relativo aggottamento; l'eventuale taglio delle tubazioni; la realizzazione della filettatura dei tubi; la canapa; il grasso; la sistemazione dei giunti ed ogni altro onere ad essa relativo; il ripristino eseguito a mano con apposito apparecchio del rivestimento bituminoso della parete esterna dei tubi in corrispondenza delle giunzioni; tutte le prove di tenuta, di carico e di laboratorio previste dalla vigente normativa e la fornitura dei relativi certificati; il lavaggio e la disinfezione delle condotte ed ogni altra operazione per dare la tubazione pronta all'uso. È inoltre compreso quanto altro necessario per dare la tubazione finita e funzionante. Sono esclusi: lo scavo; il rinfianco con sabbia fine e asciutta; i pezzi speciali, contabilizzati come indicato nelle Avvertenze del presente capitolo; gli apparecchi idraulici e la protezione catodica:
C02002a | tubazione diametro 1/2". | m | 4.24 | 0.67
C02002b | tubazione diametro 3/4". | m | 5.1 | 0.82
C02002c | tubazione diametro 1". | m | 7 | 1.12
C02002d | tubazione diametro 1" 1/4. | m | 8.4 | 1.35
C02002e | tubazione diametro 1" 1/2. | m | 9.5 | 1.52
C02002f | tubazione diametro 2". | m | 12.6 | 2.02
C02002g | tubazione diametro 2" 1/2. | m | 15.7 | 2.51
C02002h | tubazione diametro 3". | m | 20.2 | 3.24
C02002i | tubazione diametro 4". | m | 29 | 4.64
C02003 | Tubazione in acciaio, elettrosaldata longitudinalmente con giunto per saldatura testa a testa, secondo le norme API 5L / ASTM A106 GR.B o UNI EN 10224 L235/ L275, con rivestimento bituminoso pesante, da certificare, costituito da: un fondo di pellicola di bitume, uno strato protettivo di adeguato spessore di miscela bituminosa, prima armatura di strato di feltro di vetro impregnato di detta miscela bituminosa, seconda armatura di strato di tessuto di vetro impregnato di detta miscela bituminosa, finitura con pellicola di idrato di calcio, fornita e posta in opera a qualsiasi altezza e profondità. Sono compresi: la posa anche in presenza d'acqua fino ad un battente di cm 20 e il relativo aggottamento; l'eventuale taglio delle tubazioni; la saldatura elettrica dei giunti e la fornitura degli elettrodi ed ogni altro onere ad essa relativo; il ripristino eseguito a mano con apposito apparecchio del rivestimento bituminoso della parete esterna dei tubi in corrispondenza delle giunzioni; tutte le prove di tenuta, di carico e di laboratorio previste dalla vigente normativa e la fornitura dei relativi certificati; il lavaggio e la disinfezione delle condotte e ogni altra operazione per dare la tubazione pronta all'uso. È inoltre compreso quanto altro necessario per dare la tubazione finita e funzionante. Sono esclusi: lo scavo; il rinfianco con sabbia fine e asciutta; i pezzi speciali contabilizzati come indicato nelle Avvertenze del presente capitolo; gli apparecchi idraulici e la protezione catodica:
C02003a | tubazione diametro 1" 1/2. | m | 8.2 | 1.32
C02003b | tubazione diametro 2". | m | 10.7 | 1.72
C02003c | tubazione diametro 2" 1/2. | m | 14 | 2.24
C02003d | tubazione diametro 3". | m | 15.7 | 2.51
C02003e | tubazione diametro 4". | m | 21.5 | 3.45
C02003f | tubazione diametro 5". | m | 28.1 | 4.5
C02003g | tubazione diametro 6". | m | 35.4 | 5.6
C02003h | tubazione diametro 8". | m | 55 | 8.8
C02003i | tubazione diametro 10". | m | 72 | 11.5
C02003j | tubazione diametro 12". | m | 89 | 14.3
C02003k | tubazione diametro 16". | m | 120 | 19.3
C02003l | tubazione diametro 20". | m | 152 | 24.3
C02003m | tubazione diametro 24". | m | 180 | 28.8
C02004 | Tubazione in acciaio, senza saldatura, con giunto a vite e manicotto, secondo le norme API 5L / ASTM A53 o A106 GR.B o UNI EN 10224 L235/ L275, con rivestimento bituminoso pesante, da certificare, costituito da: un fondo di pellicola di bitume, uno strato protettivo di adeguato spessore di miscela bituminosa, prima armatura di strato di feltro di vetro impregnato di detta miscela bituminosa, seconda armatura di strato di tessuto di vetro impregnato di detta miscela bituminosa, finitura con pellicola di idrato di calcio, fornita e posta in opera a qualsiasi altezza e profondità. Sono compresi: la posa anche in presenza di acqua fino a un battente di cm 20 ed il relativo aggottamento; l'eventuale taglio delle tubazioni; la realizzazione della filettatura dei tubi; la canapa; il grasso; la sistemazione dei giunti ed ogni altro onere ad essa relativo; il ripristino eseguito a mano con apposito apparecchio del rivestimento bituminoso della parete esterna dei tubi in corrispondenza delle giunzioni; tutte le prove di tenuta, di carico e di laboratorio previste dalla vigente normativa e la fornitura dei relativi certificati; il lavaggio e la disinfezione delle condotte ed ogni altra operazione per dare la tubazione pronta all'uso. È inoltre compreso quanto altro necessario per dare la tubazione finita e funzionante. Sono esclusi: lo scavo; il rinfianco con sabbia fine e asciutta; i pezzi speciali, contabilizzati come indicato nelle Avvertenze del presente capitolo; gli apparecchi idraulici e la protezione catodica:
C02004a | tubazione diametro 1/2". | m | 3.79 | 0.6
C02004b | tubazione diametro 3/4". | m | 5.1 | 0.82
C02004c | tubazione diametro 1". | m | 6.4 | 1.02
C02004d | tubazione diametro 1" 1/4. | m | 7.5 | 1.2
C02004e | tubazione diametro 1" 1/2. | m | 9.2 | 1.47
C02004f | tubazione diametro 2". | m | 11.3 | 1.81
C02004g | tubazione diametro 2" 1/2. | m | 15.2 | 2.43
C02004h | tubazione diametro 3". | m | 18.3 | 2.93
C02005 | Tubazione in acciaio saldata tipo FM, UNI EN 10255, con giunto a vite e manicotto, zincato internamente ed esternamente per immersione a caldo secondo la norma UNI EN 10240, e rivestito esternamente con polietilene estruso a guaina circolare secondo norma UNI 9099 in doppio strato coestrusi di adesivo e polietilene (R2). Fornita e posta in opera a qualsiasi altezza e profondità. Sono compresi: la posa anche in presenza di acqua fino ad un battente di cm 20 ed il relativo aggottamento; l'eventuale taglio di tubazione; la realizzazione delle filettature dei tubi; la canapa; il grasso; la sistemazione dei giunti ed ogni altro onere ad essa relativo; il ripristino da eseguire in opera del rivestimento esterno in prossimità del giunto, mediante fasciatura della condotta con nastro di materiale polietilenico adesivo, UNI EN 12068; tutte le prove di tenuta, di carico e di laboratorio previste dalla vigente normativa e la fornitura dei relativi certificati; il lavaggio e la disinfezione delle condotte ed ogni altra operazione per dare la tubazione pronta all'uso. È compreso quanto altro occorre per dare la tubazione finita e funzionante. Sono esclusi: lo scavo; il rinfianco con sabbia fine ed asciutta; i pezzi speciali contabilizzati come indicato nelle Avvertenze del presente capitolo; gli apparecchi idraulici:
C02005a | tubazione diametro 3/4" | m | 5.5 | 0.88
C02005b | tubazione diametro 1" | m | 7 | 1.12
C02005c | tubazione diametro 1" 1/4 | m | 8.4 | 1.35
C02005d | tubazione diametro 1" 1/2 | m | 10.2 | 1.63
C02005e | tubazione diametro 2" | m | 12.6 | 2.02
C02005f | tubazione diametro 2" 1/2 | m | 16.7 | 2.67
C02005g | tubazione diametro 3" | m | 19.6 | 3.14
C02005h | tubazione diametro 4” | m | 27.1 | 4.34
C02006 | Tubazione in acciaio elettrosaldata longitudinalmente, secondo norme API 5L / ASTM A106 GR.B o UNI EN 10224 L235/ L275, con giunto testa a testa, rivestito esternamente con poliuretano in accordo alla EN 10290 classe A o B o con polietilene estruso a guaina circolare secondo norma UNI 9099 in triplo strato (R3) costituito da un primo strato di primer epossidico su cui sono poi coestrusi adesivo e polietilene. Internamente la condotta è rivestita con uno strato di materiale epossidico con spessore pari a mm 0,25, costituito da un sistema bicomponente privo di solventi, formato da un catalizzatore e da una resina di base, conforme alle disposizioni del Ministero della Sanità per i materiali posti a contatto con le sostanze alimentari destinate al consumo umano. Fornita e posta in opera a qualsiasi altezza e profondità. Sono compresi: la posa anche in presenza di acqua fino ad un battente di cm 20 ed il relativo aggottamento; l'eventuale taglio di tubazione; la saldatura elettrica dei giunti; la fornitura degli elettrodi ed ogni altro onere ad esso relativo; il ripristino da eseguire in opera del rivestimento esterno in prossimità del giunto, mediante fasciatura della condotta con nastro di materiale polietilenico adesivo, UNI EN 12068 o fasce termorestringenti di materiale aventi le stesse caratteristiche del rivestimento dei tubi; tutte le prove di tenuta, di carico e di laboratorio previste dalla vigente normativa e la fornitura dei relativi certificati; il lavaggio e la disinfezione delle condotte ed ogni altra operazione per dare la tubazione pronta all'uso. È compreso quanto altro occorre per dare la tubazione finita e funzionante. Sono esclusi: lo scavo; il rinfianco con sabbia fine ed asciutta; i pezzi speciali, contabilizzati come indicato nelle Avvertenze del presente capitolo; gli apparecchi idraulici:
C02006a | tubazione diametro nominale mm 65. | m | 17 | 1.64
C02006b | tubazione diametro nominale mm 80. | m | 18.8 | 1.81
C02006c | tubazione diametro nominale mm 100. | m | 23.7 | 2.29
C02006d | tubazione diametro nominale mm 125. | m | 30.8 | 2.97
C02006e | tubazione diametro nominale mm 150. | m | 38.8 | 3.75
C02006f | tubazione diametro nominale mm 200. | m | 58 | 5.6
C02006g | tubazione diametro nominale mm 250. | m | 78 | 7.5
C02006h | tubazione diametro nominale mm 300. | m | 95 | 9.2
C02006i | tubazione diametro nominale mm 350. | m | 113 | 10.9
C02006j | tubazione diametro nominale mm 400. | m | 130 | 12.5
C02006k | tubazione diametro nominale mm 450. | m | 145 | 14.1
C02006l | tubazione diametro nominale mm 500. | m | 161 | 15.6
C02007 | Tubazione in acciaio elettrosaldata longitudinalmente, secondo norme API 5L / ASTM A106 GR.B o UNI EN 10224 L235/ L275, con giunto a saldare a bicchiere sferico, rivestita esternamente con poliuretano in accordo alla EN 10290 classe A o B o con polietilene estruso a guaina circolare secondo norma UNI 9099 in triplo strato (R3) costituito da un primo strato di primer epossidico su cui sono poi coestrusi adesivo e polietilene. Internamente la condotta è rivestita con uno strato di materiale epossidico con spessore pari a mm 0,25, costituito da un sistema bicomponente privo di solventi, formato da un catalizzatore e da una resina di base, conforme alle disposizioni del Ministero della Sanità per i materiali posti a contatto con le sostanze alimentari destinate al consumo umano. Fornita e posta in opera a qualsiasi altezza e profondità. Sono compresi: la posa anche in presenza di acqua fino ad un battente di cm 20 ed il relativo aggottamento; l'eventuale taglio di tubazione; la saldatura elettrica dei giunti; la fornitura degli elettrodi ed ogni altro onere ad esso relativo; il ripristino da eseguire in opera del rivestimento esterno in prossimità del giunto, mediante fasciatura della condotta con nastro di materiale polietilenico adesivo, UNI EN 12068 o fasce termorestringenti di materiale aventi le stesse caratteristiche del rivestimento dei tubi; tutte le prove di tenuta, di carico e di laboratorio previste dalla vigente normativa e la fornitura dei relativi certificati; il lavaggio e la disinfezione delle condotte ed ogni altra operazione per dare la tubazione pronta all'uso. È compreso quanto altro occorre per dare la tubazione finita e funzionante. Sono esclusi: lo scavo; il rinfianco con sabbia fine ed asciutta; i pezzi speciali, contabilizzati come indicato nelle Avvertenze del presente capitolo; gli apparecchi idraulici:
C02007a | tubazione diametro nominale mm 250. | m | 81 | 7.8
C02007b | tubazione diametro nominale mm 300. | m | 100 | 9.7
C02007c | tubazione diametro nominale mm 400. | m | 134 | 12.9
C02007d | tubazione diametro nominale mm 500. | m | 167 | 16.1
C02008 | Tubazione in acciaio elettrosaldata longitudinalmente, secondo norme API 5L / ASTM A106 GR.B o UNI EN 10224 L235/ L275. Interno in materiale epossidico, con giunto a bicchiere sferico o ad innesto con tenuta ad anello in gomma, rivestito esternamente con Poliuretano in accordo alla EN 10290 CLASSE A o B o con polietilene estruso a guaina circolare secondo norma UNI 9099 in triplo strato (R3) costituito da un primo strato di primer epossidico su cui sono poi coestrusi adesivo e polietilene. Internamente la condotta è rivestita con uno strato di materiale epossidico con spessore pari a mm 0,25, costituito da un sistema bicomponente privo di solventi, formato da un catalizzatore e da una resina di base, conforme alle disposizioni del Ministero della Sanità per i materiali posti a contatto con le sostanze alimentari destinate al consumo umano. Fornita e posta in opera a qualsiasi altezza e profondità. Sono compresi: la posa anche in presenza di acqua fino ad un battente di cm 20 ed il relativo aggottamento; l'eventuale taglio di tubazione; la saldatura elettrica dei giunti o l’innesto con guarnizione; la fornitura degli elettrodi ed ogni altro onere ad esso relativo; il ripristino da eseguire in opera del rivestimento esterno in corrispondenza delle eventuali saldature del giunto, mediante fasciatura della condotta con nastro di materiale polietilenico adesivo, UNI EN12068 o fasce termorestringenti di materiale avente le stesse caratteristiche del rivestimento dei tubi; tutte le prove di tenuta, di carico e di laboratorio previste dalla vigente normativa e la fornitura dei relativi certificati; il lavaggio e la disinfezione delle condotte ed ogni altra operazione per dare la tubazione pronta all'uso. È compreso quanto altro occorre per dare la tubatura finita e funzionante. Sono esclusi: lo scavo; il rinfianco con sabbia fine ed asciutta; i pezzi speciali, contabilizzati come indicato nelle Avvertenze del presente capitolo; gli apparecchi idraulici:
C02008a | tubazione di diametro nominale mm 80. | m | 20.1 | 1.95
C02008b | tubazione diametro nominale mm 100. | m | 24.2 | 2.33
C02008c | tubazione diametro nominale mm 125. | m | 31.4 | 3.04
C02008d | tubazione diametro nominale mm 150. | m | 39.2 | 3.79
C02008e | tubazione diametro nominale mm 200. | m | 59 | 5.7
C02008f | tubazione diametro nominale mm 250. | m | 79 | 7.6
C02008g | tubazione diametro nominale mm 300. | m | 96 | 9.3
C02008h | tubazione diametro nominale mm 400. | m | 132 | 12.7
C02008i | tubazione diametro nominale mm 500. | m | 164 | 15.9
C02009 | Tubazione in acciaio elettrosaldata longitudinalmente, secondo norme API 5L / ASTM A106 GR.B o UNI EN 10224 L235/ L275, con giunto bicchiere sferico, rivestito esternamente con poliuretano in accordo alla EN 10290 classe A o B o con polietilene estruso a guaina circolare secondo norma UNI 9099 in triplo strato (R3) costituito da un primo strato di primer epossidico su cui sono poi coestrusi adesivo e polietilene. Internamente la condotta è rivestita con uno strato di materiale epossidico con spessore pari a mm 0,25, costituito da un sistema bicomponente privo di solventi, formato da un catalizzatore e da una resina di base, conforme alle disposizioni del Ministero della Sanità per i materiali posti a contatto con le sostanze alimentari destinate al consumo umano. Fornita e posta in opera a qualsiasi altezza e profondità. Sono compresi: la posa anche in presenza di acqua fino ad un battente di cm 20 ed il relativo aggottamento; l'eventuale taglio di tubazione; la saldatura elettrica dei giunti e la fornitura degli elettrodi ed ogni altro onere ad essa relativo; il ripristino da eseguire in opera del rivestimento esterno in prossimità del giunto, mediante fasciatura della condotta con nastro di materiale polietilenico adesivo, UNI EN 12068 o fasce termorestringenti di materiale avente le stesse caratteristiche del rivestimento dei tubi; tutte le prove di tenuta, di carico e di laboratorio previste dalla vigente normativa e la fornitura dei relativi certificati; il lavaggio e la disinfezione delle condotte ed ogni altra operazione per dare la tubazione pronta all'uso. È compreso quanto altro occorre per dare la tubazione finita e funzionante. Sono esclusi: lo scavo; il rinfianco con sabbia fine ed asciutta; i pezzi speciali, contabilizzati come indicato nelle Avvertenze del presente capitolo; gli apparecchi idraulici:
C02009a | tubazione diametro nominale mm 250. | m | 83 | 8
C02009b | tubazione diametro nominale mm 300. | m | 102 | 9.9
C02009c | tubazione diametro nominale mm 400. | m | 136 | 13.1
C02009d | tubazione diametro nominale mm 500. | m | 170 | 16.4
Tubi in polietilene ad alta densità PE 100 a norma UNI EN 12201 per condotte d'acqua potabile e da potabilizzare, rispondenti alle norme igienico sanitarie del Ministero della Sanità relative ai manufatti per liquidi alimentari, compresi i raccordi e pezzi speciali di qualsiasi tipo, collegati a mezzo di giunti rapidi o saldatura di testa e quanto altro necessario per dare l'opera finita, sono esclusi gli scavi, rinfianchi e rinterri:
C02187 | per pressioni SDR 11 (PN16):
C02187a | diametro di 75 mm | m | 13.07
C02187b | diametro di 90 mm | m | 17.39
C02187c | diametro di 110 mm | m | 24.15
C02187d | diametro di 125 mm | m | 31.99
C02187e | diametro di 140 mm | m | 37.16
C02187f | diametro di 160 mm | m | 46.18
C02187g | diametro di 180 mm | m | 56.15
C02187h | diametro di 200 mm | m | 67.24
C02187i | diametro di 250 mm | m | 99.36
C02187j | diametro di 280 mm | m | 122.64
C02187k | diametro di 315 mm | m | 153.43
C02187l | diametro di 355 mm | m | 193.17
C02187m | diametro di 400 mm | m | 245.06
C02187n | diametro di 450 mm | m | 307.3
C02187o | diametro di 500 mm | m | 376.76
C02188 | per pressioni SDR 7,4 (PN25):
C02188a | diametro di 50 mm | m | 9.74
C02188b | diametro di 63 mm | m | 13.42
C02188c | diametro di 75 mm | m | 16.64
C02188d | diametro di 90 mm | m | 22.35
C02188e | diametro di 110 mm | m | 31.77
C02188f | diametro di 125 mm | m | 41.62
C02188g | diametro di 140 mm | m | 48.9
C02188h | diametro di 160 mm | m | 61.16
C02188i | diametro di 180 mm | m | 75.12
C02188j | diametro di 200 mm | m | 90.84
C02188k | diametro di 250 mm | m | 136.34
C02188l | diametro di 280 mm | m | 169.08
C02188m | diametro di 315 mm | m | 212.25
C02188n | diametro di 355 mm | m | 267.44
C02014 | Tubo estruso con miscela a base di policloruro di vinile non plastificato (PVC rigido) sigma 12,5 Mpa, con caratteristiche e spessori conformi alle norme UNI EN 1452-2 ed al DM 6/4/2004 n. 174, serie PN 10, con marchio di conformità di prodotto rilasciato secondo UNI CEI EN 45011 da Istituto o Ente riconosciuto e accreditato Sincert, con giunto del tipo a bicchiere completo di anello elastomerico, fornito e posto in opera in un letto di sabbia o ghiaietto, se in presenza di acqua, dello spessore minimo di cm 15 + 1/10 del diametro del tubo, con un rinfianco e ricoprimento con sabbia fine e asciutta dello stesso spessore del piano di posa. Sono compresi: la posa anche in presenza di acqua fino ad un battente di cm 20 ed il relativo aggottamento; le prove di laboratorio sui materiali; le prove di tenuta in opera previste dalla vigente normativa e la fornitura dei relativi certificati. È inoltre compreso quanto altro occorre per dare la tubazione finita e funzionante. Sono esclusi: lo scavo; il piano, il rinfianco ed il ricoprimento con sabbia; il rinterro; i pezzi speciali contabilizzati come indicato nelle Avvertenze del presente capitolo:
C02014a | diametro esterno mm 90. | m | 7.3 | 1.51
C02014b | diametro esterno mm 110. | m | 8.7 | 1.81
C02014c | diametro esterno mm 125. | m | 12.8 | 2.64
C02014d | diametro esterno mm 140. | m | 13.4 | 2.78
C02014e | diametro esterno mm 160. | m | 17.5 | 3.64
C02014f | diametro esterno mm 180. | m | 21.8 | 4.52
C02014g | diametro esterno mm 200. | m | 27.1 | 5.6
C02014h | diametro esterno mm 225. | m | 34.2 | 7
C02014i | diametro esterno mm 250. | m | 42.2 | 8.8
C02014j | diametro esterno mm 280. | m | 55 | 11.3
C02014k | diametro esterno mm 315. | m | 69 | 14.3
C02014l | diametro esterno mm 355. | m | 86 | 17.9
C02014m | diametro esterno mm 400. | m | 112 | 23.1
C02014n | diametro esterno mm 450. | m | 156 | 32.3
C02014o | diametro esterno mm 500. | m | 196 | 40.5
C02014p | diametro esterno mm 630. | m | 310 | 64
C02015 | Tubo estruso con miscela a base di policloruro di vinile non plastificato (PVC rigido) sigma 12,5 Mpa, con caratteristiche e spessori conformi alle norme UNI EN 1452-2 ed al DM 6/4/2004 n. 174, serie PN 16, con marchio di conformità di prodotto rilasciato secondo UNI CEI EN 45011 da Istituto o Ente riconosciuto e accreditato Sincert, con giunto del tipo a bicchiere completo di anello elastomerico, fornito e posto in opera in un letto di sabbia o ghiaietto, se in presenza di acqua, dello spessore minimo di cm 15 + 1/10 del diametro del tubo, con un rinfianco e ricoprimento con sabbia fine e asciutta dello stesso spessore del piano di posa. Sono compresi: la posa anche in presenza di acqua fino ad un battente di cm 20 ed il relativo aggottamento; le prove di laboratorio sui materiali; le prove di tenuta in opera previste dalla vigente normativa e la fornitura dei relativi certificati. È inoltre compreso quanto altro occorre per dare la tubazione finita e funzionante. Sono esclusi: lo scavo; il piano, il rinfianco ed il ricoprimento con sabbia; il rinterro; i pezzi speciali contabilizzati come indicato nelle Avvertenze del presente capitolo:
C02015a | diametro esterno mm 90. | m | 9.5 | 1.98
C02015b | diametro esterno mm 110. | m | 11.8 | 2.43
C02015c | diametro esterno mm 125. | m | 14.9 | 3.09
C02015d | diametro esterno mm 140. | m | 17.5 | 3.64
C02015e | diametro esterno mm 160. | m | 22.6 | 4.68
C02015f | diametro esterno mm 180. | m | 28.9 | 5.9
C02015g | diametro esterno mm 200. | m | 35.8 | 7.3
C02015h | diametro esterno mm 225. | m | 45.4 | 9.5
C02015i | diametro esterno mm 250. | m | 57 | 11.7
C02015j | diametro esterno mm 280. | m | 81 | 16.8
C02015k | diametro esterno mm 315. | m | 102 | 21.2
C02015l | diametro esterno mm 355. | m | 132 | 27.2
C02015m | diametro esterno mm 400. | m | 164 | 34.1
C02016 | Tubo estruso con miscela a base di policloruro di vinile non plastificato (PVC rigido) sigma 12,5 Mpa, con caratteristiche e spessori conformi alle norme UNI EN 1452-2, ed al DM 6/4/2004 n. 174, serie PN 20, con marchio di conformità di prodotto rilasciato secondo UNI CEI EN 45011 da Istituto o Ente riconosciuto e accreditato Sincert, con giunto del tipo a bicchiere completo di anello elastomerico; fornito e posto in opera in un letto di sabbia o ghiaietto, se in presenza di acqua, dello spessore minimo di cm 15 + 1/10 del diametro del tubo, con un rinfianco e ricoprimento con sabbia fine e asciutta dello stesso spessore del piano di posa. Sono compresi: la posa anche in presenza di acqua fino ad un battente di cm 20 ed il relativo aggottamento; le prove di laboratorio sui materiali; le prove di tenuta in opera previste dalla vigente normativa e la fornitura dei relativi certificati. È inoltre compreso quanto altro occorre per dare la tubazione finita e funzionante. Sono esclusi: lo scavo; il piano, il rinfianco ed il ricoprimento con sabbia; il rinterro; i pezzi speciali contabilizzati come indicato nelle Avvertenze del presente capitolo:
C02016a | diametro esterno mm 90. | m | 10.4 | 2.16
C02016b | diametro esterno mm 110. | m | 13 | 2.68
C02016c | diametro esterno mm 125. | m | 16.5 | 3.43
C02016d | diametro esterno mm 140. | m | 20.8 | 4.31
C02016e | diametro esterno mm 160. | m | 27.2 | 5.6
C02016f | diametro esterno mm 180. | m | 34.7 | 7.1
C02016g | diametro esterno mm 200. | m | 42.4 | 8.8
C02016h | diametro esterno mm 225. | m | 55 | 11.3
C02016i | diametro esterno mm 250. | m | 66 | 13.7
C02016j | diametro esterno mm 280. | m | 83 | 17.2
C02016k | diametro esterno mm 315. | m | 105 | 21.9
C02017 | Tubazione in ghisa sferoidale con giunto rapido, centrifugata, conforme alle norme UNI EN 545 con rivestimento interno in malta cementizia di alto forno per acqua potabile, rivestimento esterno in zinco più vernice bituminosa e giunto a bicchiere con guarnizione in elastomero, fornita e posta in opera a qualsiasi altezza e profondità. Sono compresi: la posa anche in presenza d'acqua fino ad un battente di cm 20 ed il relativo aggottamento; tutte le prove di tenuta, di carico e di laboratorio previste dalle vigenti normative e la fornitura dei relativi certificati; il lavaggio e la disinfezione della condotta ed ogni altra operazione per dare la tubazione pronta all'uso. È inoltre compreso quanto altro necessario per dare la tubazione finita e funzionante. Sono esclusi: lo scavo; il rinfianco con sabbia fine e asciutta; i pezzi speciali:
C02017a | tubazione diametro nominale mm 60. | m | 24.4 | 2.73
C02017b | tubazione diametro nominale mm 80. | m | 30.4 | 3.4
C02017c | tubazione diametro nominale mm 100. | m | 32.5 | 3.65
C02017d | tubazione diametro nominale mm 125. | m | 44.4 | 4.97
C02017e | tubazione diametro nominale mm 150. | m | 48.6 | 5.4
C02017f | tubazione diametro nominale mm 200. | m | 66 | 7.5
C02017g | tubazione diametro nominale mm 250. | m | 87 | 9.9
C02017h | tubazione diametro nominale mm 300. | m | 111 | 12.5
C02017i | tubazione diametro nominale mm 350. | m | 145 | 16.1
C02017j | tubazione diametro nominale mm 400. | m | 173 | 19.3
C02017k | tubazione diametro nominale mm 450. | m | 198 | 22.2
C02017l | tubazione diametro nominale mm 500. | m | 229 | 25.7
C02017m | tubazione diametro nominale mm 600. | m | 298 | 33.4
C02018 | Tubazione in ghisa sferoidale con giunto rapido, centrifugata, conforme alle norme UNI EN 545 con rivestimento interno in malta cementizia di alto forno per acqua potabile, rivestimento esterno in lega di zinco alluminio 400 gr/mq più vernice epossidica e giunto a bicchiere con guarnizione in elastomero, fornita e posta in opera a qualsiasi altezza e profondità. Sono compresi: la posa anche in presenza d'acqua fino ad un battente di cm 20 ed il relativo aggottamento; tutte le prove di tenuta, di carico e di laboratorio previste dalle vigenti normative e la fornitura dei relativi certificati; il lavaggio e la disinfezione della condotta ed ogni altra operazione per dare la tubazione pronta all'uso. È inoltre compreso quanto altro necessario per dare la tubazione finita e funzionante. Sono esclusi: lo scavo; il rinfianco con sabbia fine e asciutta, i pezzi speciali:
C02018a | tubazione diametro nominale mm 60. | m | 25.6 | 2.86
C02018b | tubazione diametro nominale mm 80. | m | 31.8 | 3.58
C02018c | tubazione diametro nominale mm 100. | m | 34.2 | 3.84
C02018d | tubazione diametro nominale mm 125. | m | 46.5 | 5.2
C02018e | tubazione diametro nominale mm 150. | m | 51 | 5.7
C02018f | tubazione diametro nominale mm 200. | m | 73 | 8.3
C02018g | tubazione diametro nominale mm 250. | m | 92 | 10.4
C02018h | tubazione diametro nominale mm 300. | m | 115 | 13
C02018i | tubazione diametro nominale mm 350. | m | 152 | 16.9
C02018j | tubazione diametro nominale mm 400. | m | 181 | 20.2
C02018k | tubazione diametro nominale mm 450. | m | 208 | 23.3
C02018l | tubazione diametro nominale mm 500. | m | 240 | 26.9
C02018m | tubazione diametro nominale mm 600. | m | 312 | 35
C02019 | Pezzi speciali in ghisa sferoidale, con rivestimento interno ed esterno in vernice sintetica bituminosa, quali curve, raccordi flangiati, (T) di vari tipi e caratteristiche, ecc., con giunti elastomeccanici a bulloni o a flange piane, o giunto elastico automatico UNI 9163 forniti e posti in opera. È compreso ogni onere per dare il lavoro finito | kg | 5.7 | 0.64
C02020 | Tubazioni PN 8 estruse da una lega in tre materiali: cloruro di polietilene (CPE) – polivinil cloruro (PVC/U) - derivati acrilici particolari senza aggiunta di materiale rigenerato. Le tubazioni dovranno essere conformi alle norme BS PAS 27/99 “tubi e curve di polivinilcloruro non plastificato, PVC-A sotto pressione” e al DM 6/04/2004 n. 174. Giunto del tipo a bicchiere operante in sovrappressione e depressione, con guarnizione preinserita a caldo durante la fase di formazione del bicchiere e composta da elemento di tenuta in elastomero EPDM accoppiato ad un anello di rinforzo in polipropilene. La guarnizione sarà testata a 40 bar e dovrà permettere una deviazione angolare di tre gradi, conforme al tipo WA delle norme EN 681-1996. La tubazione dovrà essere fornita e posta in opera in un letto di sabbia o ghiaietto, se in presenza di acqua, dello spessore minimo di cm 15 + 1/10 del diametro del tubo, con un rinfianco e ricoprimento con sabbia fine e asciutta dello stesso spessore del piano di posa. Sono compresi: la posa anche in presenza di acqua fino ad un battente di cm 20 ed il relativo aggottamento; le prove di laboratorio sui materiali; le prove di tenuta in opera previste dalla vigente normativa e la fornitura dei relativi certificati. È inoltre compreso quanto altro occorre per dare la tubazione finita e funzionante. Sono esclusi: lo scavo; il piano, il rinfianco ed il ricoprimento con sabbia; il rinterro; i pezzi speciali contabilizzati come indicato nelle Avvertenze del presente capitolo:
C02020a | diametro esterno mm 160. | m | 25.1 | 4.52
C02020b | diametro esterno mm 200. | m | 37.2 | 6.6
C02020c | diametro esterno mm 250. | m | 65 | 11.6
C02020d | diametro esterno mm 315. | m | 103 | 18.6
C02020e | diametro esterno mm 355. | m | 111 | 20
C02020f | diametro esterno mm 400. | m | 145 | 26.1
C02020g | diametro esterno mm 450. | m | 202 | 36.2
C02020h | diametro esterno mm 500. | m | 161 | 29.1
C02020i | diametro esterno mm 630. | m | 351 | 63
C02021 | Tubazioni PN 10 estruse da una lega in tre materiali: cloruro di polietilene (CPE) – polivinil cloruro (PVC/U) - derivati acrilici particolari senza aggiunta di materiale rigenerato. Le tubazioni dovranno essere conformi alle norme BS PAS 27/99 “tubi e curve di polivinilcloruro non plastificato, PVC-A sotto pressione” e al DM 6/04/2004 n. 174. Giunto del tipo a bicchiere operante in sovrappressione e depressione, con guarnizione preinserita a caldo durante la fase di formazione del bicchiere e composta da elemento di tenuta in elastomero EPDM accoppiato ad un anello di rinforzo in polipropilene. La guarnizione sarà testata a 40 bar e dovrà permettere una deviazione angolare di tre gradi, conforme al tipo WA delle norme EN 681-1996. La tubazione dovrà essere fornita e posta in opera in un letto di sabbia o ghiaietto, se in presenza di acqua, dello spessore minimo di cm 15 + 1/10 del diametro del tubo, con un rinfianco e ricoprimento con sabbia fine e asciutta dello stesso spessore del piano di posa. Sono compresi: la posa anche in presenza di acqua fino ad un battente di cm 20 ed il relativo aggottamento; le prove di laboratorio sui materiali; le prove di tenuta in opera previste dalla vigente normativa e la fornitura dei relativi certificati. È inoltre compreso quanto altro occorre per dare la tubazione finita e funzionante. Sono esclusi: lo scavo; il piano, il rinfianco ed il ricoprimento con sabbia; il rinterro; i pezzi speciali contabilizzati come indicato nelle Avvertenze del presente capitolo:
C02021a | diametro esterno mm 110 | m | 17.4 | 3.14
C02021b | diametro esterno mm 160. | m | 31 | 5.6
C02021c | diametro esterno mm 200. | m | 50 | 9.1
C02021d | diametro esterno mm 250. | m | 73 | 13.1
C02021e | diametro esterno mm 315. | m | 103 | 18.6
C02021f | diametro esterno mm 355. | m | 133 | 24
C02021g | diametro esterno mm 400. | m | 163 | 29.4
C02021h | diametro esterno mm 450. | m | 215 | 38.7
C02021i | diametro esterno mm 500. | m | 250 | 45.1
C02021j | diametro esterno mm 630. | m | 412 | 73
C02022 | Tubazioni PN 16 estruse da una lega in tre materiali: cloruro di polietilene (CPE) – polivinil cloruro (PVC/U) - derivati acrilici particolari, prodotte da aziende certificate ISO 9002 senza aggiunta di materiale rigenerato. Le tubazioni dovranno essere conformi alle norme BS PAS 27/99 “tubi e curve di polivinilcloruro non plastificato, PVC-A sotto pressione” e al DM 6/04/2004 n. 174. Giunto del tipo a bicchiere operante in sovrappressione e depressione, con guarnizione preinserita a caldo durante la fase di formazione del bicchiere e composta da elemento di tenuta in elastomero EPDM accoppiato ad un anello di rinforzo in polipropilene. La guarnizione sarà testata a 40 bar e dovrà permettere una deviazione angolare di tre gradi, conforme al tipo WA delle norme EN 681-1996. La tubazione dovrà essere fornita e posta in opera in un letto di sabbia o ghiaietto, se in presenza di acqua, dello spessore minimo di cm 15 + 1/10 del diametro del tubo, con un rinfianco e ricoprimento con sabbia fine e asciutta dello stesso spessore del piano di posa. Sono compresi: la posa anche in presenza di acqua fino ad un battente di cm 20 ed il relativo aggottamento; le prove di laboratorio sui materiali; le prove di tenuta in opera previste dalla vigente normativa e la fornitura dei relativi certificati. È inoltre compreso quanto altro occorre per dare la tubazione finita e funzionante. Sono esclusi: lo scavo; il piano, il rinfianco ed il ricoprimento con sabbia; il rinterro; i pezzi speciali contabilizzati come indicato nelle Avvertenze del presente capitolo:
C02022a | diametro esterno mm 63. | m | 10.2 | 1.84
C02022b | diametro esterno mm 90. | m | 16.9 | 3.05
C02022c | diametro esterno mm 110. | m | 21.8 | 3.92
C02022d | diametro esterno mm 140. | m | 32.5 | 5.8
C02022e | diametro esterno mm 160. | m | 41.6 | 7.4
C02022f | diametro esterno mm 200. | m | 66 | 11.8
C02022g | diametro esterno mm 250. | m | 97 | 17.4
C02022h | diametro esterno mm 315. | m | 154 | 27.8
C02022i | diametro esterno mm 355. | m | 199 | 35.6
C02022j | diametro esterno mm 400. | m | 222 | 40
C02022k | diametro esterno mm 450. | m | 286 | 51
C02022l | diametro esterno mm 500. | m | 326 | 58
C02022m | diametro esterno mm 630. | m | 559 | 101
Tubi in polietilene ad alta densità PE 100 RC ad elevata resistenza alla crescita lenta della frattura, colore nero con bande coestruse azzurre, conforme alle norme UNI EN 12201, per condotte d'approvvigionamento idrico, rispondente alle norme igienico sanitarie del Ministero della Sanità relative ai manufatti per liquidi in pressione, in opera compresi i raccordi e pezzi speciali di qualsiasi tipo, collegati a mezzo di giunti rapidi o saldatura di testa e quanto altro necessario per dare l'opera finita, sono esclusi gli scavi, rinfianchi e rinterri:
C02189 | per pressioni SDR 17 (PN 10):
C02189a | diametro nominale di 75 mm, spessore 4,5 mm | m | 11.79 | 2.83
C02189b | diametro nominale di 90 mm, spessore 5,4 mm | m | 15.58 | 3.25
C02189c | diametro nominale di 110 mm, spessore 6,6 mm | m | 21.22 | 3.76
C02189d | diametro nominale di 125 mm, spessore 7,4 mm | m | 27.94 | 4.77
C02189e | diametro nominale di 140 mm, spessore 8,3 mm | m | 32.52 | 5.35
C02189f | diametro nominale di 160 mm, spessore 9,5 mm | m | 39.97 | 5.56
C02189g | diametro nominale di 180 mm, spessore 10,7 mm | m | 48.26 | 5.8
C02189h | diametro nominale di 200 mm, spessore 11,9 mm | m | 57.56 | 6.19
C02189i | diametro nominale di 225 mm, spessore 13,4 mm | m | 70.68 | 6.7
C02189j | diametro nominale di 250 mm, spessore 14,8 mm | m | 84.17 | 6.92
C02189k | diametro nominale di 280 mm, spessore 16,6 mm | m | 103.82 | 7.22
C02189l | diametro nominale di 315 mm, spessore 18,7 mm | m | 129.4 | 8.18
C02189m | diametro nominale di 355 mm, spessore 21,1 mm | m | 163.26 | 9.29
C02189n | diametro nominale di 400 mm, spessore 23,7 mm | m | 206.48 | 11.75
C02189o | diametro nominale di 450 mm, spessore 26,7 mm | m | 258.25 | 13.07
C02189p | diametro nominale di 500 mm, spessore 29,7 mm | m | 316.7 | 16.02
C02190 | per pressioni SDR 11 (PN 16):
C02190a | diametro nominale di 32 mm, spessore 3 mm | m | 5.42 | 1.89
C02190b | diametro nominale di 40 mm, spessore 3,7 mm | m | 7.01 | 2.08
C02190c | diametro nominale di 50 mm, spessore 4,6 mm | m | 9.19 | 2.32
C02190d | diametro nominale di 63 mm, spessore 5,8 mm | m | 12.61 | 2.55
C02190e | diametro nominale di 75 mm, spessore 6,8 mm | m | 14.91 | 2.83
C02190f | diametro nominale di 90 mm, spessore 8,2 mm | m | 20.2 | 3.19
C02190g | diametro nominale di 110 mm, spessore 10 mm | m | 28.02 | 3.72
C02190h | diametro nominale di 125 mm, spessore 11,4 mm | m | 36.96 | 4.91
C02190i | diametro nominale di 140 mm, spessore 12,7 mm | m | 43.15 | 5.18
C02190j | diametro nominale di 160 mm, spessore 14,6 mm | m | 53.92 | 5.46
C02190k | diametro nominale di 180 mm, spessore 16,6 mm | m | 66.07 | 5.85
C02190l | diametro nominale di 200 mm, spessore 18,2 mm | m | 79.51 | 6.03
C02190m | diametro nominale di 225 mm, spessore 20,5 mm | m | 98.35 | 6.22
C02190n | diametro nominale di 250 mm, spessore 22,7 mm | m | 118.43 | 6.74
C02190o | diametro nominale di 280 mm, spessore 25,4 mm | m | 146.56 | 7.41
C02190p | diametro nominale di 315 mm, spessore 28,6 mm | m | 183.41 | 8.12
C02190q | diametro nominale di 355 mm, spessore 32,2 mm | m | 231.52 | 10.25
C02190r | diametro nominale di 400 mm, spessore 36,3 mm | m | 293.98 | 13.01
C02190s | diametro nominale di 450 mm, spessore 40,9 mm | m | 368.93 | 14
C02190t | diametro nominale di 500 mm, spessore 45,4 mm | m | 452.84 | 17.18
C02191 | per pressioni SDR 7,4 (PN 25):
C02191a | diametro nominale di 32 mm, spessore 4,4 mm | m | 6.27 | 1.86
C02191b | diametro nominale di 40 mm, spessore 5,5 mm | m | 8.33 | 2.05
C02191c | diametro nominale di 50 mm, spessore 6,9 mm | m | 11.36 | 2.3
C02191d | diametro nominale di 63 mm, spessore 8,6 mm | m | 15.94 | 2.52
C02191e | diametro nominale di 75 mm, spessore 10,3 mm | m | 19.24 | 2.8
C02191f | diametro nominale di 90 mm, spessore 12,3 mm | m | 26.23 | 3.15
C02191g | diametro nominale di 110 mm, spessore 15,1 mm | m | 37.3 | 3.77
C02191h | diametro nominale di 125 mm, spessore 17,1 mm | m | 48.69 | 4.93
C02191i | diametro nominale di 140 mm, spessore 19,2 mm | m | 57.45 | 5.45
C02191j | diametro nominale di 160 mm, spessore 21,9 mm | m | 72.28 | 5.49
C02191k | diametro nominale di 180 mm, spessore 24,6 mm | m | 89.19 | 5.64
C02191l | diametro nominale di 200 mm, spessore 27,4 mm | m | 108.26 | 6.16
C02191m | diametro nominale di 225 mm, spessore 30,8 mm | m | 134.55 | 6.81
C02191n | diametro nominale di 250 mm, spessore 34,2 mm | m | 163.52 | 6.2
C02191o | diametro nominale di 280 mm, spessore 38,3 mm | m | 203.17 | 7.71
C02191p | diametro nominale di 315 mm, spessore 43,1 mm | m | 255.11 | 8.07
C02191q | diametro nominale di 355 mm, spessore 48,5 mm | m | 344.87 | 23.99
C02191r | diametro nominale di 400 mm, spessore 48,5 mm | m | 409.13 | 12.94
C02191s | diametro nominale di 450 mm, spessore 61,5 mm | m | 514.28 | 13.01
C02026 | Saracinesca in ghisa e bronzo a corpo ovale per pressioni di esercizio fino a 10 atmosfere, flangiata secondo le norme UNI EN 1092, fornita e posta in opera. È compreso ogni onere per dare il lavoro finito:
C02026a | diametro 1". | cad | 58 | 8.7
C02026b | diametro 2". | cad | 65 | 9.7
C02026c | diametro 2" 1/2. | cad | 91 | 13.7
C02026d | diametro 3". | cad | 103 | 15.4
C02026e | diametro 4". | cad | 125 | 18.6
C02026f | diametro 5". | cad | 178 | 26.6
C02026g | diametro 6". | cad | 213 | 31.9
C02026h | diametro 8". | cad | 377 | 57
C02026i | diametro 10". | cad | 533 | 80
C02026j | diametro 12". | cad | 752 | 112
C02027 | Saracinesca in ghisa, a corpo ovale rinforzato con vite interna, per pressioni di esercizio fino a 16 atmosfere, flangiata secondo le norme UNI EN 1092, fornita e posta in opera. È compreso ogni onere per dare il lavoro finito:
C02027a | diametro 1" 1/2. | cad | 65 | 9.7
C02027b | diametro 2". | cad | 77 | 11.4
C02027c | diametro 2" 1/2. | cad | 103 | 15.4
C02027d | diametro 3". | cad | 113 | 16.9
C02027e | diametro 4". | cad | 144 | 21.4
C02027f | diametro 5". | cad | 205 | 30.7
C02027g | diametro 6". | cad | 254 | 37.9
C02027h | diametro 8". | cad | 450 | 68
C02027i | diametro 10". | cad | 655 | 98
C02027j | diametro 12". | cad | 916 | 138
C02028 | Saracinesca in ghisa costituita da: corpo, cuneo, cappello, premi stoppa e volantino di ghisa UNI EN 1561 G 20, anelli di tenuta nel cuneo e nel corpo di bronzo, albero di ottone trafilato e stampato di grande resistenza, tornito e rettificato con madre vite di bronzo, bulloni di acciaio, flange di attacco per alte pressioni, forate e lavorate secondo le norme UNI PN 25 con risalto tornito UNI EN 1092, chiusura normale destrorsa, fornita e posta in opera. Le saracinesche saranno protette da verniciatura con polveri epossidiche. È inoltre compreso ogni altro onere per dare il lavoro finito:
C02028a | diametro 1" 1/2. | cad | 219 | 32.7
C02028b | diametro 2". | cad | 275 | 41.1
C02028c | diametro 2" 1/2. | cad | 315 | 47
C02028d | diametro 3". | cad | 377 | 57
C02028e | diametro 4". | cad | 420 | 63
C02028f | diametro 5". | cad | 564 | 84
C02028g | diametro 6". | cad | 608 | 91
C02028h | diametro 8". | cad | 972 | 146
C02028i | diametro 10". | cad | 1441 | 214
C02028j | diametro 12". | cad | 2194 | 328
C02029 | Saracinesca in ghisa a corpo piatto per pressioni di esercizio fino a 10 Atmosfere, flangiata secondo le norme UNI EN 1092, con vite interna e volantino, fornita e posta in opera. È compreso ogni onere per dare il lavoro finito:
C02029a | diametro 1" 1/2. | cad | 47.7 | 7.2
C02029b | diametro 2". | cad | 58 | 8.7
C02029c | diametro 2" 1/2. | cad | 72 | 10.7
C02029d | diametro 3". | cad | 89 | 13.4
C02029e | diametro 4". | cad | 112 | 16.7
C02029f | diametro 5". | cad | 148 | 22.2
C02029g | diametro 6". | cad | 180 | 26.9
C02029h | diametro 8". | cad | 264 | 39.5
C02029i | diametro 10". | cad | 426 | 64
C02029j | diametro 12". | cad | 535 | 80
C02030 | Saracinesca in ghisa sferoidale con cuneo gommato PN 16, realizzata con scartamento ovale o piatto, per pressioni di esercizio fino a 16 Atmosfere, flangiata secondo le norme UNI EN 1092, fornita e posta in opera. È compreso ogni onere per dare il lavoro finito:
C02030a | diametro 1" 1/2. | cad | 112 | 16.7
C02030b | diametro 2". | cad | 114 | 17
C02030c | diametro 2" 1/2. | cad | 144 | 21.4
C02030d | diametro 3". | cad | 175 | 26.1
C02030e | diametro 4". | cad | 197 | 29.3
C02030f | diametro 5". | cad | 251 | 37.4
C02030g | diametro 6". | cad | 329 | 49.2
C02030h | diametro 8". | cad | 533 | 80
C02030i | diametro 10". | cad | 814 | 121
C02031 | Saracinesca in ghisa sferoidale con cuneo gommato PN25, realizzata con scartamento ovale o piatto, per pressioni di esercizio fino a 16 Atmosfere, flangiata secondo le norme UNI EN 1092, fornita e posta in opera. È compreso ogni onere per dare il lavoro finito:
C02031a | diametro 1" 1/2. | cad | 184 | 27.4
C02031b | diametro 2". | cad | 192 | 28.6
C02031c | diametro 2" 1/2. | cad | 217 | 32.5
C02031d | diametro 3". | cad | 299 | 44.6
C02031e | diametro 4". | cad | 364 | 55
C02031f | diametro 5". | cad | 459 | 69
C02031g | diametro 6". | cad | 571 | 85
C02031h | diametro 8". | cad | 938 | 141
C02031i | diametro 10". | cad | 1187 | 177
C02032 | Valvola diritta a flusso avviato, in ghisa, per pressione di esercizio fino a 16 Atmosfere, flangiata secondo le norme UNI EN 1092, fornita e posta in opera. È compreso ogni onere per dare il lavoro finito:
C02032a | diametro 1" 1/2. | cad | 108 | 13.1
C02032b | diametro 2". | cad | 120 | 14.6
C02032c | diametro 2" 1/2. | cad | 177 | 21.5
C02032d | diametro 3". | cad | 208 | 25.3
C02032e | diametro 4". | cad | 253 | 30.8
C02032f | diametro 5". | cad | 348 | 42.3
C02032g | diametro 6". | cad | 518 | 62
C02032h | diametro 8". | cad | 835 | 102
C02032i | diametro 10". | cad | 1260 | 153
C02032j | diametro 12". | cad | 1960 | 239
C02033 | Valvola diritta a flusso avviato in ghisa per pressioni di esercizio da 25 Atmosfere, flangiata secondo le norme UNI EN 1092, con anello di tenuta in acciaio inox 18/8 ed asta a vite esterna in acciaio al cromo, fornita e posta in opera. È compreso ogni onere per dare il lavoro finito:
C02033a | diametro 1" 1/2. | cad | 137 | 16.7
C02033b | diametro 2". | cad | 177 | 21.5
C02033c | diametro 2" 1/2. | cad | 253 | 30.8
C02033d | diametro 3". | cad | 330 | 40.1
C02033e | diametro 4". | cad | 387 | 47
C02033f | diametro 5". | cad | 669 | 81
C02033g | diametro 6". | cad | 872 | 107
C02033h | diametro 8". | cad | 1391 | 169
C02033i | diametro 10". | cad | 2504 | 304
C02033j | diametro 12". | cad | 3005 | 366
C02034 | Valvola di afflusso automatica, a galleggiante serie PN 16, in ghisa, con galleggiante in acciaio inox 18/8 e attacchi a flangia il tutto nel rispetto delle norme UNI EN 1561 e norme UNI EN 1092, fornita e posta in opera. È compreso ogni onere per dare il lavoro finito:
C02034a | diametro 2". | cad | 506 | 61
C02034b | diametro 2" 1/2. | cad | 632 | 77
C02034c | diametro 3". | cad | 791 | 96
C02034d | diametro 4". | cad | 1140 | 138
C02034e | diametro 5". | cad | 1518 | 184
C02034f | diametro 6". | cad | 1835 | 223
C02034g | diametro 8". | cad | 3605 | 438
C02034h | diametro 10". | cad | 4428 | 538
C02034i | diametro 12". | cad | 5692 | 692
C02035 | Valvola a galleggiante VR 170 completa, fornita e posta in opera. È compreso ogni onere per dare il lavoro finito:
C02035a | diametro 3/4". | cad | 177 | 21.5
C02035b | diametro 1". | cad | 192 | 23.4
C02035c | diametro 1" 1/4. | cad | 300 | 36.5
C02035d | diametro 1" 1/2. | cad | 341 | 41.4
C02035e | diametro 2". | cad | 373 | 45.4
C02035f | diametro 2" 1/2. | cad | 800 | 97
C02036 | Idrovalvola automatica di sicurezza per sfioro della pressione, in ghisa, flangiata e del PN16, del tipo a membrana, completa del circuito pilota e centralina di regolazione completamente verniciata con polveri epossidiche. Fornita, posta in opera e tarata. È compreso ogni onere per dare il lavoro finito:
C02036a | diametro nominale mm 50. | cad | 1650 | 201
C02036b | diametro nominale mm 65. | cad | 1753 | 213
C02036c | diametro nominale mm 80. | cad | 1942 | 237
C02036d | diametro nominale mm 100. | cad | 2643 | 321
C02036e | diametro nominale mm 125. | cad | 3237 | 393
C02036f | diametro nominale mm 150. | cad | 3724 | 452
C02036g | diametro nominale mm 200. | cad | 5079 | 617
C02036h | diametro nominale mm 250. | cad | 7393 | 899
C02036i | diametro nominale mm 300. | cad | 10498 | 1276
C02037 | Idrovalvola automatica di riduzione e stabilizzazione della Pressione di valle, in ghisa, flangiata e del PN16, del tipo a membrana, completa del circuito pilota e centralina di regolazione completamente verniciata con polveri epossidiche. Fornita, posta in opera e tarata. È compreso ogni onere per dare il lavoro finito:
C02037a | diametro nominale mm 50. | cad | 1707 | 208
C02037b | diametro nominale mm 65. | cad | 1792 | 218
C02037c | diametro nominale mm 80. | cad | 2114 | 257
C02037d | diametro nominale mm 100. | cad | 2700 | 329
C02037e | diametro nominale mm 125. | cad | 3098 | 377
C02037f | diametro nominale mm 150. | cad | 3631 | 441
C02037g | diametro nominale mm 200. | cad | 4996 | 607
C02037h | diametro nominale mm 250. | cad | 7084 | 861
C02037i | diametro nominale mm 300. | cad | 10513 | 1279
C02038 | Valvola di ritegno in ghisa ad ugello, tipo "Venturi" per pressioni di esercizio 16 Atmosfere, con flange di attacco, secondo le norme UNI EN 1092, fornita e posta in opera. È compreso ogni onere per dare il lavoro finito:
C02038a | diametro mm 50. | cad | 92 | 11.2
C02038b | diametro mm 65. | cad | 129 | 15.6
C02038c | diametro mm 80. | cad | 142 | 17.3
C02038d | diametro mm 100. | cad | 205 | 24.9
C02038e | diametro mm 125. | cad | 253 | 30.8
C02038f | diametro mm 150. | cad | 342 | 41.5
C02038g | diametro mm 200. | cad | 664 | 81
C02038h | diametro mm 250. | cad | 1360 | 165
C02038i | diametro mm 300. | cad | 1972 | 240
C02039 | Valvola di ritegno in ghisa ad ugello, tipo "Venturi", per pressioni di esercizio 25 Atmosfere, con flange di attacco, secondo le norme UNI EN 1092, fornita e posta in opera. È compreso ogni onere per dare il lavoro finito
C02039a | diametro mm 50. | cad | 145 | 17.7
C02039b | diametro mm 65. | cad | 208 | 25.3
C02039c | diametro mm 80. | cad | 284 | 34.5
C02039d | diametro mm 100. | cad | 330 | 40.1
C02039e | diametro mm 125. | cad | 474 | 57
C02039f | diametro mm 150. | cad | 695 | 85
C02039g | diametro mm 200. | cad | 1170 | 142
C02039h | diametro mm 250. | cad | 2151 | 261
C02039i | diametro mm 300. | cad | 3161 | 384
C02040 | Valvola a sfera con leva a farfalla a passaggio totale, serie PN 30 Atmosfere; fornita e posta in opera. È compreso ogni onere per dare il lavoro finito:
C02040a | diametro 1/2". | cad | 20.7 | 2.52
C02040b | diametro 3/4". | cad | 22.1 | 2.69
C02040c | diametro 1". | cad | 25.3 | 3.08
C02040d | diametro 1" 1/4. | cad | 30.4 | 3.7
C02040e | diametro 1" 1/2. | cad | 36.8 | 4.48
C02040f | diametro 2". | cad | 50 | 6.1
C02040g | diametro 2"1/2. | cad | 80 | 9.7
C02040h | diametro 3". | cad | 113 | 13.7
C02041 | Valvola a sfera con quadrello a passaggio totale, serie PN 30 Atmosfere; per prese stradali eseguite in carica, fornita e posta in opera. È compreso ogni onere per dare il lavoro finito:
C02041a | diametro 1/2". | cad | 24.9 | 3.03
C02041b | diametro 3/4". | cad | 26.1 | 3.17
C02041c | diametro 1". | cad | 29.3 | 3.56
C02041d | diametro 1" 1/4. | cad | 34.8 | 4.23
C02041e | diametro 1" 1/2. | cad | 41.4 | 5
C02041f | diametro 2". | cad | 53 | 6.6
C02041g | diametro 2"1/2. | cad | 91 | 11.1
C02041h | diametro 3". | cad | 146 | 17.8
C02042 | Collare di presa con sella in ghisa sferoidale, con resistenza meccanica a rottura superiore a kg/mmq 45, guarnizione in gomma antinvecchiamento, con staffe in acciaio inox AISI 304, fornito e posto in opera. È compreso ogni onere per dare il lavoro finito:
C02042a | diametro mm 30. | cad | 17.7 | 2.15
C02042b | diametro mm 40. | cad | 18.8 | 2.28
C02042c | diametro mm 50. | cad | 23.4 | 2.84
C02042d | diametro mm 60. | cad | 24.5 | 2.98
C02042e | diametro mm 70. | cad | 25.3 | 3.08
C02042f | diametro mm 80. | cad | 26.4 | 3.21
C02042g | diametro mm 90. | cad | 26.8 | 3.26
C02042h | diametro mm 100. | cad | 27.6 | 3.35
C02042i | diametro mm 125. | cad | 34.3 | 4.17
C02042j | diametro mm 150. | cad | 56 | 6.8
C02042k | diametro mm 175. | cad | 57 | 6.9
C02042l | diametro mm 200. | cad | 70 | 8.5
C02042m | diametro mm 225-250. | cad | 72 | 8.7
C02042n | diametro mm 300. | cad | 83 | 10.1
C02042o | diametro mm 350. | cad | 84 | 10.2
C02042p | diametro mm 400. | cad | 100 | 12.2
C02042q | diametro mm 450. | cad | 103 | 12.5
C02043 | Collare di derivazione di tubazione in polietilene, con manicotto formato da due semicilindri di ghisa, unito da bullonatura in acciaio inox, con guarnizione realizzata con fogli di gomma antinvecchiamento, fornito e posto in opera. È compreso ogni onere per dare il lavoro finito:
C02043a | diametro esterno mm 50. | cad | 23.9 | 2.9
C02043b | diametro esterno mm 63. | cad | 28.4 | 3.45
C02043c | diametro esterno mm 75. | cad | 32.8 | 3.99
C02043d | diametro esterno mm 90. | cad | 36.8 | 4.48
C02043e | diametro esterno mm 110. | cad | 41.8 | 5
C02043f | diametro esterno mm 125. | cad | 48.7 | 5.9
C02043g | diametro esterno mm 140. | cad | 55 | 6.7
C02043h | diametro esterno mm 160. | cad | 59 | 7.2
C02043i | diametro esterno mm 180. | cad | 72 | 8.7
C02044 | Fornitura e posa in opera di collari distanziatori per condotte contenute entro tubi di protezione a norma di legge, costituiti da elementi accoppiabili ad incastro in PEAD secondo le DIN 53455, 53457 e 53481. È compreso ogni onere per dare il lavoro finito:
C02044a | per tubazioni DN 100. | cad | 2.32 | 0.28
C02044b | per tubazioni DN 125. | cad | 2.32 | 0.28
C02044c | per tubazioni DN 150. | cad | 2.52 | 0.3
C02044d | per tubazioni DN 200. | cad | 2.84 | 0.34
C02045 | Riduttore di pressione del tipo a membrana con sede unica equilibrata, idoneo per acqua, aria e gas neutri fino a 79° C, corpo e calotta in ottone OT 58, filtro in lamiera inox, sede ed otturatore in resina, gruppo filtro regolatore facilmente intercambiabile, attacchi filettati, pressione massima a monte 25 bar, pressione in uscita regolabile da 1,5 a 6 bar, completo di raccordi a bocchettone, fornito e posto in opera. È inoltre compreso ogni altro onere per dare il lavoro finito:
C02045a | diametro nominale mm 15. | cad | 85 | 10.4
C02045b | diametro nominale mm 21. | cad | 99 | 12
C02045c | diametro nominale mm 27. | cad | 118 | 14.3
C02045d | diametro nominale mm 32. | cad | 160 | 19.5
C02045e | diametro nominale mm 40. | cad | 256 | 31.1
C02045f | diametro nominale mm 50. | cad | 294 | 35.7
C02046 | Raccoglitore d’impurità con filtro a Y, attacchi filettati, corpo e filtro in ottone, idoneo per liquidi da -30° C a +180° C, fornito e posto in opera. È compreso ogni onere per dare il lavoro finito:
C02046a | diametro nominale mm 15. | cad | 25.3 | 3.08
C02046b | diametro nominale mm 20. | cad | 28.4 | 3.45
C02046c | diametro nominale mm 25. | cad | 36 | 4.38
C02046d | diametro nominale mm 32. | cad | 46.8 | 5.7
C02046e | diametro nominale mm 40. | cad | 59 | 7.2
C02046f | diametro nominale mm 50. | cad | 82 | 10
C02047 | Pezzi speciali in ghisa malleabile o acciaio, forniti e posti in opera. È compreso ogni onere per dare il lavoro finito:
C02047a | in ghisa malleabile | kg | 7.4 | 0.9
C02047b | in acciaio | kg | 3.95 | 0.48
C02048 | Giunto in ghisa a tre pezzi completo di anelli di gomma e bulloni, fornito e posto in opera. È compreso ogni onere per dare il lavoro finito:
C02048a | diametro mm 50. | cad | 10.7 | 1.3
C02048b | diametro mm 60. | cad | 11.9 | 1.44
C02048c | diametro mm 80. | cad | 14.5 | 1.77
C02048d | diametro mm 100. | cad | 23.4 | 2.84
C02048e | diametro mm 125. | cad | 30.4 | 3.7
C02048f | diametro mm 150. | cad | 38 | 4.62
C02048g | diametro mm 175. | cad | 40.5 | 4.93
C02048h | diametro mm 200. | cad | 51 | 6.2
C02048i | diametro mm 250. | cad | 75 | 9.1
C02048j | diametro mm 300. | cad | 99 | 12
C02048k | diametro mm 350. | cad | 147 | 17.9
C02048l | diametro mm 400. | cad | 174 | 21.1
C02048m | diametro mm 450. | cad | 208 | 25.3
C02048n | diametro mm 500. | cad | 284 | 34.5
C02049 | Giunto per riparazione adattabile, con scarto tra il diametro minimo e massimo delle teste da ricollegare sino a 24 mm, realizzato in acciaio e fornito con viti, bullonerie e guarnizioni, fornito e posto in opera. È compreso ogni onere per dare il lavoro finito.
C02049a | diametro nominale mm 31/55. | cad | 92 | 11.2
C02049b | diametro nominale mm 45/69. | cad | 94 | 11.4
C02049c | diametro nominale mm 52/76. | cad | 95 | 11.6
C02049d | diametro nominale mm 63/87. | cad | 96 | 11.7
C02049e | diametro nominale mm 84/108. | cad | 120 | 14.6
C02049f | diametro nominale mm 93/117. | cad | 141 | 17.2
C02049g | diametro nominale mm 106/130. | cad | 146 | 17.8
C02049h | diametro nominale mm 123/147. | cad | 166 | 20.2
C02049i | diametro nominale mm 135/159. | cad | 172 | 20.9
C02049j | diametro nominale mm 144/168. | cad | 174 | 21.1
C02049k | diametro nominale mm 158/182. | cad | 176 | 21.4
C02049l | diametro nominale mm 178/202. | cad | 227 | 27.6
C02049m | diametro nominale mm 192/216. | cad | 252 | 30.7
C02049n | diametro nominale mm 204/227. | cad | 259 | 31.5
C02049o | diametro nominale mm 214/238. | cad | 276 | 33.5
C02049p | diametro nominale mm 236/260. | cad | 317 | 38.5
C02049q | diametro nominale mm 252/276. | cad | 357 | 43.4
C02049r | diametro nominale mm 264/288. | cad | 380 | 46.2
C02049s | diametro nominale mm 336/360. | cad | 493 | 59
C02050 | Rubinetto d'arresto in bronzo tipo pesante con volantino, fornito e posto in opera. È compreso ogni onere per dare il lavoro finito
C02050a | diametro 3/8". | cad | 10.6 | 1.29
C02050b | diametro 1/2". | cad | 13 | 1.58
C02050c | diametro 3/4". | cad | 14.5 | 1.77
C02050d | diametro 1". | cad | 18.9 | 2.3
C02050e | diametro 1" 1/4. | cad | 38 | 4.62
C02050f | diametro 1" 1/2. | cad | 45.3 | 5.5
C02050g | diametro mm 50. | cad | 64 | 7.8
C02051 | Rubinetto di arresto a sfera tipo pesante, fornito e posto in opera. È compreso ogni onere per dare il lavoro finito:
C02051a | diametro 3/8". | cad | 7.2 | 0.87
C02051b | diametro 1/2". | cad | 8.7 | 1.06
C02051c | diametro 3/4". | cad | 12.2 | 1.48
C02051d | diametro 1". | cad | 16.8 | 2.04
C02051e | diametro 1" 1/4. | cad | 22.6 | 2.75
C02051f | diametro 1" 1/2. | cad | 27.8 | 3.38
C02051g | diametro 2". | cad | 43 | 5.2
C02051h | diametro 2" 1/2. | cad | 83 | 10.1
C02051i | diametro 3". | cad | 110 | 13.4
C02051j | diametro 4". | cad | 180 | 21.8
C02052 | Rubinetto per idranti da innaffiamento, fornito e posto in opera. È compreso ogni onere per dare il lavoro finito:
C02052a | diametro 3/8". | cad | 5.3 | 0.66
C02052b | diametro 1/2". | cad | 7.5 | 0.91
C02052c | diametro 3/4". | cad | 11 | 1.34
C02053 | Rubinetto curvo a sfera, fornito e posto in opera. È compreso ogni onere per dare il lavoro finito:
C02053a | diametro 3/8". | cad | 4.99 | 0.6
C02053b | diametro 1/2". | cad | 7 | 0.85
C02053c | diametro 3/4". | cad | 9.3 | 1.13
C02054 | Rubinetto curvo a sfera con portagomma, fornito e posto in opera. È compreso ogni onere per dare il lavoro finito:
C02054a | diametro 3/8". | cad | 5.3 | 0.66
C02054b | diametro 1/2". | cad | 7.9 | 0.95
C02054c | diametro 3/4". | cad | 10.7 | 1.3
C02055 | Tubo protettore per prese, fornito e posto in opera. È compreso ogni onere per dare il lavoro finito. | cad | 5.9 | 0.72
C02056 | Chiusino in ghisa per prese del peso di circa kg 5, fornito e posto in opera. È compreso ogni onere per dare il lavoro finito. | cad | 23.9 | 2.9
C02057 | Presa stradale completa di chiusino in ghisa, tubo protettore, poggiante su mattoni cementati, collare fino a mm 100 e rubinetto, il tutto fornito e posto in opera. È compreso quanto altro occorre per dare il lavoro finito:
C02057a | diametro 1/2". | cad | 80 | 9.7
C02057b | diametro 3/4". | cad | 83 | 10.1
C02057c | diametro 1". | cad | 88 | 10.7
C02057d | diametro 1" 1/4. | cad | 96 | 11.7
C02057e | diametro 1" 1/2. | cad | 103 | 12.5
C02057f | diametro 2". | cad | 115 | 14
C02057g | diametro 2" 1/2. | cad | 150 | 18.3
C02057h | diametro 3". | cad | 188 | 22.8
C02058 | Allaccio singolo di presa idrica mediante la fornitura e posa in opera di: rubinetti di idonea dimensione; tubazione in acciaio catramato o zincato o polietilene di diametro sino a 2" nominale; chiusino in ghisa; tubo protettore; i necessari pezzi speciali in ghisa malleabile. Sono compresi: lo scavo; il rinfianco con sabbia di fiume lavata; il rinterro con materiale stabilizzato; il pezzo speciale in acciaio od in polipropilene di derivazione dalla tubazione principale; i ripristini stradali di qualsiasi natura; escluse le pavimentazioni in lastricato, porfido, ecc.; l’installazione del contatore escluso lo sportello. È inoltre compreso quanto altro occorre per dare l'opera compiuta e funzionante:
C02058a | per una lunghezza fino a m 10,00, su sede stradale in macadam | cad | 443 | 54
C02058b | per una lunghezza fino a m 10,00, su sede stradale in conglomerato bituminoso. | cad | 518 | 62
C02058c | allaccio per ogni metro in più rispetto ai primi m 10,00, su sede stradale in macadam | m | 20.2 | 2.46
C02058d | allaccio per ogni metro in più rispetto ai primi m 10,00, su sede stradale in conglomerato bituminoso | m | 23.9 | 2.9
C02059 | Allaccio eseguito per ogni contatore successivo al primo già installato. È compreso quanto occorre per dare il lavoro finito. | cad | 93 | 11.3
C02060 | Chiusino in ghisa per sfiato, fornito e posto in opera. È compreso ogni onere per dare il lavoro finito. | cad | 64 | 7.8
C02061 | Chiusino per saracinesca in ghisa rifusa o sferoidale (UNI 4544), con carico di rottura maggiore a t 40, fornito e posto in opera. È compreso ogni onere per dare il lavoro finito:
C02061a | in ghisa del peso di kg 8 circa. | cad | 38 | 4.62
C02061b | in ghisa sferoidale del peso di kg 6,5 circa. | cad | 44.3 | 5.4
C02062 | Chiusino in ghisa del peso di circa kg 30 per idranti, fornito e posto in opera. È compreso ogni onere per dare il lavoro finito. | cad | 70 | 8.5
C02063 | Sfiato automatico PN 16 Atmosfere, fornito e posto in opera. È compreso ogni onere per dare il lavoro finito. | cad | 85 | 10.4
C02064 | Filtro di presa semplice in ghisa con succheruola in acciaio inox e flangia di attacco, fornito e posto in opera. È compreso ogni onere per dare il lavoro finito:
C02064a | diametro mm 50. | cad | 57 | 6.9
C02064b | diametro mm 65. | cad | 82 | 10
C02064c | diametro mm 80. | cad | 99 | 12
C02064d | diametro mm 100. | cad | 126 | 15.3
C02064e | diametro mm 125. | cad | 183 | 22.2
C02064f | diametro mm 150. | cad | 258 | 31.4
C02064g | diametro mm 200. | cad | 412 | 50
C02064h | diametro mm 250. | cad | 664 | 81
C02065 | Valvola di ritegno in bronzo a molla, verticale del diametro mm 15, fornita e posta in opera. È compreso ogni onere per dare il lavoro finito. | cad | 7 | 0.85
C02066 | Valvola di ritegno in bronzo tipo "Europa", fornita e posta in opera. È compreso ogni onere per dare il lavoro finito:
C02066a | diametro 3/8". | cad | 4.37 | 0.53
C02066b | diametro 1/2". | cad | 6.1 | 0.74
C02066c | diametro 3/4". | cad | 8.7 | 1.06
C02066d | diametro 1". | cad | 12.3 | 1.49
C02066e | diametro 1" 1/4. | cad | 17.4 | 2.11
C02066f | diametro 1" 1/2. | cad | 21.5 | 2.61
C02066g | diametro 2". | cad | 32.1 | 3.9
C02066h | diametro 2" 1/2. | cad | 55 | 6.7
C02066i | diametro 3". | cad | 74 | 9
C02066j | diametro 4". | cad | 124 | 15
C02067 | Aeratore per serbatoi, completo di cappellotto, rete di protezione in ottone, del diametro interno da mm 100 a mm 250, fornito e posto in opera. È compreso quanto altro occorre per dare il lavoro finito. | cad | 64 | 7.8
C02068 | Giunto dielettrico PN 16 con isolante in resina, in grado di sopportare una tensione di 3000 volt alla temperatura di 70° C, fornito e posto in opera. È compreso quanto altro occorre per dare il lavoro finito:
C02068a | diametro 1". | cad | 8.2 | 1
C02068b | diametro 1" 1/4. | cad | 12.6 | 1.53
C02068c | diametro 1" 1/2. | cad | 16.1 | 1.96
C02068d | diametro 2". | cad | 22.1 | 2.69
C02068e | diametro 2" 1/2. | cad | 49.4 | 6
C02068f | diametro 3". | cad | 71 | 8.6
C02068g | diametro 4". | cad | 106 | 12.9
C02069 | Impianto per contatore idrico da realizzare su allaccio di presa esistente, completo di: n. 2 rubinetti a sfera da 1/2 pollice; n. 1 valvola di ritegno in bronzo tipo "Europa" da 1/2 pollice; n. 2 raccordi per contatore; n. 1 sportello in ferro verniciato o termico. Il tutto fornito e posto in opera. È compreso quanto altro occorre per dare il lavoro finito. È esclusa la formazione della nicchia, sede del contatore:
C02069a | con sportello in ferro da cm 47x31. | cad | 96 | 11.7
C02069b | con sportello termico da cm 47x31. | cad | 101 | 12.3
C02069c | senza sportello. | cad | 71 | 8.6
C02070 | Fornitura e posa in opera di manometri vacuometri DN63 a bagno di glicerina completi. È compreso quanto altro occorre per dare il lavoro finito:
C02070a | per valore di fondo scala tra 0 e 1 bar. | cad | 15.6 | 1.9
C02070b | per valore di fondo scala tra 0 e 10 bar. | cad | 14.5 | 1.77
C02070c | per valore di fondo scala tra 0 e 40 bar. | cad | 13.9 | 1.69
FOGNATURE
C02071 | Tubo in cemento vibrato e pressato con incasso a maschio e femmina per fogne e fognoli per acque bianche, fornito e posto in opera a qualsiasi altezza e profondità. Sono compresi: la posa anche in presenza di acqua, fino ad un battente di cm 20 e relativo aggottamento; il massetto di fondazione dello spessore di cm 10, gettato su un magrone di pulizia, armato con maglia quadrata 15x15 diametro mm 5; il rinfianco e la copertura di spessore minimo cm 10 eseguito con conglomerato di cemento dosato a kg 300 tipo 325; la giunzione; la sigillatura del giunto con malta di cemento puro; i tagli; gli sfridi; il tiro in alto ed in basso; le attrezzature; i mezzi d'opera; le puntellature delle pareti scavate ove occorre. È inoltre compreso quanto altro occorre per dare la tubazione finita e funzionante. Sono esclusi: lo scavo; il rinterro:
C02071a | diametro interno di mm 200. | m | 29.3 | 3.81
C02071b | diametro interno di mm 300. | m | 40.4 | 5.2
C02071c | diametro interno di mm 400. | m | 53 | 6.9
C02071d | diametro interno di mm 500. | m | 67 | 8.8
C02071e | diametro interno di mm 600. | m | 79 | 10.4
C02071f | diametro interno di mm 800 e con massetto di fondazione di cm 15. | m | 117 | 15.3
C02071g | diametro interno di mm 1000 e con massetto di fondazione di cm 15. | m | 151 | 19.6
C02072 | Tubo prefabbricato a sezione circolare in cls pressovibrato, autoportante, costruiti secondo le raccomandazioni previste dalle norme DIN 4032, con imbocco a bicchiere e guarnizione in neoprene di resistenza 40-50 SHORE, fornito e posto in opera a qualsiasi altezza e profondità. Sono compresi: la posa anche in presenza di acqua fino ad un battente di cm 20 e relativo aggottamento; la sigillatura con malta cementizia del foro per il sollevamento; il getto della platea in cls di cemento dosato a kg 200 tipo 325 dello spessore minimo di cm 10, perfettamente livellato secondo le pendenze di progetto, armato con maglia quadrata 15x15 diametro mm 5; il rinfianco ed il ricoprimento con materiale arido di cava della pezzatura compresa tra cm 0,25 e cm 10, a scelta della D.L., per uno spessore minimo dalla generatrice superiore del tubo di cm 15 e comunque di uno spessore di almeno 1/3 del diametro del tubo impiegato; le prove di laboratorio sui materiali; le prove di tenuta in opera previste dalla vigente normativa e la fornitura dei relativi certificati. È inoltre compreso quanto altro occorre per dare la tubazione finita e funzionante. Sono esclusi: lo scavo; il rinterro:
C02072a | diametro interno di mm 300. | m | 46.7 | 6.4
C02072b | diametro interno di mm 400. | m | 61 | 8
C02072c | diametro interno di mm 500. | m | 73 | 9.6
C02072d | diametro interno di mm 600. | m | 84 | 11.1
C02072e | diametro interno di mm 800. | m | 125 | 16.4
C02072f | diametro interno di mm 1000. | m | 166 | 21.6
C02072g | diametro interno di mm 1200. | m | 221 | 28.6
C02073 | Elemento prefabbricato a sezione ovoidale in cls pressovibrato, autoportante, costruiti secondo le raccomandazioni previste dalla norma DIN 4032, con imbocco a bicchiere e guarnizione in neoprene di resistenza 40/50 SHORE, fornito e posto in opera a qualsiasi altezza e profondità. Sono compresi: la sigillatura con malta cementizia del foro di sollevamento; la posa anche in presenza di acqua fino ad un battente di cm 20 ed il relativo aggottamento; il getto della platea in cls di cemento dosato a kg 200 tipo 325 dello spessore minimo di cm 10, perfettamente livellato secondo le pendenze di progetto, armato con maglia quadra 15x15 diametro mm 5; il rinfianco ed il ricoprimento con materiale arido di cava della pezzatura compresa tra cm 0,25 e cm 10, a scelta della D.L., per uno spessore minimo dalla generatrice superiore del tubo di cm 15; tutte le prove di laboratorio sui materiali, le prove di tenuta in opera previste dalla vigente normativa e la fornitura dei relativi certificati. È inoltre compreso quanto altro occorre per dare la tubazione finita e funzionante. Sono esclusi: lo scavo; il rinterro:
C02073a | ovoidi delle dimensioni di mm 400x600. | m | 82 | 10.8
C02073b | ovoidi delle dimensioni di mm 500x750. | m | 101 | 13.2
C02073c | ovoidi delle dimensioni di mm 600x900. | m | 122 | 16
C02073d | ovoidi delle dimensioni di mm 700x1050. | m | 153 | 19.9
C02073e | ovoidi delle dimensioni di mm 800x1200. | m | 178 | 23
C02073f | ovoidi delle dimensioni di mm 900x1350. | m | 213 | 27.6
C02073g | ovoidi delle dimensioni di mm 1200x1800. | m | 267 | 34.8
C02074 | Fornitura e posa in opera di elementi scatolari prefabbricati in calcestruzzo di cemento, turbovibrocompressi, a sezione nominale interna rettangolare o quadrata confezionati con alti dosaggi di cemento ad alta resistenza ai solfati ed aventi un peso specifico non inferiore a 2,4 kg/dcm, con armatura adeguata in acciaio B450C controllato in stabilimento. Le condotte dovranno rispondere alle normative DIN 4263, UNI 8520/2, UNI 8981 ed essere conformi ai requisiti previsti dalle norme vigenti, dovranno essere realizzati secondo i disegni costruttivi e calcoli, da fornire, elaborati per supportare carichi per strade di 1^ Categoria con riempimento dall’estradosso superiore compreso tra m. 0,5 e m. 2,5. Gli elementi dovranno essere posti in opera su base continua in calcestruzzo con resistenza caratteristica non inferiore a C 16/20, armata con rete elettrosaldata in acciaio B450C, dimensioni mm. 10, maglia 20x20. Ciascun elemento dovrà avere lunghezza non inferiore a quella prevista nel disegno costruttivo e terminare con apposito incastro perimetrale maschio-femmina come definito nello stesso, onde permettere le giunzioni tramite malta antiritiro. I manufatti non dovranno presentare alcun foro né per sollevamento né per movimentazione; tali operazioni devono essere eseguite con apposita forca tramite autogrù di adeguata potenza, l’Impresa dovrà essere altresì dotata di idonei mezzi tiratubi per l’inserimento della punta maschio nella femmina evitando tassativamente l’uso della benna o similari. Per la preparazione della base continua (piano di posa) a fondo scavo l’Impresa è tassativamente obbligata a far uso costante di apparecchiature a raggio laser. È compreso la fornitura e posa in opera di condotti prefabbricati, la predisposizione del piano di posa e quanto altro occorre per dare l’opera compiuta. È escluso lo scavo ed il rinterro:
C02074a | scatolare delle dimensioni interne di mm 1200x800. | m | 420 | 54
C02074b | scatolare delle dimensioni interne di mm 1600x1000. | m | 584 | 76
C02074c | scatolare delle dimensioni interne di mm 1800x1200. | m | 740 | 97
C02074d | scatolare delle dimensioni interne di mm 1600x1600. | m | 799 | 104
C02074e | scatolare delle dimensioni interne di mm 1800x1800. | m | 887 | 115
C02074f | scatolare delle dimensioni interne di mm 2000x1500. | m | 814 | 106
C02074g | scatolare delle dimensioni interne di mm 2500x1500. | m | 997 | 129
C02074h | scatolare delle dimensioni interne di mm 2500x2000. | m | 1146 | 149
C02074i | scatolare delle dimensioni interne di mm 3000x2000. | m | 1664 | 217
C02074j | scatolare delle dimensioni interne di mm 3500x2000. | m | 1832 | 238
C02074k | scatolare delle dimensioni interne di mm 3600x2200. | m | 2219 | 288
C02074l | scatolare delle dimensioni interne di mm 4000x2200. | m | 2417 | 314
C02075 | Fondi fogna in gres ceramico all'interno di tubi ovoidali in cemento per fognature con sviluppo di 1/3 della circonferenza, in elementi della lunghezza di cm 50, forniti e posti in opera. È compresa la malta cementizia a q.li 6 di cemento 325 e l'esecuzione del rivestimento. È inoltre compreso quanto altro occorre per dare il lavoro finito:
C02075a | diametro interno mm 200 per ovoidale 400x600. | m | 16.4 | 2.13
C02075b | diametro interno mm 300 per ovoidale 600x900. | m | 24.2 | 3.14
C02075c | diametro interno mm 350 per ovoidale 700x1.050. | m | 30.7 | 4
C02075d | diametro interno mm 400 per ovoidale 800x1.200. | m | 34.8 | 4.54
C02075e | diametro interno mm 500 per ovoidale 1.000x1.500. | m | 51 | 6.7
C02075f | diametro interno mm 600 per ovoidale1.200x1.800. | m | 71 | 9.4
C02076 | Tubo estruso con miscela a base di policloruro di vinile non plastificato (PVC rigido) con caratteristiche e spessori conformi alle norme UNI EN 1401-2 tipo SN 8 per traffico pesante, con marchio di conformità di prodotto rilasciato secondo UNI CEI EN 45011 da Istituto o Ente riconosciuto e accreditato Sincert, con giunto del tipo a bicchiere completo di anello elastomerico, fornito e posto in opera in un letto di sabbia o ghiaietto, se in presenza di acqua, dello spessore minimo di cm 15 + 1/10 del diametro del tubo, con un rinfianco e ricoprimento con sabbia fine e asciutta o ghiaietto dello stesso spessore del piano di posa. Sono compresi: la posa anche in presenza di acqua fino ad un battente di cm 20 ed il relativo aggottamento; le prove di laboratorio sui materiali; le prove di tenuta in opera previste dalla vigente normativa e la fornitura dei relativi certificati. È inoltre compreso quanto altro occorre per dare la tubazione finita e funzionante. Sono esclusi: lo scavo; il piano, il rinfianco ed il ricoprimento con sabbia; il rinterro; i pezzi speciali contabilizzati come indicato nelle Avvertenze del presente capitolo:
C02076a | diametro esterno mm 160. | m | 11.6 | 1.96
C02076b | diametro esterno mm 200. | m | 18.3 | 3.08
C02076c | diametro esterno mm 250. | m | 28.5 | 4.82
C02076d | diametro esterno mm 315. | m | 41.5 | 6.9
C02076e | diametro esterno mm 400. | m | 67 | 11.2
C02076f | diametro esterno mm 500. | m | 109 | 18.4
C02076g | diametro esterno mm 630. | m | 148 | 25
C02076j | Diametro esterno mm 125. |  | 8.7 | 1.96
C02077 | Tubo estruso con miscela a base di policloruro di vinile non plastificato (PVC rigido) con caratteristiche e spessori conformi alle norme UNI EN 1401 - 2, tipo SN 4 per traffico medio, con marchio di conformità di prodotto rilasciato secondo UNI CEI EN 45011 da Istituto o Ente riconosciuto e accreditato Sincert, con giunto del tipo a bicchiere completo di anello elastomerico, fornito e posto in opera in un letto di sabbia o ghiaietto, se in presenza di acqua, dello spessore minimo di cm 15 + 1/10 del diametro del tubo, con un rinfianco e ricoprimento con sabbia fine e asciutta o ghiaietto dello stesso spessore del piano di posa. Sono compresi: la posa anche in presenza di acqua fino ad un battente di cm 20 ed il relativo aggottamento; le prove di laboratorio sui materiali; le prove di tenuta in opera previste dalla vigente normativa e la fornitura dei relativi certificati. È inoltre compreso quanto altro occorre per dare la tubazione finita e funzionante. Sono esclusi: lo scavo; il piano, il rinfianco ed il ricoprimento con sabbia; il rinterro; i pezzi speciali contabilizzati come indicato nelle Avvertenze del presente capitolo:
C02077a | Diametro esterno mm 160. | m | 10.7 | 1.81
C02077b | Diametro esterno mm 200. | m | 16.3 | 2.77
C02077c | Diametro esterno mm 250. | m | 25.9 | 4.38
C02077d | Diametro esterno mm 315. | m | 36.9 | 6.2
C02077e | Diametro esterno mm 400. | m | 61 | 10.2
C02077f | Diametro esterno mm 500. | m | 98 | 16.5
C02077g | Diametro esterno mm 630. | m | 128 | 218
C02077k | Diametro esterno mm 125. | m | 8.2 | 1.67
C02078 | Tubo estruso con miscela a base di policloruro di vinile non plastificato (PVC rigido) con caratteristiche e spessori conformi alle norme UNI EN 1401, tipo SN 2 per traffico leggero, con marchio di conformità di prodotto rilasciato secondo UNI CEI EN 45011 da Istituto o Ente riconosciuto e accreditato Sincert, con giunto del tipo a bicchiere completo di anello elastomerico, fornito e posto in opera in un letto di sabbia o ghiaietto, se in presenza di acqua, dello spessore minimo di cm 15 + 1/10 del diametro del tubo, con un rinfianco e ricoprimento con sabbia fine e asciutta dello stesso spessore del piano di posa. Sono compresi: la posa anche in presenza di acqua fino ad un battente di cm 20 ed il relativo aggottamento; le prove di laboratorio sui materiali; le prove di tenuta in opera previste dalla vigente normativa e la fornitura dei relativi certificati. È inoltre compreso quanto altro occorre per dare la tubazione finita e funzionante. Sono esclusi: lo scavo; il piano, il rinfianco ed il ricoprimento con sabbia; il rinterro; i pezzi speciali contabilizzati come indicato nelle Avvertenze del presente capitolo:
C02078a | diametro esterno mm 160 | m | 9.6 | 1.61
C02078b | diametro esterno mm 200. | m | 14.5 | 2.45
C02078c | diametro esterno mm 250. | m | 22.7 | 3.83
C02078d | diametro esterno mm 315. | m | 33.6 | 5.6
C02078e | diametro esterno mm 400. | m | 54 | 9.2
C02078f | diametro esterno mm 500. | m | 87 | 14.6
C02078g | diametro esterno mm 630. | m | 113 | 19.1
C02079 | Tubo estruso con miscela a base di policloruro di vinile non plastificato (PVC rigido) a parete strutturata, liscio internamente ed esternamente avente rigidità anulare SN 8, conforme alla norma EN 13476-1 tipo A1 per traffico pesante, con marchio di conformità di prodotto rilasciato secondo UNI CEI EN 45011 da Istituto o Ente riconosciuto e accreditato Sincert, con giunto del tipo a bicchiere completo di anello elastomerico, fornito e posto in opera in un letto di sabbia o ghiaietto, se in presenza di acqua, dello spessore minimo di cm 15 + 1/10 del diametro del tubo, con un rinfianco e ricoprimento con sabbia fine e asciutta dello stesso spessore del piano di posa. Sono compresi: la posa anche in presenza di acqua fino ad un battente di cm 20 ed il relativo aggottamento; le prove di laboratorio sui materiali; le prove di tenuta in opera previste dalla vigente normativa e la fornitura dei relativi certificati. È inoltre compreso quanto altro occorre per dare la tubazione finita e funzionante. Sono esclusi: lo scavo; la formazione del letto di posa, il rinfianco ed il ricoprimento con sabbia; il rinterro; i pezzi speciali contabilizzati come indicato nelle Avvertenze del presente capitolo:
C02079a | Diametro esterno mm 200. | m | 17.5 | 2.93
C02079b | Diametro esterno mm 250. | m | 27.1 | 4.58
C02079c | Diametro esterno mm 315. | m | 38.9 | 6.5
C02079d | Diametro esterno mm 400. | m | 64 | 10.7
C02079e | Diametro esterno mm 500. | m | 104 | 17.6
C02079i | Diametro esterno mm 110. | m | 7.4 | 1.66
C02079j | Diametro esterno mm 125. | m | 8.4 | 1.91
C02079k | Diametro esterno mm 160. | m | 10.7 | 1.95
C02080 | Tubo estruso con miscela a base di policloruro di vinile non plastificato (PVC rigido) a parete strutturata, liscio internamente ed esternamente, avente rigidità anulare SN 4 conforme alla norma EN 13476-1 tipo A1 per traffico medio, con marchio di conformità di prodotto rilasciato secondo UNI CEI EN 45011 da Istituto o Ente riconosciuto e accreditato Sincert, con giunto del tipo a bicchiere completo di anello elastomerico, fornito e posto in opera in un letto di sabbia o ghiaietto, se in presenza di acqua, dello spessore minimo di cm 15 + 1/10 del diametro del tubo, con un rinfianco e ricoprimento con sabbia fine e asciutta dello stesso spessore del piano di posa. Sono compresi: la posa anche in presenza di acqua fino ad un battente di cm 20 ed il relativo aggottamento; le prove di laboratorio sui materiali; le prove di tenuta in opera previste dalla vigente normativa e la fornitura dei relativi certificati. È inoltre compreso quanto altro occorre per dare la tubazione finita e funzionante. Sono esclusi: lo scavo; la formazione del letto di posa, il rinfianco ed il ricoprimento con sabbia; il rinterro; i pezzi speciali contabilizzati come indicato nelle Avvertenze del presente capitolo:
C02080a | Diametro esterno mm 200. | m | 15.8 | 2.67
C02080b | Diametro esterno mm 250. | m | 25.1 | 4.25
C02080c | Diametro esterno mm 315. | m | 35.6 | 6
C02080d | Diametro esterno mm 400. | m | 59 | 9.7
C02080e | Diametro esterno mm 500. | m | 93 | 15.6
C02080j | Diametro esterno mm 110. | m | 5.6 | 4.51
C02080k | Diametro esterno mm 125. | m | 6.3 | 5.1
C02080l | Diametro esterno mm 160. | m | 8.9 | 7.7
C02081 | Tubo in polipropilene corrugato a doppia parete, liscia internamente e corrugata esternamente, EN 13476-3 tipo B, classe di rigidità SN4, con marchio di conformità di prodotto rilasciato secondo UNI CEI EN 45011 da Istituto o Ente riconosciuto e accreditato Sincert, in barre di lunghezza minima da m 6,2, con guarnizione di tenuta ad anello locata nel bicchiere. Il tubo strutturato deve essere dotato di apposito sistema di giunzione integrato in ogni barra e costituito dalle due estremità del tubo a parete piena di cui una liscia (codolo) ed una bicchierata e dotata di alloggio o sede preformata per l’unica guarnizione elastomerica di tenuta del tipo a labbro, realizzata in EPDM secondo la Norma UNI EN 681/1 WC. Le estremità a parete piena dei tubi devono avere classe spessore SDR 41 (ÆEST/Spessore = 41). Il tubo sarà fornito e posto in opera in un letto di sabbia o ghiaietto, se in presenza di acqua, dello spessore minimo di cm 15 + 1/10 del diametro del tubo, con un rinfianco e ricoprimento con sabbia fine e asciutta dello stesso spessore del piano di posa. Sono compresi la posa anche in presenza di acqua fino ad un battente di cm 20 ed il relativo aggottamento; le prove di laboratorio sui materiali; le prove di tenuta in opera previste dalla vigente normativa e la fornitura dei relativi certificati. È inoltre compreso quanto altro occorre per dare la tubazione finita e funzionale. Sono esclusi lo scavo; la formazione del letto di posa, il rinfianco ed il ricoprimento con sabbia; il rinterro; i pezzi speciali contabilizzati come indicato nelle Avvertenze del presente capitolo:
C02081a | diametro interno mm 200. | m | 17.2 | 1.92
C02081b | diametro interno mm 250. | m | 28.7 | 3.07
C02081c | diametro interno mm 300. | m | 37 | 4.22
C02081d | diametro interno mm 400. | m | 58 | 6.5
C02081e | diametro interno mm 500. | m | 100 | 11.4
C02081f | diametro interno mm 600. | m | 135 | 14.5
C02082 | Tubo in polipropilene corrugato a doppia parete, liscia internamente e corrugata esternamente, EN 13476-3 tipo B, classe di rigidità SN8, con marchio di conformità di prodotto rilasciato secondo UNI CEI EN 45011 da Istituto o Ente riconosciuto e accreditato Sincert, in barre di lunghezza minima da m 6,2, con guarnizione di tenuta ad anello locata nel bicchiere. Il tubo strutturato deve essere dotato di apposito sistema di giunzione integrato in ogni barra e costituito dalle due estremità del tubo a parete piena di cui una liscia (codolo) ed una bicchierata e dotata di alloggio o sede preformata per l’unica guarnizione elastomerica di tenuta del tipo a labbro, realizzata in EPDM secondo la Norma UNI EN 681/1 WC. Le estremità a parete piena dei tubi devono avere classe spessore SDR 41 (ÆEST/Spessore = 41). Il tubo sarà fornito e posto in opera in un letto di sabbia o ghiaietto, se in presenza di acqua, dello spessore minimo di cm 15 + 1/10 del diametro del tubo, con un rinfianco e ricoprimento con sabbia fine e asciutta dello stesso spessore del piano di posa. Sono compresi la posa anche in presenza di acqua fino ad un battente di cm 20 ed il relativo aggottamento; le prove di laboratorio sui materiali; le prove di tenuta in opera previste dalla vigente normativa e la fornitura dei relativi certificati. È inoltre compreso quanto altro occorre per dare la tubazione finita e funzionale. Sono esclusi lo scavo; la formazione del letto di posa, il rinfianco ed il ricoprimento con sabbia; il rinterro; i pezzi speciali contabilizzati come indicato nelle Avvertenze del presente capitolo:
C02082a | diametro interno mm 200. | m | 20.5 | 1.92
C02082b | diametro interno mm 250. | m | 31.1 | 3.07
C02082c | diametro interno mm 300. | m | 41.1 | 4.22
C02082d | diametro interno mm 400. | m | 65 | 6.5
C02082e | diametro interno mm 500. | m | 111 | 11.4
C02082f | diametro interno mm 600. | m | 151 | 14.5
C02083 | Tubo in gres ceramico vetrificato e verniciato internamente ed esternamente conforme alle normative UNI EN 295, con giunto del tipo a bicchiere con guarnizione poliuretanica, sistema C, con tenuta idraulica di 1 bar e resistenza allo sforzo di taglio non inferiore a 50 N/mm DN, fornito e posto in opera in un letto di sabbia o ghiaietto, se in presenza di acqua, dello spessore minimo di cm 15 + 1/10 del diametro del tubo, con un rinfianco e ricoprimento con sabbia fine e asciutta dello stesso spessore del piano di posa. Sono compresi: la posa anche in presenza di acqua fino ad un battente di cm 20, ed il relativo aggottamento; le prove di laboratorio sui materiali; le prove di tenuta in opera previste dalla vigente normativa e la fornitura dei relativi certificati. È inoltre compreso quanto altro occorre per dare la tubazione finita e funzionante. Sono esclusi: lo scavo; la formazione di letto di posa, il rinfianco ed il ricoprimento con sabbia; il rinterro; i pezzi speciali contabilizzati come indicato nelle Avvertenze del presente capitolo:
C02083a | diametro interno di mm 200 classe 160 kN/mq | m | 40.3 | 5.1
C02083b | diametro interno di mm 250 classe 160 kN/mq | m | 51 | 6.5
C02083c | diametro interno di mm 300 classe 160 kN/mq. | m | 68 | 8.7
C02083d | diametro interno di mm 350 classe 120 kN/mq. | m | 82 | 10.4
C02083e | diametro interno di mm 400 classe 120 kN/mq. | m | 101 | 12.9
C02083f | diametro interno di mm 500 classe 120 kN/mq. | m | 150 | 19.1
C02083g | diametro interno di mm 600 classe 95 kN/mq. | m | 213 | 26.8
C02083h | diametro interno di mm 700 classe L. | m | 300 | 37.9
C02083i | diametro interno di mm 800 classe L. | m | 417 | 53
C02084 | Tubo in gres ceramico non verniciato conforme alle normative UNI EN 295, con giunzione in poliestere e guarnizioni elastomeriche, sistema D, fornito e posto in opera in un letto di sabbia o ghiaietto, se in presenza di acqua, dello spessore minimo di cm 15 + 1/10 del diametro del tubo, con un rinfianco e ricoprimento con sabbia fine e asciutta dello stesso spessore del piano di posa. Sono compresi: la posa anche in presenza di acqua fino ad un battente di cm 20, ed il relativo aggottamento; le prove di laboratorio sui materiali; le prove di tenuta in opera previste dalla vigente normativa e la fornitura dei relativi certificati. È inoltre compreso quanto altro occorre per dare la tubazione finita e funzionante. Sono esclusi: lo scavo; la formazione del letto di posa, il rinfianco ed il ricoprimento con sabbia; il rinterro; i pezzi speciali contabilizzati come indicato nelle Avvertenze del presente capitolo:
C02084a | diametro interno di mm 200 classe 160 kN/mq | m | 33.4 | 4.22
C02084b | diametro interno di mm 250 classe 160 kN/mq | m | 42.7 | 5.4
C02084c | diametro interno di mm 300 classe 160 kN/mq | m | 57 | 7.2
C02084d | diametro interno di mm 350 classe 120 kN/mq | m | 68 | 8.7
C02084e | diametro interno di mm 400 classe 120 kN/mq | m | 84 | 10.7
C02085 | Tubo in ghisa sferoidale centrifugata e ricotta, conforme alla norma UNI EN 598 e UNI EN 545, con giunto rapido e guarnizione in elastomero, rivestita all'interno con malta di cemento alluminoso centrifugata, fornito e posto in opera in un letto di sabbia o ghiaietto, se in presenza di acqua, dello spessore minimo di cm 15 + 1/10 del diametro del tubo, con un rinfianco e ricoprimento con sabbia fine e asciutta dello stesso spessore del piano di posa. Sono compresi: la posa anche in presenza di acqua fino ad un battente di cm 20 ed il relativo aggottamento; le prove di laboratorio sui materiali; le prove di tenuta in opera previste dalla vigente normativa e la fornitura dei relativi certificati. È inoltre compreso quanto altro occorre per dare la tubazione finita e funzionante. Sono esclusi: lo scavo; la formazione del letto di posa, il rinfianco ed il ricoprimento con sabbia; il rinterro; i pezzi speciali:
C02085a | diametro interno mm 200 | m | 61 | 7.8
C02085b | diametro interno mm 250. | m | 78 | 9.9
C02085c | diametro interno mm 300. | m | 99 | 12.5
C02085d | diametro interno mm 350. | m | 126 | 16.1
C02085e | diametro interno mm 400. | m | 148 | 18.9
C02085f | diametro interno mm 450. | m | 171 | 21.7
C02085g | diametro interno mm 500. | m | 195 | 24.8
C02085h | diametro interno mm 600. | m | 237 | 29.9
C02086 | Pezzi speciali in ghisa sferoidale rivestiti internamente ed esternamente con vernice epossidica, con giunti elastici automatici elasto-meccanici a bulloni o a flange piane, forniti e posti in opera. È compreso quanto altro occorre per dare il lavoro finito e funzionante | kg | 6.6 | 0.84
C02192 | Tubi in polietilene ad alta densità con superficie liscia rispondenti alla normativa di prodotto UNI EN 12666, forniti e posti in opera, compresi i raccordi e pezzi speciali e compensato nel prezzo ogni onere per la posa in opera e la saldatura del giunto di testa, esclusa la formazione del letto di posa e del rinfianco in materiale idoneo:
C02192a | diametro di 250 mm | m | 40.08 | 6.59
C02192b | diametro di 315 mm | m | 58.97 | 8.2
C02192c | diametro di 400 mm | m | 92.85 | 12.33
C02192d | diametro di 500 mm | m | 141.78 | 16.14
C02192e | diametro di 630 mm | m | 216.51 | 17.8
C02192f | diametro di 800 mm | m | 333.74 | 23.22
C02193 | Tubi in polietilene ad alta densità di tipo corrugato a doppia parete per condotte di scarico interrate non in pressione, forniti e posti in opera, conformi alla norma UNI EN 13476, completi di sistema di giunzione con relative guarnizioni elastomeriche, compresi pezzi speciali e compensato nel prezzo ogni onere per la posa in opera e la saldatura del giunto di testa, esclusa la formazione del letto di posa e del rinfianco in materiale idoneo:
C02193a | classe di rigidità SN 4:
C02193b | diametro esterno 200 mm, diametro interno 172 mm | m | 27.19 | 6.02
C02193c | diametro esterno 250 mm, diametro interno 218 mm | m | 30.82 | 6.63
C02193d | diametro esterno 315 mm, diametro interno 272 mm | m | 42.35 | 8.3
C02193e | diametro esterno 400 mm, diametro interno 347 mm | m | 62.4 | 11.05
C02193f | diametro esterno 500 mm, diametro interno 433 mm | m | 97.87 | 16.09
C02193g | diametro esterno 630 mm, diametro interno 546 mm | m | 152.73 | 21.25
C02193h | diametro esterno 800 mm, diametro interno 678 mm | m | 234.59 | 26.7
C02193i | diametro esterno 1.000 mm, diametro interno 852 mm | m | 393.14 | 32.32
C02194 | classe di rigidità SN 8:
C02194a | diametro esterno 160 mm, diametro interno 137 mm | m | 24.54 | 5.59
C02194b | diametro esterno 200 mm, diametro interno 172 mm | m | 28.52 | 6.13
C02194c | diametro esterno 250 mm, diametro interno 218 mm | m | 33.58 | 6.58
C02194d | diametro esterno 315 mm, diametro interno 272 mm | m | 45.25 | 8.3
C02194e | diametro esterno 400 mm, diametro interno 347 mm | m | 68.13 | 11.2
C02194f | diametro esterno 500 mm, diametro interno 433 mm | m | 110.41 | 16.06
C02194g | diametro esterno 630 mm, diametro interno 546 mm | m | 166.49 | 21.06
C02194h | diametro esterno 800 mm, diametro interno 678 mm | m | 276.38 | 26.22
C02194i | diametro esterno 1.000 mm, diametro interno 852 mm | m | 429.07 | 32.56
Tubi in polietilene alta densità, del tipo spiralato, per condotte di scarico interrate non in pressione, conformi alla norma DIN 16961, completi di sistema di giunzione con guarnizione elastomerica, comprese le prove di tenuta di carico e di laboratorio previste dalla vigente normativa e la fornitura dei relativi certificati, ed ogni altra operazione per dare le tubazioni pronte all'uso e funzionanti:
C02195 | classe di rigidità SN 2:
C02195a | diametro nominale 1.000 mm | m | 469.38 | 14.84
C02195b | diametro nominale 1.200 mm | m | 552.43 | 17.47
C02195c | diametro nominale 1.500 mm | m | 794.74 | 15.08
C02196 | classe di rigidità SN 4:
C02196a | diametro nominale 1.000 mm | m | 573.63 | 14.51
C02196b | diametro nominale 1.200 mm | m | 720.68 | 18.23
C02196c | diametro nominale 1.500 mm | m | 1185.95 | 15
Tubi in polietilene rinforzato con acciaio, di tipo spiralato, per condotte di scarico interrate non in pressione, conformi alla norma UNI 11434, accoppiamento dell'anima in acciaio alle pareti in polietilene continuo ed ininterrotto mediante fissaggio chimico, forniti e posti in opera con i seguenti sistemi alternativi di giunzione a norma UNI EN 1277: bicchiere femmina presaldato in stabilimento da innestare nell'elemento maschio interno munito di guarnizione in EPDM; elementi maschio-femmina con le stesse caratteristiche costruttive dei tubi; manicotti interni in HPDE presaldati in stabilimento muniti di guarnizioni in EPDM; sistema di flange in HPDE con superficie frontale e controflange in HPDE con profilo zigrinato, presaldate in stabilimento, connesse con bulloni in acciaio, compresi pezzi speciali e ogni onere per la posa in opera, esclusa la fomazione del letto di posa e del rinfianco:
C02197 | classe di rigidità A (SN 8 kN/mq):
C02197a | diametro interno 500 mm | m | 136.99 | 4.33
C02197b | diametro interno 600 mm | m | 187.41 | 4.74
C02197c | diametro interno 700 mm | m | 267.86 | 5.08
C02197d | diametro interno 800 mm | m | 282.7 | 5.36
C02197e | diametro interno 900 mm | m | 370.28 | 7.03
C02197f | diametro interno 1.000 mm | m | 394.17 | 7.48
C02197g | diametro interno 1.200 mm | m | 577.84 | 7.31
C02093 | Fornitura e posa in opera di raccordo in linea per l’immissione nella rete fognaria principale, non in pressione, di utenze secondarie fino al Diametro Esterno (DNOD) 160 mm, tramite foro di ingresso ad infrastruttura finita. L’innesto sulla tubazione principale deve essere costituito da guarnizione elastomerica di forma cilindrica, dotata di labbro sagomato per garantire tenuta idraulica sulla parete interna liscia, e resa solidale alla tubazione principale per mezzo di una sella e di una flangia di trazione collegate tra loro da viti in acciaio anticorrosione. La tenuta idraulica dell’innesto della tubazione secondaria sul raccordo deve essere garantita da apposita guarnizione elastomerica del tipo a labbro, realizzata in EPDM secondo la Norma UNI EN 681/1 WC, ed allocata nella sede preformata del bicchiere del raccordo. Il raccordo dovrà essere fornito, su richiesta del committente, con relativo certificato di collaudo o dichiarazione di conformità alle seguenti prove/norme: prove di tenuta idraulica del sistema di giunzione a 0,5 bar in pressione ed a 0,3 bar in depressione per 15 min secondo il prEN 13476-1, condotta secondo UNI EN 1277; conformità del sistema di qualità aziendale alla UNI EN ISO 9001:2000. È inoltre compreso quanto altro occorre per dare l’innesto finito e funzionante:
C02093a | per allacci su tubazioni 250 mm < Diam. Esterno < 350 mm | cad | 115 | 18.2
C02093b | per allacci su tubazioni 350 mm < Diam. Esterno < 450 mm | cad | 115 | 18.2
C02093c | per allacci su tubazioni 450 mm < Diam. Esterno < 550 mm | cad | 143 | 22.6
C02093d | per allacci su tubazioni 550 mm < Diam. Esterno < 710 mm | cad | 143 | 22.6
C02093e | per allacci su tubazioni 710 mm < Diam. Esterno < 1200 mm | cad | 143 | 22.6
C02094 | Fornitura e posa in opera di raccordo in linea per l’immissione nella rete fognaria principale, non in pressione, di utenze secondarie dal Diametro Esterno (DNOD) > 160 mm fino al Diametro Interno (DNID) 200 mm, tramite foro di ingresso ad infrastruttura finita. L’innesto sulla tubazione principale deve essere costituito da guarnizione elastomerica di forma cilindrica, dotata di labbro sagomato per garantire tenuta idraulica sulla parete interna liscia, e resa solidale alla tubazione principale per mezzo di una sella e di una flangia di trazione collegate tra loro da viti in acciaio anticorrosione. La tenuta idraulica dell’innesto della tubazione secondaria sul raccordo deve essere garantita da apposita guarnizione elastomerica del tipo a labbro, realizzata in EPDM secondo la Norma UNI EN 681/1 WC, ed allocata nella sede preformata del bicchiere del raccordo. Il raccordo dovrà essere fornito, su richiesta del committente, con relativo certificato di collaudo o dichiarazione di conformità alle seguenti prove/norme: prove di tenuta idraulica del sistema di giunzione a 0,5 bar in pressione ed a 0,3 bar in depressione per 15 min secondo il prEN 13476-1, condotta secondo UNI EN 1277; conformità del sistema di qualità aziendale alla UNI EN ISO 9001:2000. È inoltre compreso quanto altro occorre per dare l’innesto finito e funzionante:
C02094a | per allacci su tubazioni 300 mm < Diam. Esterno < 350 mm | cad | 115 | 18.3
C02094b | per allacci su tubazioni 350 mm < Diam. Esterno < 450 mm | cad | 115 | 18.3
C02094c | per allacci su tubazioni 450 mm < Diam. Esterno < 550 mm | cad | 143 | 22.7
C02094d | per allacci su tubazioni 550 mm < Diam. Esterno < 710 mm | cad | 143 | 22.7
C02094e | per allacci su tubazioni 710 mm < Diam. Esterno < 1200 mm | cad | 143 | 22.7
C02095 | Compenso per la realizzazione di fessurazioni di spessore compreso tra 2 e 4 mm, su tubi in materiali termoplastici (per applicazioni in reti fognarie o acquedottistiche destinati ad infrastrutture drenanti di diametro esterno (DNOD) superiore ai 200 mm. La fessurazione sarà eseguita da azienda operante con Sistema di Qualità conforme alla UNI EN ISO 9001:2000 certificato da Ente Terzo accreditato. È compreso quanto altro occorre per dare il lavoro finito:
C02095a | distribuita uniformemente su tutta la superficie della tubazione (360°) per tubi 200 mm < Diam. Esterno < 350 mm | m | 5.9 | 2.32
C02095b | distribuita uniformemente su tutta la superficie della tubazione (360°) per tubi 350 mm < Diam. Esterno < 550 mm | m | 7.5 | 2.94
C02095c | distribuita uniformemente su tutta la superficie della tubazione (360°) per tubi 550 mm < Diam. Esterno < 710 mm | m | 9.6 | 3.75
C02095d | distribuita parzialmente sulla superficie della tubazione (120°, 180° o 240°) per tubi 200 mm < Diam. Esterno < 350 mm | m | 5.2 | 2.04
C02095e | distribuita parzialmente sulla superficie della tubazione (120°, 180° o 240°) per tubi 350 mm < Diam. Esterno < 550 mm | m | 6.4 | 2.51
C02095f | distribuita parzialmente sulla superficie della tubazione (120°, 180° o 240°) per tubi 550 mm < Diam. Esterno < 710 mm | m | 7.7 | 2.99
C02096 | Tubo in poliestere rinforzato con fibre di vetro PRFV conforme alle norme UNI 9032 e 9033 classe A o D, per condotte in esercizio a gravità, aventi rigidezza verificata all'interramento secondo le norme AWWA C950 e/o ATV 127 pari a N/mq 10.000, PN1, con giunto a bicchiere o a manicotto con guarnizione elastomerica a doppia tenuta, fornito e posto in opera in un letto di sabbia o ghiaietto, se in presenza di acqua, dello spessore minimo di cm 15 + 1/10 del diametro del tubo, con un rinfianco e ricoprimento con sabbia fine e asciutta dello stesso spessore del piano di posa. Sono compresi: la fornitura e posa in opera dei materiali per le giunzioni e l'esecuzione delle medesime; i tagli; gli sfridi; la posa anche in presenza di acqua fino ad un battente di cm 20, ed il relativo aggottamento; le prove di laboratorio sui materiali; le prove di tenuta in opera previste dalla vigente normativa e la fornitura dei relativi certificati. È inoltre compreso quanto altro occorre per dare la tubazione finita e funzionante. Sono esclusi: lo scavo; il piano, il rinfianco ed il ricoprimento con sabbia; il rinterro; i pezzi speciali:
C02096a | diametro nominale mm 200 | m | 47.4 | 5.7
C02096b | diametro nominale mm 250 | m | 58 | 7.2
C02096c | diametro nominale mm 300 | m | 76 | 9.5
C02096d | diametro nominale mm 350 | m | 90 | 11.1
C02096e | diametro nominale mm 400 | m | 105 | 12.7
C02096f | diametro nominale mm 450. | m | 118 | 14.2
C02096g | diametro nominale mm 500. | m | 141 | 17
C02096h | diametro nominale mm 600. | m | 175 | 21.3
C02096i | diametro nominale mm 700. | m | 219 | 26.7
C02096j | diametro nominale mm 800. | m | 270 | 33.2
C02096k | diametro nominale mm 900. | m | 331 | 40.2
C02096l | diametro nominale mm 1000. | m | 387 | 47.3
C02097 | Pezzi speciali in poliestere rinforzato con fibre di vetro, forniti e posti in opera. Sono compresi: la fornitura e posa in opera dei materiali per le giunzioni, l'esecuzione delle stesse. È inoltre compreso quanto altro occorre per dare il lavoro finito e funzionante | kg | 14 | 1.69
C02098 | Operazioni di impianto cantiere per il sistema di posa delle tubazioni senza scavo – microtunnelling – comprensivo di: pannellature di recinzione di cantiere; quota fissa per la disponibilità delle attrezzature di perforazione; trasporto (andata e ritorno) di tutte le apparecchiature necessarie all’esecuzione dei lavori di microtunnelling; preparazione delle attrezzature speciali di perforazione presso le officine dell’appaltatore; scarico e montaggio delle stesse in superficie ed all’interno del primo pozzo di spinta; adattamenti, esecuzione di tutti gli allacciamenti elettrici ed idraulici; predisposizione delle piastre di contrasto e ripartizione delle forze di spinta. Sono inoltre compresi l’impiego di mezzi di sollevamento, lo smontaggio di tutte le attrezzature al termine della spinta ed ogni altro onere e magistero per l’operatività del sistema a perfetta regola d’arte:
C02098a | per diametri DN 300, DN 400, DN 500. | cad | 21757 | 6460
C02098b | per diametri DN 600, DN 800. | cad | 24957 | 7411
C02098c | per diametri DN 1.000, DN 1.100, DN 1.200, DN 1.400. | cad | 30716 | 9121
C02098d | per diametri DN 1.500, DN 1.600, DN 1.800. | cad | 49913 | 14821
C02098e | per diametri DN 2.000. | cad | 61431 | 18241
C02098f | per diametri DN 2.500. | cad | 72950 | 21661
C02099 | Montaggio delle attrezzature per microtunnelling nello stesso pozzo di partenza, ma in direzione di spinta diversa dalla precedente, incluso la formazione di tutti i collegamenti elettrici, idraulici, il posizionamento del carrello di spinta secondo la direzione e pendenza di progetto, la predisposizione delle piastre di contrasto e ripartizione delle forze di spinta ed ogni altro onere e magistero per dare l’attrezzatura pronta alla perforazione. È inoltre compreso lo smontaggio di tutte le attrezzature al termine della spinta:
C02099a | per diametri DN 300, DN 400, DN 500. | cad | 5760 | 1710
C02099b | per diametri DN 600, DN 800. | cad | 8959 | 2660
C02099c | per diametri DN 1.000, DN 1.100, DN 1.200, DN 1.400. | cad | 11518 | 3420
C02099d | per diametri DN 1.500, DN 1.600, DN 1.800. | cad | 14719 | 4371
C02099e | per diametri DN 2.000. | cad | 23037 | 6840
C02099f | per diametri DN 2.500. | cad | 25597 | 7601
C02100 | Montaggio delle attrezzature per microtunnelling su pozzi di partenza successivi al primo nell’ambito del cantiere, compreso lo scarico ed il montaggio delle stesse in superficie ed all’interno del pozzo di partenza, l’esecuzione di tutti gli allacciamenti elettrici, idraulici ed il posizionamento, la predisposizione delle piastre di contrasto e ripartizione delle forze di spinta ed ogni altro onere e magistero per dare l’attrezzatura pronta alla perforazione. È inoltre compreso lo smontaggio di tutte le attrezzature al termine della spinta:
C02100a | per diametri DN 300, DN 400, DN 500. | cad | 8959 | 2660
C02100b | per diametri DN 600, DN 800. | cad | 11518 | 3420
C02100c | per diametri DN 1.000, DN 1.100, DN 1.200, DN 1.400. | cad | 14719 | 4371
C02100d | per diametri DN 1.500, DN 1.600, DN 1.800. | cad | 24316 | 7220
C02100e | per diametri DN 2.000. | cad | 43513 | 12920
C02100f | per diametri DN 2.500. | cad | 47353 | 14061
C02101 | Spinta in opera di tubi con la tecnica del microtunnelling. Posa in opera di tubazioni con il sistema a spinta (microtunnelling) mediante l’impiego di una microfresa telecomandata dotata di testa fresante chiusa guidata dall’esterno. Le tubazioni devono essere infisse con sistema microtunnelling senza arrecare nessun disturbo in superficie, fatta eccezione per i pozzi di testa (spinta - arrivo) e la perforazione dovrà avvenire a sezione piena con sostentamento meccanico e/o idraulico del fronte di scavo onde evitare la decompressione del terreno e gli eventuali cedimenti in superficie. I materiali di risulta saranno portati in superficie mediante un sistema di smarino a circolazione idraulica attraverso il quale il materiale scavato sarà trasportato idraulicamente in un container. Il controllo della pendenza e della posizione della testa sarà effettuato in continuo mediante l’impiego di sorgente laser posta nel pozzo di partenza su idonea mira fotosensibile solidale alla testa fresante e i dati di posizione ed inclinazione, rilevati elettronicamente, saranno protocollati con stampante collegata al sistema. Eventuali correzioni nel corso della perforazione saranno eseguite mediante utilizzo di martinetti idraulici azionabili singolarmente che agiscono sulla testa fresante. La testata di perforazione dovrà essere adatta ad ogni tipo di terreno, compresa la presenza di trovanti di dimensioni non superiori al 30% del diametro esterno della testa fresante. Nel prezzo è escluso lo scavo su roccia, da compensare a parte. Sono inoltre compresi i seguenti oneri e lavorazioni: gli eventuali aggottamenti delle acque mediante l’uso di well-point o di pompe idrauliche; le prove di tenuta adottando le opportune tecniche e secondo le disposizioni della D.L.; la predisposizione di elementi di tenuta o guarnizioni sul passaggio delle tubazioni sulle pareti del pozzo; l’uso di lubrificanti bentonitici; elementi e struttura in acciaio o c.a. provvisori di controspinta nel pozzo; il trasporto a discarica dei materiali di risulta e tutti gli oneri di smaltimento; l’eventuale realizzazione di un pozzo provvisorio per il superamento di qualsiasi tipo di ostacoli incontrati durante la perforazione per consentire l’avanzamento della testata, compreso ogni onere relativo sia di costruzione sia di ripristino. Sono inoltre compresi tutti gli oneri e magisteri per spingere le tubazioni a regola d’arte secondo i disegni progettuali, il Capitolato Speciale d’Appalto, l’allegato disciplinare descrittivo delle opere e secondo le disposizioni della Direzioni Lavori:
C02101a | per ogni m di spinta posata con testa fresante DN 250 – 300. | m | 524 | 156
C02101b | per ogni m di spinta posata con testa fresante DN 400. | m | 577 | 171
C02101c | per ogni m di spinta posata con testa fresante DN 500. | m | 641 | 190
C02101d | per ogni m di spinta posata con testa fresante DN 600. | m | 781 | 232
C02101e | per ogni m di spinta posata con testa fresante DN 700. | m | 819 | 243
C02101f | per ogni m di spinta posata con testa fresante DN 800. | m | 845 | 251
C02101g | per ogni m di spinta posata con testa fresante DN 1.000. | m | 998 | 296
C02101h | per ogni m di spinta posata con testa fresante DN 1.100. | m | 1050 | 312
C02101i | per ogni m di spinta posata con testa fresante DN 1.200. | m | 1113 | 330
C02101j | per ogni m di spinta posata con testa fresante DN 1.400. | m | 1215 | 361
C02101k | per ogni m di spinta posata con testa fresante DN 1.500. | m | 1408 | 418
C02101l | per ogni m di spinta posata con testa fresante DN 1.600. | m | 1523 | 452
C02101m | per ogni m di spinta posata con testa fresante DN 1.800. | m | 1626 | 483
C02101n | per ogni m di spinta posata con testa fresante DN 2.000. | m | 2278 | 676
C02101o | per ogni m di spinta posata con testa fresante DN 2.500. | m | 2623 | 779
C02102 | Compenso per perforazione eseguita in terreni costituititi da roccia avente resistenza alla compressione monoassiale fino ai valori di seguito riportati:
C02102a | perforazione diametro DN 500 e DN 600, resistenza roccia fino a 200 kg/cmq. | m | 224 | 67
C02102b | perforazione diametro DN 800, resistenza roccia fino a 500 kg/cmq. | m | 255 | 76
C02102c | perforazione diametro DN 1.000, DN 1.100, DN 1.200 e DN 1.400, resistenza roccia fino a 750 kg/cmq. | m | 319 | 95
C02102d | perforazione diametro DN 1.500, DN 1,600 e DN 1.800, resistenza roccia fino a 2.000 kg/cmq. | m | 512 | 152
C02102e | perforazione diametro DN 2.000, resistenza roccia fino a 2.000 kg/cmq. | m | 832 | 247
C02102f | perforazione diametro DN 2.500, resistenza roccia fino a 1.500 kg/cmq. | m | 896 | 266
C02103 | Tubi in gres forniti per la posa con la tecnica del microtunnelling. I tubi devono essere realizzati con argille adatte, verniciati internamente ed esternamente e sottoposti a cottura fino a vetrificazione. Le argille devono essere di qualità ed omogeneità tali per cui il prodotto finale sia conforme alla norma UNI EN 295-7:1999. I tubi devono essere sani ed esenti da difetti in grado di compromettere il funzionamento, quando in servizio. Difetti visibili, come per esempio punti opachi nella vernice, asperità della superficie, nonché minori danneggiamenti superficiali sono accettabili a condizione che la durata e i requisiti di posa a spinta, e le caratteristiche idrauliche dei pozzetti d’ispezione siano invariate. I tubi sono classificati come rigidi. I tubi possono essere sottoposti a trattamento superficiale dopo la cottura. Le tubazioni dovranno assicurare una tenuta idraulica pari a 0,5 bar. È compreso quanto occorre per dare la fornitura dei tubi:
C02103a | per ogni m di tubazione posata con testa fresante DN 250. | m | 153 | 45.4
C02103b | per ogni m di tubazione posata con testa fresante DN 300. | m | 188 | 56
C02103c | per ogni m di tubazione posata con testa fresante DN 400. | m | 338 | 100
C02103d | per ogni m di tubazione posata con testa fresante DN 500. | m | 409 | 121
C02103e | per ogni m di tubazione posata con testa fresante DN 600. | m | 512 | 152
C02103f | per ogni m di tubazione posata con testa fresante DN 700. | m | 615 | 183
C02103g | per ogni m di tubazione posata con testa fresante DN 800. | m | 716 | 213
C02103h | per ogni m di tubazione posata con testa fresante DN 1000. | m | 1024 | 304
C02104 | Tubo in cls prefabbricato, vibrocompresso o a doppia compressione radiale, ben stagionato, compattato, levigato, liscio, perfettamente rettilineo, a sezione interna esattamente circolare, di spessore uniforme, scevro da screpolature e fessure, realizzato secondo normativa DIN 4035, UNI 1045, fornito per la posa. Il tubo dovrà essere confezionato con calcestruzzo di cemento tipo 425 Portland, con classe di resistenza caratteristica Rck>50 MPa, con inerti perfettamente lavati di granulometria assortita di almeno 3 granulometrie, rispettando il fuso granulometrico di Fuller, in conformità a quanto prescritto dalla UNI EN 206.Il tubo dovrà essere armato con gabbia rigida costituita da rete elettrosaldata o con spirale continua in acciaio B450C ad aderenza migliorata conforme alle vigenti norme, saldata elettricamente con barre longitudinali in acciaio, con staffatura di testa per chiusura armatura, con copriferro min. di cm.3, opportunamente calcolata e dimensionata in funzione dei carichi e delle sollecitazioni previstele superfici frontali del manufatto dovranno essere piane e perpendicolari all’asse del tubo, le tolleranze dimensionali dovranno essere conformi alla normativa ATV A 125. Il tubo dovrà essere predisposto con anello in acciaio verniciato e smussato di testa, incorporato nel calcestruzzo per la guida e la tenuta, maschio tornito predisposto per l'alloggio di guarnizione in neoprene a sezione cuneiforme, conforme alle norme UNI EN 681-1 o DIN 4060 per la perfetta tenuta idraulica fino a 4 bar, con prova di tenuta ad aria, secondo UNI EN 1610, misurazione della tolleranza dei manicotti, marchiatura con numero progressivo per l'identificazione dei risultati effettuati e registrati, il tutto deve essere eseguito su ogni singolo tubo, compreso di anello per la ripartizione della spinta, di eventuale valvola di non ritorno per l’iniezione della bentonite, e compreso di ganci di sollevamento a fungo per la movimentazione. La tubazione dovrà essere calcolata in modo da sopportare un’altezza di ricoprimento più gli eventuali carichi stradali, ferroviari o simili previsti in progetto. Dovrà essere attestato che le modalità di fabbricazione del tubo sono conformi alle procedure del sistema qualità di cui alle norme UNI EN ISO 9001/2008. Il tubo dovrà essere tale da garantire il rispetto delle prescrizioni contenute nell’allegato 4, dei “criteri, metodologie, e norme tecniche generali” di cui all’art.2, lettere b), d), e), della legge 10 maggio 1976, n. 319, recante norme per la tutela delle acque dall’inquinamento. L’Impresa sarà tenuta a realizzare a proprie spese il collaudo della tubazione secondo quanto stabilito dalle norme DIN 4033 o EN 1610 e fornire tutti i calcoli di verifica, firmati da un professionista abilitato. Se richieste e su giudizio insindacabile della Direzione Lavori l'impresa dovrà sottoporre a prova di schiacciamento e di impermeabilità dei tubi a campione, presso lo stabilimento di produzione secondo le modalità stabilite dalle norme DIN 4035 e dal DM 12.12.85, presentare le analisi chimiche del conglomerato cementizio e del tipo di cemento impiegato per la costruzione del condotto, rilasciate da un Istituto di ricerca autorizzato a tale scopo. È compreso quanto altro occorre per dare la fornitura dei tubi:
C02104a | per ogni m di tubazione posata con testa fresante DN 300. | m | 160 | 47.5
C02104b | per ogni m di tubazione posata con testa fresante DN 400. | m | 192 | 57
C02104c | per ogni m di tubazione posata con testa fresante DN 500. | m | 224 | 67
C02104d | per ogni m di tubazione posata con testa fresante DN 600. | m | 255 | 76
C02104e | per ogni m di tubazione posata con testa fresante DN 700. | m | 275 | 82
C02104f | per ogni m di tubazione posata con testa fresante DN 800. | m | 289 | 86
C02104g | per ogni m di tubazione posata con testa fresante DN 1000. | m | 319 | 95
C02104h | per ogni m di tubazione posata con testa fresante DN 1100. | m | 383 | 114
C02104i | per ogni m di tubazione posata con testa fresante DN 1200. | m | 415 | 123
C02104j | per ogni m di tubazione posata con testa fresante DN 1400. | m | 448 | 133
C02104k | per ogni m di tubazione posata con testa fresante DN 1500. | m | 480 | 143
C02104l | per ogni m di tubazione posata con testa fresante DN 1600. | m | 544 | 162
C02104m | per ogni m di tubazione posata con testa fresante DN 1800. | m | 672 | 200
C02104n | per ogni m di tubazione posata con testa fresante DN 2000. | m | 768 | 228
C02104o | per ogni m di tubazione posata con testa fresante DN 2500. | m | 1024 | 304
C02105 | Tubo in vetroresina fornito per la posa con la tecnica del microtunnelling. Le tubazioni in P.R.F.V. centrifugate, devono essere prodotte secondo le Norme UNI 9032-9033,1229, 1394, 1228, 1447, 1393, 761 (Classe "D" UNI), con giunzione a manicotto ricavata nel corpo del tubo, per eliminare la resistenza all'avanzamento. Il manicotto è completo di guarnizione per la tenuta idraulica fino a 6 atmosfere. La tubazioni deve essere in grado di assorbire la seguente spinta massima: DN 300:F max (Forza massima di spinta) 170 KN DN 400:F max (Forza massima di spinta) 350 KN DN 500:F max (Forza massima di spinta) 580 KN DN 600:F max (Forza massima di spinta) 730 KN DN 700:F max (Forza massima di spinta) 960 KN DN 800:F max (Forza massima di spinta) 1.649 KN DN 1.000:F max (Forza massima di spinta) 2.039 KN È compreso quanto occorre per dare la fornitura del tubo:
C02105a | per ogni m di tubazione posata con testa fresante DN 300 spessore non minore di 17 mm. | m | 172 | 51
C02105b | per ogni m di tubazione posata con testa fresante DN 400 spessore non minore di 18 mm. | m | 209 | 62
C02105c | per ogni m di tubazione posata con testa fresante DN 500 spessore non minore di 21 mm. | m | 277 | 82
C02105d | per ogni m di tubazione posata con testa fresante DN 600 spessore non minore di 23 mm. | m | 337 | 100
C02105e | per ogni m di tubazione posata con testa fresante DN 700 spessore non minore di 25 mm. | m | 383 | 114
C02105f | per ogni m di tubazione posata con testa fresante DN 800 spessore non minore di 34 mm. | m | 545 | 162
C02105g | per ogni m di tubazione posata con testa fresante DN 1000 spessore non minore di 35 mm. | m | 661 | 196
C02106 | Esecuzione di trivellazione orizzontale per sottopasso stradale, ferroviario o altro, con pressotrivella, previa realizzazione di uno sbancamento nel terreno lato strada o ferrovia, per alloggiamento della trivella. La trivellazione deve avvenire mediante inserimento nella macchina di tronchi di tubazione in acciaio della lunghezza di m 3 o m 6 con all’interno le cloche per la perforazione. Il tubo infisso deve essere saldato, secondo le norme RINA, per ogni troncone garantendo la monolicità dell’elemento nel suo complesso. La perforazione deve essere adatta ad ogni tipo di terreno con esclusione di roccia. Il lavoro deve essere eseguito senza danno o ingombro alcuno della superficie della strada, ferrovia, o altro da attraversare. Sono compresi: il trasporto, l’installazione e la rimozione di tutte le attrezzature ed i mezzi tecnici occorrenti; l’esecuzione degli scavi per l’installazione dei macchinari, il rinterro e il ripristino della configurazione originaria del terreno; la costituzione di eventuali opere reggispinta e la loro successiva demolizione; il carico, il trasporto e lo scarico a rifiuto dei materiali di risulta. La realizzazione dell’operazione deve garantire la coassialità dei tubi ed il rispetto dell’asse di progetto. È inoltre compreso quant’altro occorre per dare l’opera finita. È esclusa la fornitura della tubazione in acciaio:
C02106a | per trivellazioni del DN mm 200, per posa tubazioni in acciaio con spessore non inferiore a kg/m 37. | m | 125 | 37.1
C02106b | per trivellazioni del DN mm 300, per posa tubazioni in acciaio con spessore non inferiore a kg/m 55. | m | 178 | 53
C02106c | per trivellazioni del DN mm 400, per posa tubazioni in acciaio con spessore non inferiore a kg/m 78,3. | m | 237 | 70
C02106d | per trivellazioni del DN mm 500, per posa tubazioni in acciaio con spessore non inferiore a kg/m 108. | m | 269 | 80
C02106e | per trivellazioni del DN mm 600, per posa tubazioni in acciaio con spessore non inferiore a kg/m 148. | m | 306 | 91
C02107 | Tubazione in acciaio di qualsiasi spessore e diametro per la realizzazione di attraversamenti con macchina spingitubo | kg | 1.26 | 0.37
GASDOTTI
C02108 | Tubazione in acciaio saldato longitudinalmente per condotte di gas metano a bassa e media pressione, e secondo le norme UNI CIG 9860/91, con rivestimento esterno pesante, grezzo internamente, con giunto testa a testa o con estremità lisce per saldature di testa, fornita e posta in opera a qualsiasi altezza e profondità. Sono compresi: la posa anche in presenza di acqua fino ad un battente di cm 20 ed il relativo aggottamento; l'eventuale taglio dei tubi; la saldatura elettrica dei giunti e la fornitura degli elettrodi ed ogni altro onere ad essa relativo; il ripristino eseguito a mano, con apposito apparecchio del rivestimento bituminoso della protezione esterna dei tubi in corrispondenza delle giunzioni; tutte le prove di tenuta di carico e di laboratorio previste dalla vigente normativa e la fornitura dei relativi certificati. È inoltre compreso quanto altro occorre per dare la tubazione finita e funzionante. Sono esclusi: lo scavo; il rinterro; il rinfianco con sabbia fine e asciutta; i pezzi speciali contabilizzati come indicato nelle Avvertenze del presente capitolo; la protezione catodica:
C02108a | diametro esterno mm 60,3 | m | 11.8 | 1.34
C02108b | diametro esterno mm 88,9 | m | 17.3 | 1.96
C02108c | diametro esterno mm 114,3 | m | 23.8 | 2.69
C02108d | diametro esterno mm 139,7 | m | 31.3 | 3.54
C02108e | diametro esterno mm 168,3 | m | 39.4 | 4.46
C02108f | diametro esterno mm 219,1 | m | 61 | 6.9
C02108g | diametro esterno mm 273,0 | m | 82 | 9.3
C02108h | diametro esterno mm 323,9 | m | 95 | 10.7
C02108i | diametro esterno mm 355,6 | m | 116 | 13.1
C02108j | diametro esterno mm 406,4 | m | 131 | 14.8
C02109 | Allaccio presa di utenza alla rete di metanizzazione, non in presenza di gas, conforme alle norme UNI CIG 9860/98 mediante la fornitura e la posa in opera di tubazione in acciaio catramato o polietilene di diametri sino a 2" nominale. Sono compresi: il taglio della superficie stradale bitumata; lo scavo; il rinfianco con sabbia fine e asciutta; il rinterro con lo stesso materiale di risulta, se idoneo, o con misto granulato stabilizzato; i ripristini stradali di qualsiasi natura; il giunto dielettrico; il pezzo speciale Y; l'installazione del contatore e del relativo rubinetto. È inoltre compreso quanto altro occorre per dare il lavoro finito e funzionante, per una lunghezza fino a m 10,00:
C02109a | con sede stradale in macadam. | cad | 306 | 34.7
C02109b | con sede stradale in conglomerato bituminoso. | cad | 334 | 37.8
C02110 | Allaccio per ogni metro in più rispetto ai primi m 10,00, con tutti gli oneri previsti per l'allaccio della presa di utenza metano. È compreso quanto altro occorre per dare il lavoro finito e funzionante:
C02110a | con sede stradale in macadam. | m | 18.3 | 2.08
C02110b | con sede stradale in conglomerato bituminoso. | m | 22.4 | 2.54
C02111 | Allaccio per la posa in opera di ogni contatore successivo al primo già installato per l'allaccio presa di utenza alla rete di metanizzazione. È compreso quanto altro occorre per dare l'opera finita e funzionante. | cad | 66 | 7.5
C02112 | Tubazione in acciaio zincato, serie media UNI 3824 conforme alle norme UNI CIG 9860/98 per allacciamenti aerei, giunzione a vite e manicotto, fornita e posta in opera. Sono compresi: l'eventuale taglio delle tubazioni; la sistemazione delle filettature dei tubi; le prove di tenuta; le zanche di sostegno; i pezzi speciali. È inoltre compreso quanto altro occorre per dare la tubazione finita e funzionante:
C02112a | diametro 1". | m | 13.7 | 1.55
C02112b | diametro 1" 1/4. | m | 16.7 | 1.89
C02112c | diametro 1" 1/2. | m | 18.3 | 2.08
C02112d | diametro 2". | m | 24.4 | 2.76
C02112e | diametro 2" 1/2. | m | 30.1 | 3.41
C02112f | diametro 3". | m | 39.4 | 4.46
C02112g | diametro 4". | m | 57 | 6.4
C02113 | Giunto dielettrico con isolante in resina, in grado di sopportare una tensione di 3000 volt alla temperatura di 70° C, con un’estremità filettata e l'altra per saldatura di testa PN 10, compresa fornitura e posa in opera. È inoltre compreso quanto altro occorre per dare l'opera finita e funzionante:
C02113a | diametro 1". | cad | 8.9 | 1
C02113b | diametro 1" 1/4. | cad | 13.7 | 1.55
C02113c | diametro 1" 1/2. | cad | 17.3 | 1.96
C02113d | diametro 2". | cad | 23.8 | 2.69
C02113e | diametro 2" 1/2. | cad | 53 | 6
C02113f | diametro 3". | cad | 78 | 8.8
C02113g | diametro 4". | cad | 114 | 12.9
C02114 | Rubinetto di intercettazione, in ottone, tipo a maschio per allacciamenti alla rete di bassa pressione, fuori terra alla base della colonna montante, fornito e posto in opera. È compreso quanto altro occorre per dare l'opera finita e funzionante:
C02114a | diametro 1". | cad | 11.4 | 1.78
C02114b | diametro 1" 1/4. | cad | 15.3 | 2.39
C02114c | diametro 1" 1/2. | cad | 23.9 | 3.73
C02114d | diametro 2". | cad | 31 | 4.84
C02114e | diametro 2" 1/2. | cad | 62 | 9.7
C02115 | Rubinetto a sfera per contatore gas, passaggio totale in bronzo/ottone, filettato, fornito e posto in opera. È compreso quanto altro occorre per dare l'opera finita e funzionante:
C02115a | per contatore gas G4/G6/G10 (becchi 10/20/30). | cad | 8.2 | 1.28
C02115b | per contatore gas G16 (becchi 50). | cad | 23.5 | 3.67
C02115c | per contatore gas G25 (becchi 100). | cad | 29.8 | 4.66
C02116 | Cannotto filettato per contatore gas, fornito e posto in opera. È compreso quanto altro occorre per dare l'opera finita e funzionante:
C02116a | per contatore gas G4/G6/G10 (becchi 10/20/30). | cad | 0.99 | 0.15
C02116b | per contatore gas G16 (becchi 50). | cad | 2.27 | 0.36
C02116c | per contatore gas G25 (becchi 100). | cad | 2.55 | 0.4
C02117 | Girello per cannotto contatore gas, fornito e posto in opera. È compreso quanto altro occorre per dare l'opera finita e funzionante:
C02117a | per contatore gas G4/G6/G10 (becchi 10/20/30). | cad | 0.66 | 0.1
C02117b | per contatore gas G16 (becchi 50). | cad | 1.29 | 0.2
C02117c | per contatore gas G25 (becchi 100). | cad | 1.87 | 0.28
C02118 | Giunti elastici per smontaggio, forniti e posti in opera. È compreso quanto altro occorre per dare l'opera finita e funzionante:
C02118a | diametro nominale mm 80. | cad | 122 | 19
C02118b | diametro nominale mm 100. | cad | 135 | 21.1
C02118c | diametro nominale mm 150. | cad | 172 | 26.9
C02119 | Valvola di intercettazione a farfalla PN16 tipo "WAFER", con comando manuale a leva, corpo in acciaio, fornita e posta in opera. Sono compresi: le controflange; i bulloni; le guarnizioni. È inoltre compreso quanto altro occorre per dare l'opera finita e funzionante:
C02119a | diametro nominale mm 80. | cad | 239 | 31
C02119b | diametro nominale mm 100. | cad | 273 | 35.6
C02119c | diametro nominale mm 125. | cad | 354 | 46.1
C02119d | diametro nominale mm 150. | cad | 444 | 58
C02119e | diametro nominale mm 200. | cad | 683 | 88
C02119f | diametro nominale mm 250. | cad | 1025 | 134
C02120 | Rubinetto a sede sferica, con giunzioni a flange, passaggio integrale, corpo a sfera in acciaio al carbonio, sede di tenuta e guarnizioni con anelli P.T.F.E. testa a quadro per comando con asta, fornito e posto in opera. È inoltre compreso quanto altro occorre per dare l'opera finita e funzionante:
C02120a | diametro nominale 1". | cad | 106 | 13.9
C02120b | diametro nominale 1" 1/4. | cad | 123 | 15.9
C02120c | diametro nominale 1" 1/2. | cad | 160 | 20.9
C02120d | diametro nominale 2". | cad | 191 | 24.7
C02120e | diametro nominale 2" 1/2. | cad | 199 | 25.7
C02121 | Compensatore di dilatazione a soffietto mono plurilamellari in acciaio inox AISI 321, attacchi a saldare in acciaio al carbonio PN 10/16, fornito e posto in opera. È inoltre compreso quanto altro occorre per dare l'opera finita e funzionante:
C02121a | diametro nominale mm 80. | cad | 222 | 28.9
C02121b | diametro nominale mm 100. | cad | 258 | 33.5
C02121c | diametro nominale mm 150. | cad | 335 | 43.6
C02121d | diametro nominale mm 200. | cad | 498 | 65
C02121e | diametro nominale mm 250. | cad | 604 | 78
C02122 | Valvola in acciaio a sfera, PN16 - ANSI 150 - a passaggio tipo "Venturi", da interrare con attacchi a tasca da saldare; completa di colonna per ciascuno dei diametri sotto indicati, fornita e posta in opera. È inoltre compreso quanto altro occorre per dare l'opera finita e funzionante:
C02122a | diametro nominale 1". | cad | 177 | 23
C02122b | diametro nominale 1" 1/4. | cad | 184 | 23.8
C02122c | diametro nominale 1" 1/2. | cad | 199 | 25.7
C02122d | diametro nominale 2". | cad | 233 | 30.3
C02122e | diametro nominale 2" 1/2. | cad | 245 | 31.8
C02122f | diametro nominale 3". | cad | 273 | 35.6
C02122g | diametro nominale 4". | cad | 363 | 47.1
C02122h | diametro nominale 5". | cad | 545 | 71
C02122i | diametro nominale 6". | cad | 889 | 115
C02122j | diametro nominale 8". | cad | 1230 | 160
C02122k | diametro nominale 10". | cad | 1845 | 240
C02123 | Valvola in acciaio a sfera, PN16 - ANSI 150 - a passaggio totale, da interrare con attacchi a tasca da saldare; completa di colonna per ciascuno dei diametri sotto indicati, fornita e posta in opera. È inoltre compreso quanto altro occorre per dare l'opera finita e funzionante:
C02123a | diametro nominale 1". | cad | 184 | 23.8
C02123b | diametro nominale 1" 1/4. | cad | 201 | 26
C02123c | diametro nominale 1" 1/2. | cad | 233 | 30.3
C02123d | diametro nominale 2". | cad | 245 | 31.8
C02123e | diametro nominale 2" 1/2. | cad | 302 | 39.2
C02123f | diametro nominale 3". | cad | 342 | 44.5
C02123g | diametro nominale 4". | cad | 499 | 65
C02123h | diametro nominale 5". | cad | 855 | 110
C02123i | diametro nominale 6". | cad | 1127 | 147
C02123j | diametro nominale 8". | cad | 1640 | 214
C02124 | Valvola di intercettazione a sfera a passaggio totale, tipo pesante, attacchi filettati, corpo e sfera in ottone con guarnizione in teflon per la sede ed in OR - PERBUNAN per perno di comando, idonea per aria e gas da -20°C e +100°C, costruita secondo norme DIN, fornita e posta in opera. È inoltre compreso quanto altro occorre per dare l'opera finita e funzionante:
C02124a | diametro nominale 1" - PN 4. | cad | 14.2 | 1.83
C02124b | diametro nominale 1" 1/4 - PN 4. | cad | 19.8 | 2.56
C02124c | diametro nominale 1" 1/2 - PN 4. | cad | 25.6 | 3.32
C02124d | diametro nominale 2" - PN 4. | cad | 38.9 | 5.1
C02124e | diametro nominale 2" 1/2 - PN 4. | cad | 131 | 16.9
C02124f | diametro nominale 3" - PN 4. | cad | 180 | 23.3
C02124g | diametro nominale 4" - PN 4. | cad | 290 | 37.8
C02125 | Fornitura e posa in opera di tappo in materiale imputrescibile, idoneo anello elastomerico, in opera a perfetta tenuta tra il tubo di trasporto ed il tubo guaina, compreso il rivestimento di protezione eseguito con fascia auto-amalgamante in PE. È inoltre compreso quanto altro occorre per dare l'opera finita:
C02125a | per corona risultante tra DN 100 e DN 200. | cad | 50 | 6.6
C02125b | per corona risultante tra DN 125 e DN 200. | cad | 54 | 7.1
C02125c | per corona risultante tra DN 150 e DN 250. | cad | 58 | 7.6
C02125d | per corona risultante tra DN 200 e DN 300. | cad | 75 | 9.7
C02126 | Fornitura e posa di terminale di sfiato per intercapedini di tubo guaina o pozzetto, costituito da tubazione in acciaio di cui m 1,00 interrato e m 2,50 fuori terra, rivestimento tipo "pesante". Sono compresi: lo scavo ed il blocchetto in calcestruzzo delle dimensioni minime di cm 40x40x60 a sostegno del tubo; il cappuccio tagliafiamma estraibile; la presa con tappo per segnalazione gas e umidità; due mani di smalto per esterni. È inoltre compreso quanto altro occorre per dare l'opera finita. | cad | 90 | 10.2
C02127 | Fornitura e posa di tubazione di spurgo della condensa della guaina, completa di barilotto e pescante da 1", con chiusino in ghisa carrabile fornito dall'ente appaltante. È inoltre compreso quanto altro occorre per dare l'opera finita. | cad | 62 | 7.1
C02128 | Tubazione in polietilene ad alta densità, colore arancio o colore nero con bande coestruse di colore giallo/arancio conteggiata a metro lineare, per condotte interrate di distribuzione gas combustibili, prodotta secondo UNI EN1555-2:2011, serie S5-SDR11, dotata di Marchio conformità di prodotto rilasciato secondo UNI CEI EN 45011 da Istituto o Ente riconosciuto e accreditato Sincert, con giunzioni a manicotto elettrosaldabile. Sono compresi: i pezzi speciali; il materiale per le giunzioni. Il tutto fornito e posto in opera. E' inoltre compreso quanto altro occorre per dare la tubazione finita e funzionante. Sono esclusi: lo scavo; la sabbia; il rinterro.
C02128a | Diametro esterno x spessore = mm 20 x 3,0. | m | 1.2 | 0.13
C02128b | Diametro esterno x spessore = mm 25 x 3,0. | m | 1.54 | 0.17
C02128c | Diametro esterno x spessore = mm 32 x 3,0. | m | 2.05 | 0.23
C02128d | Diametro esterno x spessore = mm 40 x 3,7. | m | 3.1 | 0.35
C02128e | Diametro esterno x spessore = mm 50 x 4,6. | m | 4.8 | 0.54
C02128f | Diametro esterno x spessore = mm 63 x 5,8. | m | 7.6 | 0.86
C02128g | Diametro esterno x spessore = mm 75 x 6,8 | m | 10.8 | 1.23
C02128h | Diametro esterno x spessore = mm 90 x 8,2. | m | 15.3 | 1.73
C02128i | Diametro esterno x spessore = mm 110 x 10,0. | m | 19.7 | 2.23
C02128j | Diametro esterno x spessore = mm 125 x 11,4. | m | 25.4 | 2.87
C02128k | Diametro esterno x spessore = mm 140 x 12,7 | m | 31.9 | 3.61
C02128l | Diametro esterno x spessore = mm 160 x 14,6. | m | 41.6 | 4.71
C02128m | Diametro esterno x spessore = mm 180 x 16,4. | m | 51 | 5.8
C02128n | Diametro esterno x spessore = mm 200 x 18,2. | m | 65 | 7.4
C02128o | Diametro esterno x spessore = mm 225 x 20,5. | m | 70 | 3.73
C02128p | Diametro esterno x spessore = mm 250 x 22,7. | m | 83 | 4.73
C02128q | Diametro esterno x spessore = mm 280 x 25,4. | m | 103 | 5
C02128r | Diametro esterno x spessore = mm 315 x 28,6. | m | 124 | 5.4
C02128s | Diametro esterno x spessore = mm 355 x 32,3. | m | 157 | 5.8
C02128t | Diametro esterno x spessore = mm 400 x 36,4. | m | 195 | 6.3
POZZETTI, FOSSE IMHOFF, OPERE VARIE, FITODEPURAZIONE
C02129 | Pozzetto prefabbricato in cemento vibrato non diaframmato, completo di chiusino carrabile o non carrabile a scelta della D.L. anch'esso in cemento, fornito e posto in opera. Sono compresi: la sigillatura e la frattura dei diaframmi per il passaggio delle tubazioni; lo scavo ed il rinfianco in calcestruzzo ai lati e alla base per uno spessore di cm 15. È inoltre compreso quanto altro occorre per dare l'opera finita e funzionante:
C02129a | dimensioni interne cm 40x40x40. | cad | 58 | 10
C02129b | dimensioni interne cm 40x40x50. | cad | 63 | 10.9
C02129c | dimensioni interne cm 50x50x60. | cad | 73 | 12.6
C02130 | Pozzetto prefabbricato in cemento vibrato diaframmato, completo di chiusino, sempre in cemento, carrabile o non carrabile a scelta della D.L., fornito e posto in opera. Sono compresi: la suggellatura e la frattura dei diaframmi per il passaggio delle tubazioni; lo scavo ed il rinfianco in calcestruzzo ai lati ed alla base per uno spessore di cm 15. È inoltre compreso quanto altro occorre per dare l'opera finita e funzionante:
C02130a | dimensioni interne cm 40x40x40. | cad | 63 | 10.9
C02130b | dimensioni interne cm 40x40x50. | cad | 70 | 12
C02130c | dimensioni interne cm 50x50x60. | cad | 80 | 13.7
C02131 | Elemento prefabbricato in cemento vibrato per prolungare i pozzetti, fornito e posto in opera. Sono compresi: la sigillatura e la frattura dei diaframmi per il passaggio delle tubazioni; lo scavo ed il rinfianco in calcestruzzo ai lati, per uno spessore di cm 15. È inoltre compreso quanto altro occorre per dare l'opera finita e funzionante:
C02131a | dimensioni interne cm 40x40 per altezze da cm 10 a cm 40. | cad | 18.6 | 3.2
C02131b | dimensioni interne cm 40x40x50. | cad | 22.9 | 3.95
C02131c | dimensioni interne cm 50x50 per altezze da cm 10 a cm 60. | cad | 26.7 | 4.62
C02132 | Pozzetto in muratura di mattoni pieni o in cemento armato predisposto per la posa in opera di caditoia carrabile in ghisa alloggiata su controtelaio in ferro angolare, (esclusa la caditoia in ghisa) dell'altezza netta fino a cm 100, con piattabanda di fondazione in calcestruzzo dello spessore di cm 20 e spessore delle pareti di almeno cm 15, fornito e posto in opera. Sono compresi: lo scavo; il rinfianco con materiale arido compattato; l'allaccio alla fogna di scarico; il carico, il trasporto e lo scarico a rifiuto del materiale di risulta fino a qualsiasi distanza. È inoltre compreso quanto altro occorre per dare l'opera finita e funzionante. È esclusa la caditoia in ghisa:
C02132a | dimensioni interne cm 40x40. | cad | 98 | 17.1
C02132b | dimensioni interne cm 50x50. | cad | 117 | 20.2
C02132c | dimensioni interne cm 60x60. | cad | 132 | 22.8
C02132d | dimensioni interne cm 70x70. | cad | 146 | 25.3
C02132e | dimensioni interne cm 80x80. | cad | 165 | 28.6
C02133 | Pozzetto in muratura di mattoni pieni o in cemento armato, dell'altezza netta fino a cm 100, con piattabanda di fondazione in calcestruzzo dello spessore di cm 20 e spessore delle pareti di almeno cm 15, fornito e posto in opera. Sono compresi: lo scavo; il rinfianco con materiale arido compattato; l'allaccio alla fogna di scarico; il carico, il trasporto e lo scarico a rifiuto del materiale di risulta sino a qualsiasi distanza; i coperchi carrabili o la caditoia in calcestruzzo prefabbricata carrabile. È inoltre compreso quanto altro occorre per dare l'opera finita e funzionante:
C02133a | dimensioni interne cm 40x40. | cad | 109 | 18.9
C02133b | dimensioni interne cm 50x50. | cad | 132 | 22.8
C02133c | dimensioni interne cm 60x60. | cad | 146 | 25.3
C02133d | dimensioni interne cm 70x70. | cad | 165 | 28.6
C02133e | dimensioni interne cm 80x80. | cad | 181 | 31.1
C02134 | Compenso ai pozzetti in muratura di mattoni pieni o in cemento armato con un'altezza superiore a cm 100, per ogni cm 10 o frazione superiore a cm 5:
C02134a | delle dimensioni interne di cm 40x40. | dm | 4.57 | 0.8
C02134b | delle dimensioni interne di cm 50x50. | dm | 4.76 | 0.83
C02134c | delle dimensioni interne di cm 60x60. | dm | 7.2 | 1.24
C02134d | delle dimensioni interne di cm 70x70. | dm | 8.8 | 1.53
C02134e | delle dimensioni interne di cm 80x80. | dm | 10.4 | 1.8
C02135 | Pozzetto di lavaggio, ispezione e raccordo in cemento tipo 325 a q.li 3,00 al mc, completo di pezzi speciali, fornito e posto in opera. Il pozzetto di lavaggio avrà le dimensioni interne di cm 150x120 e un'altezza di cm 160, il pozzetto di ispezione e di raccordo avrà le dimensioni minime di cm 150x120 per un'altezza fino a cm 250 circa, costituito da platea in calcestruzzo cementizio dello spessore di cm 20, pareti verticali dello spessore di cm 15, la parete divisoria tra i due pozzetti di cm 10, ove verrà praticata una piccola apertura di comunicazione, in calcestruzzo come sopra e armata con tondino di ferro mm 6-8 in ragione di kg 10 al mq; soletta in calcestruzzo di cemento armato calcolato per sopportare un sovraccarico corrispondente ai carichi stradali. Apparecchiature di lavaggio con sifone contarino costituito da apparecchio a campana in ghisa o acciaio, con sotto istallato un sifone in ghisa o in acciaio del diametro di mm 100. Nel centro del coperchio sarà posto in opera un tubo di ottone con funzione di sfiatatoio. Sono inoltre compresi: il montaggio delle varie parti che compongono il contarino, affinché risulti completo e funzionale; il rubinetto di allaccio alla conduttura di acqua; la disconnessione idraulica che verrà realizzata su indicazione della D.L.; la saracinesca di arresto in ottone a chiusura manuale; tutti i pezzi speciali; il rivestimento del fondo del pozzetto con mattonelle di gres; lo scavo, il rinfianco con materiale arido; il carico, il trasporto e lo scarico a rifiuto fino a qualsiasi distanza del materiale di risulta; i giunti e i raccordi; l'impermeabilizzazione mediante vernici epossidiche. Il tutto fornito e posto in opera. È inoltre compreso quanto altro occorre per dare l'opera finita e funzionante. È escluso il chiusino in ghisa | cad | 2120 | 367
C02136 | Fornitura e posa in opera di pozzetto di ispezione monolitico in polietilene (PE) o polipropilene (PP), Diametro Interno 1000 mm, Altezza Totale 1000 mm, autoportante avente classe di resistenza allo schiacciamento pari o superiore a SN 8 (8000 N/m2) determinata in conformità alla UNI EN ISO 9969, composto da: base stampata e/o saldata, rinforzata, dotata di ingressi provvisti di guarnizione incorporata atta a garantire la tenuta idraulica fino alla pressione di 0,5 bar; elemento di rialzo ed elemento riduttore conico fino a luce di ingresso 600 mm (passo d’uomo) assemblati tra loro ed alla base tramite saldatura per estrusione. Il pozzetto, prodotto da azienda certificata UNI EN ISO 9001:2000, deve essere fornito in cantiere già pronto per essere allacciato alle tubazioni fognarie, posto in opera su strato di sabbia o ghiaietto ben compattato o su soletta di calcestruzzo livellato di spessore 150 ÷ 200 mm, rinfiancato con sabbia fine, asciutta e ben compattata fino alla quota di progetto. Sono compresi la posa anche in presenza di acqua fino ad un battente di cm 20 ed il relativo aggottamento, le prove di tenuta in opera previste dalla vigente normativa e la fornitura dei relativi certificati. E inoltre compreso quanto altro occorre per fornire l’opera finita e funzionante. Sono esclusi lo scavo, la formazione del letto di posa, il rinfianco con sabbia, l’eventuale anello antigalleggiamento in cls da realizzare in caso di posa sotto falda ed il dispositivo di coronamento e chiusura previsto dal progetto. E inoltre compreso quanto altro occorre per dare l’opera finita:
C02136a | per ingressi/uscite tubi 200 mm < Diam. Esterno < 350 mm | cad | 631 | 26.5
C02136b | per ingressi/uscite tubi 350 mm < Diam. Esterno < 710 mm | cad | 953 | 26.5
C02137 | Compenso per elemento di prolunga, Diametro Interno 1000 mm, assemblato al pozzetto tramite saldatura per estrusione, per il raggiungimento della quota di progetto | m | 366 | 15.4
C02138 | Fornitura e posa in opera di pozzetto di ispezione monolitico in polietilene (PE) o polipropilene (PP), Diametro Interno 800 mm, Altezza Totale 1000 mm, autoportante avente classe di resistenza allo schiacciamento pari o superiore a SN 8 (8000 N/mq) determinata in conformità alla UNI EN ISO 9969, composto da: base stampata e/o saldata, rinforzata, dotata di ingressi provvisti di guarnizione incorporata atta a garantire la tenuta idraulica fino alla pressione di 0,5 bar; elemento di rialzo ed elemento riduttore conico fino a luce di ingresso 600 mm (passo d’uomo) assemblati tra loro ed alla base tramite saldatura per estrusione. Il pozzetto, prodotto da azienda certificata UNI EN ISO 9001:2000, deve essere fornito in cantiere già pronto per essere allacciato alle tubazioni fognarie, posto in opera su strato di sabbia o ghiaietto ben compattato o su soletta di calcestruzzo livellato di spessore 150 ÷ 200 mm, rinfiancato con sabbia fine, asciutta e ben compattata fino alla quota di progetto. Sono compresi la posa anche in presenza di acqua fino ad un battente di cm 20 ed il relativo aggottamento, le prove di tenuta in opera previste dalla vigente normativa e la fornitura dei relativi certificati. E inoltre compreso quanto altro occorre per fornire l’opera finita e funzionante. Sono esclusi lo scavo, la formazione del letto di posa, il rinfianco con sabbia, l’eventuale anello antigalleggiamento in cls da realizzare in caso di posa sotto falda ed il dispositivo di coronamento e chiusura previsto dal progetto. E inoltre compreso quanto altro occorre per dare l’opera finita:
C02138a | per ingressi/uscite tubi 200 mm < Diam. Esterno < 300 mm | cad | 490 | 26.5
C02138b | per ingressi/uscite tubi 300 mm < Diam. Esterno < 450 mm | cad | 561 | 26.5
C02139 | Compenso per elemento di prolunga, Diametro Interno 800 mm, assemblato al pozzetto tramite saldatura per estrusione, per il raggiungimento della quota di progetto | m | 237 | 12.8
C02140 | Fornitura e posa in opera di pozzetto di ispezione monolitico in polietilene (PE) o polipropilene (PP), Diametro Interno 600 mm, Altezza Totale 1000 mm, autoportante avente classe di resistenza allo schiacciamento pari o superiore a SN 8 (8000 N/mq) determinata in conformità alla UNI EN ISO 9969, composto da: base stampata e/o saldata, rinforzata, dotata di ingressi provvisti di guarnizione incorporata atta a garantire la tenuta idraulica fino alla pressione di 0,5 bar; elemento di rialzo assemblato alla base tramite saldatura per estrusione. Il pozzetto, prodotto da azienda certificata UNI EN ISO 9001:2000, deve essere fornito in cantiere già pronto per essere allacciato alle tubazioni fognarie, posto in opera su strato di sabbia o ghiaietto ben compattato o su soletta di calcestruzzo livellato di spessore 150 ÷ 200 mm, rinfiancato con sabbia fine, asciutta e ben compattata fino alla quota di progetto. Sono compresi la posa anche in presenza di acqua fino ad un battente di cm 20 ed il relativo aggottamento, le prove di tenuta in opera previste dalla vigente normativa e la fornitura dei relativi certificati. E inoltre compreso quanto altro occorre per fornire l’opera finita e funzionante. Sono esclusi lo scavo, la formazione del letto di posa, il rinfianco con sabbia, l’eventuale anello antigalleggiamento in cls da realizzare in caso di posa sotto falda ed il dispositivo di coronamento e chiusura previsto dal progetto. E inoltre compreso quanto altro occorre per dare l’opera finita:
C02140a | per ingressi/uscite tubi 150 mm < Diam. Esterno < 250 mm | cad | 344 | 26.5
C02140b | per ingressi/uscite tubi 250 mm < Diam. Esterno < 350 mm | cad | 369 | 26.5
C02141 | Compenso per elemento di prolunga, diametro interno 600 mm, assemblato al pozzetto tramite saldatura per estrusione, per il raggiungimento della quota di progetto | m | 114 | 8.8
C02142 | Compenso per rivestimento del fondo dei pozzetti di fognature eseguito con l'applicazione di piastrelle in gres ceramico antiacido da cm 24x12x1,7 su letto di malta cementizia. È compreso quanto altro occorre per dare l'opera finita. | mq | 71 | 12.2
C02143 | Compenso per l'esecuzione di giunti, raccordi, e quanto altro necessario al fine di realizzare all'interno di un pozzetto di raccordo un sistema di sfioro delle acque in eccesso secondo le indicazioni impartite dalla D.L. È compreso quanto altro occorre per dare l'opera finita. | cad | 44.6 | 7.8
C02144 | Sistemazioni in quota di pozzetti stradali a seguito di ripavimentazione stradale. Sono compresi: la rimozione di chiusini o caditoie; l'elevazione delle pareti con mattoni pieni o getto di calcestruzzo ; la riposa in opera dei chiusini o caditoie precedentemente rimossi. È inoltre compreso quanto altro occorre per dare l'opera finita:
C02144a | per pozzetti di dimensioni interne da cm 40x40 a cm 70x70. | cad | 61 | 10.6
C02144b | per pozzetti di dimensioni interne da cm 80x80 a cm 120x120. | cad | 76 | 12.9
C02144c | per pozzetti di dimensioni interne da cm 120x120 a cm 150x150. | cad | 121 | 20.9
C02145 | Sistemazione in quota di chiusino in ghisa o acciaio e del tubo protettore delle prese di allaccio relativo alle utenze idriche. È compresa la rimozione dei chiusini e la successiva posa in opera. È inoltre compreso quanto altro occorre per dare l'opera finita. | cad | 30.2 | 5.4
C02146 | Chiusino di ispezione in ghisa sferoidale a norma UNI EN 1563, conforme alla norma UNI EN 124:1995 – Classe di portata D400, fabbricato in Stabilimenti ubicati in Paesi dell’Unione Europea e certificati a Garanzia di Qualità secondo la Norma UNI EN ISO 9001:2000, con passo d'uomo di 610 mm, rivestito con vernice sintetica idrosolubile, atossica e non inquinante e costituito da: Telaio a sagoma quadrata o rotonda avente conformazione del bordo esterno continua, rinforzata con nervature e sagomata ad alveoli che ne migliorano la presa nella malta cementizia ed altezza non inferiore a 100 mm. Deve inoltre essere munito di guarnizione continua su tutto il perimetro, realizzata in elastomero ad alta resistenza e alloggiata su apposita sede del telaio stesso, in grado di garantire la silenziosità del sistema ed evitare la fuoriuscita di cattivi odori; coperchio circolare articolato ed autocentrante sul telaio, dotato di sistema di bloccaggio antisfilamento da chiuso e di sistema atto ad evitare la chiusura accidentale quando è aperto. La superficie esterna del coperchio deve avere disegno antisdrucciolo e sistema antiristagnamento delle acque meteoriche. Inoltre deve riportare marcatura EN 124 D400 sulla superficie superiore, il marchio dell'ente di certificazione internazionalmente riconosciuto e le eventuali scritte identificative richieste dalla Direzione Lavori. Sono inoltre compresi: le opere murarie necessarie; la fornitura delle certificazioni di corrispondenza del materiale alle norme UNI 4544 e alle norme UNI EN 124 e della resistenza a rottura. È inoltre compreso quanto altro occorre per dare il lavoro finito:
C02146a | chiusino con resistenza a rottura di t 40,0, dimensioni max 850x850 | kg | 4.1 | 0.88
C02146b | maggiorazione chiusino con resistenza a rottura di t 40,0, dimensioni superiori a 850x850 | kg | 1.42 | 0.2
C02147 | Chiusino in ghisa sferoidale di luce quadrata (o rettangolare), a norma UNI EN 1563, prodotto secondo la norma UNI EN 124:1995 in stabilimenti ubicati in Paesi appartenenti alla Comunità Europea e certificati a Garanzia di Qualità secondo la Norma UNI EN ISO 9001:2000, avente classe di portata D400 e recante il marchio di certificazione di prodotto di ente terzo accreditato e il marchio di conformità UNI. Il chiusino sarà rivestito con vernice protettiva idrosolubile, atossica e non inquinante e costituito da: Telaio quadrato (o rettangolare), con apposita sagomatura ad “U” per agevolare la tenuta idraulica, con base maggiorata e bordo continuo, rinforzato con nervature e sagomato per un corretto ancoraggio al letto di posa ed alla testa del pozzetto, avente altezza minima mm100 e denti di ritegno per l’aggancio al coperchio. Coperchio quadrato (o rettangolare) con superficie antisdrucciolo e sistema antiristagnamento delle acque meteoriche, munito di asole non passanti per facilitarne l’apertura con un comune utensile e dotato di sistema di aggancio ai denti di ritegno del telaio in grado da garantire l’antisfilamento da chiuso e la silenziosità del sistema. Sulla superficie superiore del coperchio deve essere riportata la marcatura EN 124, la classe di resistenza, il nome del produttore, il marchio di certificazione di prodotto di ente terzo accreditato, il marchio di conformità UNI ed eventuale scritta identificativa richiesta dalla Direzione Lavori:
C02147a | chiusino quadrato con resistenza a rottura di t 25,0 | kg | 4.48 | 0.86
C02147b | maggiorazione chiusino rettangolare con resistenza a rottura di t 25,0 | kg | 0.59 | 0
C02148 | Chiusino in ghisa sferoidale di luce quadrata (o rettangolare), a norma UNI EN 1563, prodotto secondo la norma UNI EN 124:1995 in stabilimenti ubicati in Paesi appartenenti alla Comunità Europea e certificati a Garanzia di Qualità secondo la Norma UNI EN ISO 9001:2000, avente classe di portata C250 e recante il marchio di certificazione di prodotto di ente terzo accreditato e il marchio di conformità UNI. Il chiusino sarà rivestito con vernice protettiva idrosolubile, atossica e non inquinante e costituito da: Telaio quadrato (o rettangolare), con apposita sagomatura ad “U” per agevolare la tenuta idraulica, con base maggiorata e bordo continuo o dentellato ai quattro angoli e nella parte mediana di ogni lato per un corretto ancoraggio al letto di posa ed alla testa del pozzetto. Coperchio quadrato (o rettangolare) con superficie antisdrucciolo e sistema antiristagnamento delle acque meteoriche, munito di asola centrale non passante per facilitarne l’apertura con un comune utensile e recante sulla superficie superiore la marcatura EN 124, classe di resistenza, nome del produttore, il marchio di certificazione di prodotto di ente terzo accreditato, il marchio di conformità UNI ed eventuale scritta identificativa richiesta dalla Direzione Lavori. È inoltre compreso quanto altro occorre per dare il lavoro finito:
C02148a | chiusino quadrato con resistenza a rottura di t 25,0 | kg | 4.41 | 0.88
C02148b | maggiorazione chiusino rettangolare con resistenza a rottura di t 25,0 | kg | 0.51 | 0
C02149 | Chiusino in ghisa sferoidale di luce quadrata a norma UNI EN 1563, prodotto secondo la norma UNI EN 124:1995 in stabilimenti ubicati in Paesi appartenenti alla Comunità Europea e certificati a Garanzia di Qualità secondo la Norma UNI EN ISO 9001:2000, avente classe di portata B125 e recante il marchio di certificazione di prodotto di ente terzo accreditato e il marchio di conformità UNI. Chiusino con resistenza a rottura di t 12,5. Il chiusino sarà rivestito con vernice protettiva idrosolubile, atossica e non inquinante e costituito da: Telaio quadrato, con apposita sagomatura ad “U” per agevolare la tenuta idraulica, con base maggiorata e bordo continuo o dentellato ai quattro angoli e nella parte mediana di ogni lato per un corretto ancoraggio al letto di posa; Coperchio quadrato con superficie antisdrucciolo, munito di asola centrale, non passante, per facilitarne l’apertura con un comune utensile e recante sulla superficie superiore la marcatura EN 124, classe di resistenza, nome del produttore, il marchio di certificazione di prodotto di ente terzo accreditato, il marchio di conformità UNI ed eventuale scritta identificativa richiesta dalla Direzione Lavori. È inoltre compreso quanto altro occorre per dare il lavoro finito. | kg | 3.68 | 0.57
C02150 | Fornitura e posa di griglia si fonabile in ghisa sferoidale, a norma UNI EN 1563, prodotto secondo la norma UNI EN 124:1995 in stabilimenti ubicati in Paesi appartenenti alla Comunità Europea e certificati a Garanzia di Qualità secondo la Norma UNI EN ISO 9001:2000, avente classe di portata D400 e recante il marchio di certificazione di prodotto di ente terzo accreditato e il marchio di conformità UNI. Griglia con resistenza a rottura di t 40,0. La griglia sarà rivestito con vernice protettiva idrosolubile, atossica e non inquinante e costituita da: Telaio quadrato, con bordo continuo o dentellato ai quattro angoli e nella parte mediana di ogni lato per un corretto ancoraggio al letto di posa ed alla testa del pozzetto e dotato di denti di ritegno per l’aggancio della griglia e di altezza minima 100 mm; Griglia a sagoma quadrata con rilievo antisdrucciolo e autobloccante sul telaio mediante incastro elastico per l’aggancio ai denti di ritegno del telaio, privo di elementi meccanici quali viti o bulloni e in grado da garantire l’antisfilamento a sistema chiuso e la silenziosità. Sulla superficie superiore della griglia deve essere riportata la marcatura EN 124, classe di resistenza, nome del produttore, il marchio di certificazione di prodotto di ente terzo accreditato, il marchio di conformità UNI ed eventuale scritta identificativa richiesta dalla Direzione Lavori. È inoltre compreso quanto altro occorre per dare il lavoro finito. | kg | 4.58 | 0.84
C02151 | Fornitura e posa di griglia si fonabile in ghisa sferoidale, a norma UNI EN 1563, prodotto secondo la norma UNI EN 124:1995 in stabilimenti ubicati in Paesi appartenenti alla Comunità Europea e certificati a Garanzia di Qualità secondo la Norma UNI EN ISO 9001:2000, avente classe di portata C250 e recante il marchio di certificazione di prodotto di ente terzo accreditato e il marchio di conformità UNI. Griglia con resistenza a rottura di t 25,0. La griglia sarà rivestito con vernice protettiva idrosolubile, atossica e non inquinante e costituita da: Telaio quadrato, con bordo continuo o dentellato ai quattro angoli e nella parte mediana di ogni lato per un corretto ancoraggio al letto di posa ed alla testa del pozzetto e dotato di denti di ritegno per l’aggancio della griglia; Griglia a sagoma quadrata con rilievo antisdrucciolo e autobloccante sul telaio mediante incastro elastico per l’aggancio ai denti di ritegno del telaio, privo di elementi meccanici quali viti o bulloni e in grado da garantire l’antisfilamento a sistema chiuso e la silenziosità. Sulla superficie superiore della griglia deve essere riportata la marcatura EN 124, classe di resistenza, nome del produttore, il marchio di certificazione di prodotto di ente terzo accreditato, il marchio di conformità UNI ed eventuale scritta identificativa richiesta dalla Direzione Lavori. È inoltre compreso quanto altro occorre per dare il lavoro finito. | kg | 4.45 | 0.82
C02152 | Misto granulometrico di cava stabilizzato scelto dalla D.L. e comunque con dimensione massima di 1" per rinfianco delle tubazioni e per il ripristino del piano viario, compattato a strati di cm 30, fornito e posto in opera. È compreso il necessario innaffiamento. È inoltre compreso quanto altro occorre per dare l'opera finita. | mc | 28.5 | 1.2
C02153 | Misto cementato dosato a q.li 0,70 di cemento al mc di impasto, per il riempimento di cavi, fornito e posto in opera. È compreso quanto altro occorre per dare il lavoro finito. | mc | 80 | 13.8
C02154 | Conglomerato cementizio in opera per opere non armate (letto, rinfianchi e copertura di tubazioni) confezionato con pezzature di inerti provenienti dagli impianti di trattamento dei rifiuti inerti in modo da ottenere una distribuzione granulometrica adeguata all’opera da eseguire. È compreso quanto altro occorre per dare l’opera finita | mc | 67 | 11.6
C02155 | Rinfianco di tubazioni, con materiali inerti di recupero, provenienti da demolizione di opere in muratura o in calcestruzzo semplice o armato. Il materiale dovrà essere privo di sostanze organiche, legno e in generale di elementi compressibili o alterabili nel tempo; dovrà altresì essere privo di rottami di ferro, materie sintetiche. Il materiale dopo la selezione dovrà essere frantumato in modo che l'assortimento granulometrico sia tale da garantire una perfetta intasatura dei vuoti. Sono compresi gli spianamenti, la costipazione e la pilonatura a strati non superiori a cm 30; la bagnatura e necessari ricarichi; i movimenti dei materiali per quanto sora eseguiti con mezzi meccanici; il carico il trasporto e lo scarico nel luogo d'impiego. E inoltre compreso quanto altro occorre per dare l'opera finita. | mc | 16.6 | 2.86
C02156 | Sabbia fine e asciutta per l'allettamento a protezione delle condotte idriche, fognali o altre canalizzazioni sotterranee, fornita e posta in opera. È compreso quanto occorre per dare il lavoro finito. Misurata in opera. | mc | 25.9 | 1.09
C02157 | Ripristino del piano viabile mediante la fornitura, spandimento e pilonatura di pietrisco calcareo da cm 5-7 per ricarico della massicciata. Sono compresi: il materiale aggregante (pietrisco calcareo da cm 2-3), per lo spessore di cm 10; il trattamento generale di prima mano con emulsione bituminosa al 50% di bitume, previa pulitura del piano di posa, in ragione di kg 3,00 per mc, mc 0,015 di graniglia calcarea di pezzatura di mm 7-12 e mc 0,015 di graniglia calcarea di pezzatura di mm 5-10; le successive rullature; il manto di usura formato con tappeto di conglomerato bituminoso costituito da miscele inerti, granulometria mm 1-10 e bitume solido tipo 180/200 di penetrazione, in ragione di kg 90 al mc di conglomerato. È inoltre compreso quanto altro occorre per dare l'opera finita:
C02157a | per corpi di ripristino superiori a mq 20. | mq | 10.2 | 0.43
C02157b | per corpi di ripristino inferiori a mq 20. | mq | 15.4 | 0.66
C02158 | Fossa Imhoff semplice o ad anelli a campana in calcestruzzo prefabbricato, completa di bacino chiarificatore, vasca di raccolta e dispositivo espurgo fanghi, fornita e posta in opera. Sono compresi: il collegamento alle tubazioni; lo scavo, il reinterro; il massetto di posa in calcestruzzo di cemento 325 a q.li 2,00 al mc dello spessore di cm 15; la sigillatura dei giunti; i pozzetti di entrata e di uscita e le relative tubazioni di collegamento, per l'esecuzione dei prelievi di campioni liquidi. È inoltre compreso quanto altro occorre per dare l'opera finita:
C02158a | con capacità di circa l 2000 per n. 12 utenti. | cad | 1481 | 257
C02158b | con capacità di circa l 4500 per n. 20 utenti. | cad | 2074 | 359
C02158c | con capacità di circa l 6800 per n. 35 utenti. | cad | 2740 | 474
C02158d | con capacità di circa l 10500 per n. 60 utenti. | cad | 3704 | 638
C02158e | con capacità di circa l 16500 per n. 90 utenti. | cad | 4881 | 841
C02159 | Sportello termico in rame. Fornito e posto in opera. È inoltre compreso quanto altro occorre per dare l'opera finita:
C02159a | dimensioni cm 50x35. | cad | 59 | 6.9
C02159b | dimensioni cm 100x35 e cm 60x50. | cad | 85 | 10
C02159c | dimensioni cm 100x60. | cad | 144 | 16.9
C02160 | Sportello termico in lamiera zincata. Fornito e posto in opera. È inoltre compreso quanto altro occorre per dare l'opera finita:
C02160a | dimensioni cm 50x35. | cad | 28.9 | 3.4
C02160b | dimensioni cm 100x35. | cad | 55 | 6.5
C02160c | dimensioni cm 100x60. | cad | 79 | 9.3
C02161 | Sportello in lamiera zincata. Fornito e posto in opera. È inoltre compreso quanto altro occorre per dare l'opera finita:
C02161a | dimensioni cm 50x35. | cad | 24.6 | 2.89
C02161b | dimensioni cm 60x50. | cad | 40.1 | 4.72
C02161c | dimensioni cm 100x35. | cad | 50 | 5.9
C02161d | dimensioni cm 100x60. | cad | 67 | 7.9
C02161e | dimensioni cm 100x75. | cad | 87 | 10.2
C02162 | Fornitura e posa in opera di nastro segnaletico in materiale plastico imputrescibile, di larghezza mm 300 - 400, del colore specifico del sottoservizio da segnalare con scritta indelebile indicativa del servizio, posto alla profondità di cm 15 - 20 dal piano di calpestio. È inoltre compreso quanto altro occorre per dare l'opera finita. | m | 0.43 | 0.07
C02163 | Vasca di fitodepurazione a flusso sommerso orizzontale, realizzata in terra, completamente impermeabilizzata tramite geomembrana in polietilene, riempita con materiale inerte di apposita granulometria per una altezza media di m 0,8, piantumata con Phragmites Australis; completa di sistema di alimentazione realizzato con tubazioni e pezzi speciali in PVC, pozzetto in ingresso per ispezione, tubazioni di drenaggio in PVC, pozzetto con regolatore di livello realizzato con tubazioni, valvole a sfera e pezzi speciali in PVC; compreso rilevato perimetrale in terra completamente inerbito con l’utilizzo di georete in juta o fibra di cocco; Sono compresi: le opere di scavo e sbancamento, risistemazione del terreno in modo da raccordarsi ai profili esistenti tramite l’utilizzo del materiale scavato e trasporto a discarica dell’eccedente. È inoltre compreso quanto altro occorre per dare l’opera finita. Sono esclusi: la progettazione, i collegamenti idraulici, le strade di manutenzione, recinzioni, trattamenti preliminari e primari. | mq | 94 | 10
C02164 | Vasca di fitodepurazione a flusso sommerso verticale, realizzata in terra, completamente impermeabilizzata tramite geomembrana in polietilene, riempita con materiale inerte di apposita granulometria per una altezza media di m 1,00, piantumata con Phragmites Australis; completa di sistema di alimentazione a pioggia realizzato con tubazioni a pressione e pezzi speciali in Pead PN10 o PN16, tubazioni di drenaggio in PVC, pozzetto con regolatore di livello realizzato con tubazioni, valvole a sfera e pezzi speciali in PVC; completa di vasca di carico comprensiva di n. 1 pompa centrifuga sommersa per acque di scarico, n. 1 quadro elettrico contenuto in apposito armadietto in poliestere a norma IP65 e accessori vari. Sono compresi: le opere di scavo e sbancamento, risistemazione del terreno in modo da raccordarsi ai profili esistenti tramite l’utilizzo del materiale scavato e trasporto a discarica dell’eccedente. È inoltre compreso quanto altro occorre per dare l’opera finita. Sono esclusi: la progettazione, i collegamenti idraulici, le strade di manutenzione, recinzioni, trattamenti preliminari e primari | mq | 115 | 12.2
C02165 | Vasca di fitodepurazione a flusso libero, realizzata in terra scavando il terreno per una profondità media di m 0,8 e in modo da ottenere altezze variabili del pelo libero, completamente impermeabilizzata tramite geomembrana in polietilene o EPDM; compreso stesura sul fondo di substrato vegetale di altezza media cm 30; completa di sistema di alimentazione, pozzetto in ingresso per ispezione, sistema di uscita finale adeguato e idonei dispositivi per la regolazione dei livelli idrici; piantumata con essenze vegetali del tipo macrofite emergenti, sommerse e galleggianti autoctone ella zona di intervento; compreso rilevato perimetrale in terra completamente inerbito con l’utilizzo di georete in juta o fibra di cocco; Sono compresi: le opere di scavo e sbancamento, risistemazione del terreno in modo da raccordarsi ai profili esistenti tramite l’utilizzo del materiale scavato e trasporto a discarica dell’eccedente. È inoltre compreso quanto altro occorre per dare l’opera finita. Sono esclusi: la progettazione, i collegamenti idraulici, le strade di manutenzione, recinzioni, trattamenti preliminari e primari | mq | 38.6 | 4.11
C02166 | Impianto per il trattamento dell’acqua di prima pioggia per superfici con copertura carrabile, realizzato con cisterne di accumulo monolitiche prefabbricate in cav ad alta resistenza verificate per carichi stradali di Iª categoria antisismica, completo di sezione per la dissabbiatura, pozzetto prefabbricato in cav di bypass, innesti di collegamento in PVC, solette di copertura prefabbricate in cav carrabili verificate per carichi di Iª categoria antisismica con ispezioni a passo d’uomo e chiusini classe D400. Le cisterne sono equipaggiate all’interno con sensore di pioggia, valvola antiriflusso, elettropompa sommergibile di sollevamento completa di piede di accoppiamento automatico alla tubazione di mandata, quadro elettrico di comando e protezione integrabile a logica elettronica programmabile (PLC). Sono comprese le opere di posizionamento delle apparecchiature, di collegamenti idraulici ed elettrici, la messa in funzione ed il collaudo. Sono escluse le opere di scavo, rinterro, pavimentazioni, linee di alimentazione idrica ed elettrica, le tubazioni di adduzione ed evacuazione fognaria. L’impianto è conteggiato in funzione della superficie di raccolta delle acque meteoriche considerando una altezza di precipitazione di 5 mm:
C02166a | impianto di trattamento per superfici di raccolta fino a 2.500 mq | cad | 9769 | 277
C02166b | impianto di trattamento per superfici di raccolta da 2.500 mq a 5.000 mq | cad | 12806 | 332
C02166c | impianto di trattamento per superfici di raccolta da 5.000 mq a 7.500 mq | cad | 17782 | 415
C02166d | impianto di trattamento per superfici di raccolta da 7.500 mq a 15.000 mq | cad | 30640 | 553
PROTEZIONI ELETTRICHE
C02167 | Controllo della resistenza elettrica del rivestimento isolante delle condotte in acciaio con apparecchio rivelatore a scarica elettrostatica alla tensione di 10000 Volt. È compreso: il successivo rifacimento del rivestimento isolante delle condotte in acciaio di qualsiasi diametro nei punti risultati insufficientemente protetti, con una fasciatura di spessore uguale a quella del tubo con tessilvetro e bitume a caldo, previa spalmatura del tubo con catrame flussato; la fornitura del tessilvetro; il bitume; il catrame flussato. È inoltre compreso quanto altro occorre per dare l'opera finita. | m | 0.7 | 0.07
C02168 | Giunto dielettrico del tipo a bicchiere PN 16 per sezionamento elettrico della rete, fornito e posto in opera. Sono compresi: la demolizione ed il ripristino della pavimentazione stradale; lo scavo ed il rinterro, con carico, trasporto e scarico a rifiuto fino a qualsiasi distanza del materiale eccedente; la fornitura e posa di due cavi elettrici unipolari in treccia di rame da mmq 10 dotati di doppio isolamento antinvecchiamento della lunghezza media di m 3 cadauno, completi di capicorda collegati a morsettiera alloggiata in apposita conchiglia in Silumin e saldati all'altro estremo ai tronchetti del giunto; la saldatura in opera del giunto e la rifasciatura con tre strati di tessilvetro e bitume a caldo; la fornitura e posa della cassetta in Silumin, a protezione della morsettiera, di dimensioni idonee, montata su tubo di acciaio zincato diametro 1" e 1/4 con basamento in calcestruzzo di cemento. È inoltre compreso quanto altro occorre per dare l'opera finita:
C02168a | diametro nominale mm 50. | cad | 269 | 26.9
C02168b | diametro nominale mm 65. | cad | 290 | 29
C02168c | diametro nominale mm 80. | cad | 346 | 34.6
C02168d | diametro nominale mm 100. | cad | 386 | 38.6
C02168e | diametro nominale mm 125. | cad | 494 | 49.4
C02168f | diametro nominale mm 150. | cad | 538 | 54
C02168g | diametro nominale mm 200. | cad | 725 | 73
C02168h | diametro nominale mm 250. | cad | 943 | 94
C02168i | diametro nominale mm 300. | cad | 1129 | 113
C02169 | Rilevamento dello stato elettrico di tutte le condotte interrate per la determinazione delle condizioni di isolamento verso terra, dell'influenza dei campi elettrici di natura galvanica e dovuti a correnti vaganti, sia lungo la rete che lungo le condotte interrate di allacciamento agli utenti. Sono compresi: l'individuazione di eventuali difetti di isolamento rispetto a strutture metalliche estranee; l'eliminazione dei difetti compresi i materiali necessari; gli scavi; i rinterri; le demolizioni ed i ripristini delle pavimentazioni stradali e successiva verifica della efficienza delle opere di sistemazione effettuate; le prove di alimentazione effettuate con gruppo di alimentatori portatili e conseguente rilevamento dei dati di protezione sufficienti a mantenere catodica la tubazione; il rilevamento della resistività del terreno ed individuazione della zona optimum per l'ubicazione del dispersore; la verifica della rete protetta dopo il montaggio degli alimentatori fissi e rilievo di valori della d.d.p.p. tubo-terra nei punti significativi della rete; le eventuali verifiche e controlli suppletivi. È inoltre compreso quanto altro occorre per dare l'impianto perfettamente efficiente. Per ogni metro di rete protetta. | m | 0.3 | 0.03
C02170 | Dispersore anodico di tipo orizzontale posto ad una distanza minima dalla struttura da proteggere di almeno 60 m come normative UNI, realizzato ad una profondità di m 1,5 o superiore secondo la resistività dielettrica del terreno dove viene posizionato. Il dispersore deve essere costituito da catena di anodi in Fe-Si-Cr del peso minimo di kg 14 in un numero non inferiore a 6, collegati tra loro con cavo FG7R/5 da 1x10 mmq. e morsetti in rame chiusi con pinza pneumatica e isolati con muffole al gel per impieghi stagni. Gli anodi devono essere ricoperti con un letto di polvere di carbone di tipo metallurgico per una quantità minima di kg 60 per ogni anodo posato, il numero degli anodi da installare deve essere calcolato per dare un valore di resistività verso terra ad opera finita non superiore a 4 Ohm, ed una durata minima di vita di 15 anni. Nell’opera è compreso, lo scavo e le opere edili accessorie per dare l’opera completa, finita e perfettamente funzionante. | cad | 3438 | 344
C02171 | Compenso per ogni anodo posato in più fino ad un numero massimo di 20 unità. | cad | 96 | 9.6
C02172 | Dispersore anodico di tipo verticale realizzato tramite perforazione a rotazione di diametro di 200 mm eseguita a distruzione di nucleo per una profondità minima di 80 m in qualsiasi tipo di terreno, con impiego di fanghi bentonitici. La testa del dispersore non deve essere inferiore a m 40 di profondità dal piano di campagna. Il dispersore sarà costituito da catena di anodi in Fe-Si-Cr del peso minimo di kg 14 in un numero non inferiore a 6, collegati con cavo FG7R/5 da 1x10 mmq. La catena verrà calata sul dispersore tramite barre di tubo in PVC filettate e avvitate con manicotti del diametro di 2” PN16, e forate con un diametro minimo di 7 mm. sulla prime 4 barre di tubo da calare. Gli anodi verranno fissati sulle barre in PVC tramite idonei supporti in acciaio e fascette in PVC. L’opera verrà completata con il pompaggio di una miscela di polvere di carbone di tipo metallurgico e acqua dolce dalla testa della perforazione per una quantità minima di carbone di 30 kg per ogni anodo posato. Il numero degli anodi da installare deve essere calcolato per dare un valore di resistività verso terra ad opera finita non superiore a 3 Ohm, ed una durata minima di vita di 15 anni. Nell’opera è compreso, lo scavo e le opere edili, la fornitura di un pozzetto in cls da 40x40x40 con coperchio carrabile in cls, contenitore in lega di alluminio o VTR, completo di morsettiera per collegamento cavi, e tutte le opere accessorie per dare l’opera completa, finita e perfettamente funzionante. | cad | 9454 | 945
C02173 | Compenso per ogni anodo posato in più fino ad un numero massimo di 20 unità. | cad | 377 | 37.7
C02174 | Dispersore anodico di tipo verticale realizzato tramite perforazione a rotazione di diametro di 200 mm eseguita a distruzione di nucleo per una profondità minima di 80 m in qualsiasi tipo di terreno, con impiego di fanghi bentonitici. La testa del dispersore non deve essere inferiore a m 40 di profondità dal piano di campagna. Il dispersore sarà costituito da catena di anodi al titanio attivato del peso di 0,68 kg ed un numero non inferiore ad 1, dalle caratteristiche minime del diametro di mm 19 e lunghezza da mm 1000, collegati con cavo CPR-5C/FW da 1x16 mmq. La catena verrà calata sul dispersore tramite barre di tubo in PVC filettate e avvitate con manicotti del diametro di 2” PN16, e forate con un diametro minimo di 7 mm sulle prime 4 barre di tubo da calare. Gli anodi verranno fissati sulle barre in PVC tramite idonei supporti in acciaio e fascette in PVC. L’opera verrà completata con il pompaggio di una miscela di polvere di carbone di tipo metallurgico e acqua dolce dalla testa della perforazione per una quantità minima di carbone di 30 kg per ogni anodo posato. Il numero degli anodi da installare deve essere calcolato per dare un valore di resistività verso terra ad opera finita non superiore a 3 Ohm, ed una durata minima di vita di 15 anni. Nell’opera è compreso, lo scavo e le opere edili, la fornitura di un pozzetto in cls da 40x40x40 con coperchio carrabile in cls, contenitore in lega di alluminio o VTR, completo di morsettiera per collegamento cavi, e tutte le opere accessorie per dare l’opera completa, finita e perfettamente funzionante. | cad | 10958 | 1096
C02175 | Compenso per ogni anodo posato in più fino ad un numero massimo di 3 unità. | cad | 1203 | 120
C02176 | Dispersore anodico di tipo verticale realizzato tramite perforazione a rotazione di diametro di 200 mm eseguita a distruzione di nucleo per una profondità minima di 80 m in qualsiasi tipo di terreno, con impiego di fanghi bentonitici. La testa del dispersore non deve essere inferiore a m 40 di profondità dal piano di campagna. Il dispersore sarà costituito da barre da m. 4 di acciaio al carbonio di diametro minimo di 70 mm peso 29 kg/m per un numero non inferiore a 5 barre, collegate meccanicamente tra loro e isolate nel punto di attacco del cavo di tipo FG7R/5 da mmq 1x10 tramite muffole isolanti. I cavi si devono collegare al dispersore sulla testa, sulla coda e in posizione centrale. Il numero delle barre deve essere calcolato per dare un valore di resistività verso terra ad opera finita non superiore a 2 Ohm, ed una durata minima di vita di 15 anni. Nell’opera è compreso , lo scavo e le opere edili, la fornitura di un pozzetto in cls da 40x40x40 con coperchio carrabile in cls, e tutte le opere accessorie per dare l’opera completa, finita e perfettamente funzionante. | cad | 8874 | 887
C02177 | Compenso per ogni anodo posato in più fino ad un numero massimo di 16 unità. | cad | 580 | 58
C02178 | Messa in opera delle seguenti opere accessorie per la realizzazione dell’impianto di protezione catodica costituite da cavi di collegamento dispersore, tubazioni, elettrodo, ecc. di tipo FG7R/5 da mmq 1x10, tubo corrugato passacavi avente la sezione minima da 63 mm per il passaggio dei cavi e nastro segnaletico posto a circa 50 cm di reinterro sopra al tubo corrugato. Sono compresi: impianto di messa a terra realizzato con picchetto di terra e collegato all’impianto con cavo da 1x16 mmq avente una resistenza inferiore a 14 OHM, completo di pozzetto in cls da 30x30x30 con coperchio in cls, elettrodo di misura fisso impolarizzabile al Cu-CuSO4, saldatura dei cavi di misura e potenza sul tubo, il ripristino della protezione passiva, lo scavo e le opere edili accessorie per dare l’opera completa, finita e perfettamente funzionante. | cad | 1387 | 139
C02179 | Armadio di contenimento alimentatore realizzato in VTR avente grado di protezione IP 44, completo di piani porta alimentatore, serratura a chiave, morsettiera per collegamento cavi, scatola di contenimento con grado di protezione IP 65 contenente n. 1 magnetotermico differenziale, n. 2 prese da 16 Ampere. L’opera in oltre deve essere completa di basamento in cls per il fissaggio del telaio dell’armadio e di quanto altro occorra per dare l’opera completa e finita. | cad | 1107 | 111
C02180 | Alimentatore catodico automatico con ingresso alimentazione 220 V a.c. 50 Hz, corrente max. di uscita 8 Ampere, tensione max. di uscita 50 Volt a norma CE. L’alimentatore deve poter funzionamento a corrente costante (CC), a corrente variabile (CV), a corrente variabile con corrente di base. Caratteristiche tecniche: raffreddamento ad aria naturale o forzata con ventola, strumenti digitali o analogici di classe 1,5 per la visualizzazione dei parametri di funzionamento (Volt, DDP, Ampere), scaricatore intercambiabile per la protezione dell’alimentatore da sovratensioni esterne di qualsiasi natura e genere, tastiera comandi costituita da potenziometro di corrente di base, potenziometro di corrente primaria, interruttore di accensione strumenti di misura, tasto di accensione alimentatore, tasto di commutazione da CC a CV, morsettiera cavi isolati con grado di isolamento ad IP 44. | cad | 2578 | 258
C02181 | Alimentatore catodico automatico con ingresso alimentazione 220 V a.c. 50 Hz, corrente max. di uscita 12 Ampere, tensione max. di uscita 50 Volt a norma CE. L’alimentatore deve poter funzionamento a corrente costante (CC), a corrente variabile (CV), a corrente variabile con corrente di base. Caratteristiche tecniche: raffreddamento ad aria naturale o forzata con ventola, strumenti digitali o analogici di classe 1,5 per la visualizzazione dei parametri di funzionamento (Volt, DDP, Ampere), scaricatore intercambiabile per la protezione dell’alimentatore da sovratensioni esterne di qualsiasi natura e genere, tastiera comandi costituita da potenziometro di corrente di base, potenziometro di corrente primaria, interruttore di accensione strumenti di misura, tasto di accensione alimentatore, tasto di commutazione da CC a CV, morsettiera cavi isolati con grado di isolamento ad IP 44. | cad | 3008 | 301
C02182 | Alimentatore catodico automatico con ingresso alimentazione 220 V a.c. 50 Hz, corrente max. di uscita 15 Ampere, tensione max. di uscita 50 Volt a norma CE. L’alimentatore deve poter funzionamento a corrente costante (CC), a corrente variabile (CV), a corrente variabile con corrente di base. Caratteristiche tecniche: raffreddamento ad aria naturale o forzata con ventola, strumenti digitali o analogici di classe 1,5 per la visualizzazione dei parametri di funzionamento (Volt, DDP, Ampere), scaricatore intercambiabile per la protezione dell’alimentatore da sovratensioni esterne di qualsiasi natura e genere, tastiera comandi costituita da potenziometro di corrente di base, potenziometro di corrente primaria, interruttore di accensione strumenti di misura, tasto di accensione alimentatore, tasto di commutazione da CC a CV, morsettiera cavi isolati con grado di isolamento ad IP 44. | cad | 3116 | 312
C02183 | Punto di misura fisso per il rilevamento della tensione di protezione costituito da contenitore in lega di alluminio sostenuto da palo zincato da 1” ½ di diametro, completo di morsettiera per collegamento cavi di tipo FG7R/5 1x10 mmq ed elettrodo di misura fisso impolarizzabile al Cu-CuSO4. Nell’opera è compreso la saldatura del cavo di misura sul tubo, il ripristino della protezione passiva, la fornitura e messa in opera di tubo corrugato passacavi della sez. minima da mm 63, lo scavo e le opere edili accessorie per dare l’opera completa, finita e perfettamente funzionante. | cad | 494 | 49.4
C02184 | Punto di misura fisso con collegamento elettrico per il rilevamento della tensione di protezione e della corrente di drenaggio in corrispondenza di tubi guaina in acciaio per attraversamento ferrovie, fossi, strade, costituito da contenitore in lega di alluminio sostenuto da palo zincato da 1” ½ di diametro, completo di morsettiera per collegamento cavi di tipo FG7R/5 1x10 mmq. ed elettrodo di misura fisso impolarizzabile al Cu-CuSO4. Nell’opera è compreso la saldatura dei cavi di misura sul tubo e sul tubo guaina, il ripristino della protezione passiva, la fornitura e messa in opera di tubo corrugato passacavi della sez. minima da mm 63, lo scavo e le opere edili accessorie per dare l’opera completa, finita e perfettamente funzionante. | cad | 610 | 61
C02185 | Protezione catodica costituita da anodo galvanico al magnesio, del peso di kg 4,5 con innesto elettrico con cavo tipo FG7R/5 da 1x10 mmq, anodo racchiuso in sacchetto di miscela di polvere di bentonite e carbon coke di tipo metallurgico, costituito da contenitore in lega di alluminio sostenuto da palo zincato da 1” ½ di diametro, completo di morsettiera per collegamento cavi di tipo FG7R/5 1x10 mmq ed elettrodo di misura fisso impolarizzabile al Cu-CuSO4. Nell’opera è compreso la saldatura del cavo di potenza sul tubo, il ripristino della protezione passiva, la fornitura e messa in opera di tubo corrugato passacavi della sez. minima da mm 63, lo scavo e le opere edili accessorie per dare l’opera completa, finita e perfettamente funzionante. | cad | 558 | 56
C02186 | Protezione catodica costituita da anodo galvanico al magnesio, del peso di kg 8,5 con innesto elettrico con cavo tipo FG7R/5 da 1x10 mmq, anodo racchiuso in sacchetto di miscela di polvere di bentonite e carbon coke di tipo metallurgico, costituito da contenitore in lega di alluminio sostenuto da palo zincato da 1” ½ di diametro, completo di morsettiera per collegamento cavi di tipo FG7R/5 1x10 mmq ed elettrodo di misura fisso impolarizzabile al Cu-CuSO4. Nell’opera è compreso la saldatura del cavo di potenza sul tubo, il ripristino della protezione passiva, la fornitura e messa in opera di tubo corrugato passacavi della sez. minima da mm 63, lo scavo e le opere edili accessorie per dare l’opera completa, finita e perfettamente funzionante. | cad | 666 | 67
| C03. ARREDO URBANO E PARCHI GIOCO |  | € | € m.m.
TAVOLI E PANCHINE
C03001 | Tavolo in pino massiccio trattato, struttura e piano in listoni di sezione 4,5 x 11 cm, dimensioni 189 x 75 cm, altezza 74 cm, compreso ogni onere e magistero per la fornitura ed il posizionamento su pavimentazione o su tappeto erboso | cad | 330.62 | 27.18
C03002 | Tavolo con struttura in acciaio sezione ad U e piano con listoni di legno di pino trattato sezione 4,5 x 6 cm, dimensioni 189 x 62 cm altezza 74 cm, compreso ogni onere e magistero per la fornitura ed il posizionamento su pavimentazione o su tappeto erboso | cad | 1176.14 | 29.75
C03003 | Tavolo con sostegni in fusione di ghisa e tirante centrale in acciaio verniciati, piano in listoni di legno sezione 11,5 x 3,5 cm, predisposto per l'ancoraggio al suolo, dimensioni 150 x 71 cm altezza 70 cm, compreso ogni onere e magistero per la fornitura ed il posizionamento su pavimentazione o su tappeto erboso:
C03003a | in listoni di legno di abete impregnato | cad | 989.11 | 25.02
C03003b | in listoni di legno di larice trattato | cad | 642.19 | 28.43
C03005 | Panchina interamente in pino massiccio trattato, senza braccioli, con seduta in listoni sezione 4,5 x 11 cm e struttura portante in morali sezione 9 x 9 cm e listelli sezione 4,5 x 7 cm, dimensioni 189 x 65 cm; altezza 80 cm, compreso ogni onere e magistero per la fornitura ed il posizionamento su pavimentazione o su tappeto erboso | cad | 499.62 | 28.44
C03006 | Panchina senza schienale, con struttura e seduta in listoni di pino di Svezia impregnato sezione 4,5 x 11 cm, dimensioni 189 x 38 cm, altezza 45 cm, compreso ogni onere e magistero per la fornitura ed il posizionamento su pavimentazione o su tappeto erboso | cad | 399.49 | 20.21
C03007 | Panchina senza schienale con struttura in acciaio sezione ad U e listoni di legno di pino trattato sezione 4,5 x 6 cm, dimensioni 189 x 51 cm, altezza 46 cm, compreso ogni onere e magistero per la fornitura ed il posizionamento su pavimentazione o su tappeto erboso | cad | 784.69 | 19.85
C03008 | Panchina senza schienale con listoni di legno in pino trattato sezione 4,5 x 5,5 cm, sostegni laterali in fusione di ghisa verniciata, tiranti, viti a scomparsa dimensioni 170 x 45 cm, altezza 44 cm, compreso ogni onere e magistero per la fornitura ed il posizionamento su pavimentazione o su tappeto erboso | cad | 423.4 | 21.42
C03009 | Panchina senza schienale con listoni di legno trattato di Iroko, sezione 3,5 x 12 cm, con bordi arrotondati e viti in vista, struttura di sostegno in fusione di ghisa, dimensioni 180 x 58 cm, altezza 42 cm, compreso ogni onere e magistero per la fornitura ed il posizionamento su pavimentazione o su tappeto erboso | cad | 501.1 | 19.01
C03010 | Panchina senza schienale con seduta costituita da grigliato in tondino di acciaio diametro 8 mm, laterali e sostegni in laminato e tubo di acciaio zincato a caldo secondo norme UNI, verniciato RAL, ingombro totale 193 x 64 cm, altezza 45 cm, compreso ogni onere e magistero per la fornitura ed il posizionamento su pavimentazione o su tappeto erboso | cad | 412.89 | 20.89
Panchina completa di fianchi in lamiera d'acciaio, spessore 6 mm, zincati a norma UNI, verniciati RAL, sostenuti da basamenti in calcestruzzo ad alta resistenza, protetti con resine siliconiche, ingombro totale 220 x 70 cm, compreso ogni onere e magistero per la fornitura ed il posizionamento su pavimentazione o su tappeto erboso:
C03011 | senza schienale con seduta costituita da doghe in legno impregnato a sezione rettangolare 5,5 x 3,5 cm con spigoli arrotondati, altezza 45 cm:
C03011a | doghe in legno di pino | cad | 539.64 | 20.48
C03011b | doghe in legno di iroko | cad | 615.43 | 19.46
C03012 | senza schienale, con seduta costituita da grigliato in tondino di acciaio diametro 8 mm, altezza 45 cm | cad | 602.36 | 19.05
C03013 | con schienale e seduta costituita da doghe in legno impregnato a sezione rettangolare 5,5 x 3,5 cm con spigoli arrotondati, altezza 74 cm:
C03013a | doghe in legno di pino | cad | 662.05 | 25.12
C03013b | doghe in legno di iroko | cad | 822.76 | 26.02
C03014 | con schienale e seduta costituita da grigliato in tondino di acciaio diametro 8 mm, altezza 74 cm | cad | 724.76 | 27.5
C03015 | Panchina con schienale e seduta, senza braccioli, costituita da grigliato in tondino di acciaio, diametro 8 mm, con laterali e sostegni in laminato e tubo di acciaio zincato a caldo secondo norme UNI, verniciato RAL, ingombro totale 193 x 64 cm, altezza 77 cm, compreso ogni onere e magistero per la fornitura ed il posizionamento su pavimentazione o su tappeto erboso | cad | 539.87 | 27.31
C03016 | Panchina con schienale senza braccioli, struttura in acciaio zincato sezione quadra e listoni di pino trattati, di sezione 4,5 x 11 cm, ingombro totale 189 x 60 cm, altezza 78 cm, compreso ogni onere e magistero per la fornitura ed il posizionamento su pavimentazione o su tappeto erboso | cad | 361.48 | 27.43
C03017 | Panchina anatomica senza braccioli con struttura in acciaio zincato sezione ad U e listoni in legno di pino trattati, di sezione 4,5 x 6 cm, ingombro totale 189 x 80 cm, altezza 93 cm, compreso ogni onere e magistero per la fornitura ed il posizionamento su pavimentazione o su tappeto erboso | cad | 410.82 | 25.98
C03018 | Panchina anatomica senza braccioli, con struttura in fusione di ghisa verniciata in stile e listoni di legno impregnato, sezione 5 x 3,5 cm, predisposta per l'ancoraggio al suolo, larghezza 180 cm, altezza 75 cm, compreso ogni onere e magistero per la fornitura ed il posizionamento su pavimentazione o su tappeto erboso:
C03018a | con listoni di legno di iroko | cad | 742.25 | 28.16
C03018b | con listoni di legno di pino | cad | 476.6 | 27.13
C03110 | Panchina anatomica senza schienale, con fianchi in ghisa verniciata e rinforzi centrali con viti a scomparsa e listoni di legno impregnato, sezione 4,5 x 5,5 cm, ingombro totale 200 x 45 cm, altezza 44 cm, compreso ogni onere e magistero per la fornitura ed il posizionamento su pavimentazione o su tappeto erboso:
C03110a | listoni di legno di pino | cad | 450.66 | 25.65
C03110b | listoni di legno di iroko | cad | 610.69 | 27.03
C03022 | Panchina anatomica con braccioli e fiancate in ghisa verniciata e listoni di legno di iroko sezione 3,5 x 6 cm, dimensioni 160 x 63 cm, altezza 80 cm, compreso ogni onere e magistero per la fornitura ed il posizionamento su pavimentazione o su tappeto erboso | cad | 750.24 | 28.47
C03023 | Panchina anatomica senza braccioli interamente in acciaio con struttura portante con sezione ad U e listelli a sezione ovale, peso 58 kg, ingombro totale 195 x 80 cm, altezza 91 cm, compreso ogni onere e magistero per la fornitura ed il posizionamento su pavimentazione o su tappeto erboso | cad | 404.87 | 28.16
C03024 | Panchina in conglomerato cementizio armato, con superficie sabbiata e lisciata sulla superficie della seduta, compreso ogni onere e magistero per la fornitura ed il posizionamento su pavimentazione o su tappeto erboso:
C03024a | monoblocco senza schienale, seduta con bordi arrotondati e due basamenti, base 200 x 50 cm, altezza 50 cm | cad | 742.92 | 28.19
C03024b | rettangolare senza schienale, seduta trattata con vernice idrorepellente con due basamenti, base 180 x 60 cm, altezza 45 cm | cad | 619.59 | 27.43
C03024c | rettangolare con schienale, base 180 x 78 cm, altezza 80 cm | cad | 784.04 | 24.79
PORTARIFIUTI
Cestino portarifiuti tondo in lamiera zincata punzonata e calandrata, capacità 32 l, con estremità superiore ribordata e fondello provvisto di fori per l'areazione ed eventuale scarico di acqua, diametro 300 mm, altezza 450 mm, con dispositivo meccanico di chiusura, compreso ogni onere e magistero per il fissaggio a palo o a parete:
C03025 | in lamiera zincata: |  |  | -
C03025a | senza coperchio | cad | 68.83 | 6.96
C03025b | con coperchio | cad | 93.01 | 6.47
C03026 | in lamiera zincata e verniciata RAL:
C03026a | senza coperchio | cad | 78.63 | 6.96
C03026b | con coperchio | cad | 109.34 | 6.91
C03027 | in lamiera zincata con rivestimento esterno con doghe di legno sezione 8 x 2,5 cm, ingombro totale diametro 360 mm altezza 450 mm:
C03027a | con legno di pino | cad | 173.37 | 6.58
C03027b | con legno di iroko | cad | 243.93 | 6.17
C03028 | Cestino portarifiuti rettangolare in lamiera zincata punzonata, calandrata e verniciata RAL, capacità 28 l, con estremità superiore ribordata e fondello provvisto di fori per l'areazione ed eventuale scarico di acqua, larghezza 300 mm, altezza 450 mm, profondità 220 mm, con dispositivo meccanico di chiusura, compreso ogni onere e magistero per il fissaggio a palo o a parete:
C03028a | senza coperchio | cad | 74.71 | 6.61
C03028b | con fermasacco | cad | 97.58 | 6.79
C03028c | con coperchio e fermasacco | cad | 117.84 | 6.71
Palo per cestino portarifiuti, diametro 60 mm, compreso ogni onere e magistero per la fornitura ed il posizionamento in pavimentazione o in tappeto erboso:
C03029 | in acciaio zincato:
C03029a | altezza totale 850 mm, con flangia | cad | 35.37 | 3.36
C03029b | altezza totale 1200 mm | cad | 22.3 | 3.38
C03030 | in acciaio zincato e verniciato RAL:
C03030a | altezza totale 850 mm, con flangia | cad | 41.25 | 3.39
C03030b | altezza totale 1200 mm | cad | 28.19 | 3.39
C03031 | Cestino portarifiuti in calcestruzzo armato con superficie esterna bocciardata e bordo superiore a superficie liscia, contenitore interno estraibile in lamiera zincata, compreso ogni onere e magistero per la fornitura ed il posizionamento su pavimentazione o su tappeto erboso:
C03031a | forma circolare, capacità 30 l, diametro esterno 46 cm, altezza 65 cm, peso 105 kg | cad | 251.15 | 11.12
C03031b | forma quadrata, capacità 40 l, dimensioni 46 x 46 cm, altezza 65 cm, peso 175 kg | cad | 284.04 | 10.78
C03032 | Cestone portarifiuti di forma rotonda in laminato piatto sagomato di acciaio zincato, verniciato RAL, saldato superiormente ad un anello in tondino di acciaio e rinforzato con tre anelli intermedi in piatto di acciaio, completo di contenitore interno estraibile in lamiera zincata spess. 8/10 e verniciata RAL con fermasacco e fondello forato per lo scarico di acqua, ingombro totale diametro 500 mm, compreso ogni onere e magistero per la fornitura ed il posizionamento su pavimentazione o su tappeto erboso:
C03032a | con profili in piatto d'acciaio sezione 25 x 4 mm, capacità 70 l, senza coperchio, altezza 700 mm | cad | 434.04 | 5.49
C03032b | con profili in piatto d'acciaio sezione 20 x 4 mm, capacità 90 l, senza coperchio, altezza 900 mm | cad | 296.19 | 7.49
C03032c | con profili in piatto d'acciaio sezione 20 x 4 mm, capacità 90 l, con coperchio munito di cerniera per l'asportazione del contenitore, altezza 1050 mm | cad | 379.82 | 7.21
C03111 | Cestone portarifiuti quadrato in acciaio zincato rivestito con listelli di legno di pino nordico trattato, sezione 10 x 2 cm, con basamento e sportello superiore in acciaio zincato e verniciato, ingombro totale larghezza 520 mm, profondità 520 mm, altezza 750 mm, compreso ogni onere e magistero per la fornitura ed il posizionamento su pavimentazione o su tappeto erboso | cad | 596.89 | 15.1
C03034 | Cestone portarifiuti di forma circolare interamente in lamiera di acciaio zincata e calandrata, completo di coperchio dotato di feritoie laterali per l'introduzione dei rifiuti, capacità 110 l, basamento in calcestruzzo, dimensioni diametro 300 mm, altezza 1240 mm, compreso ogni onere e magistero per la fornitura ed il posizionamento su pavimentazione o su tappeto erboso | cad | 367.41 | 6.97
C03035 | Contenitore portarifiuti di forma circolare realizzato in calcestruzzo armato con graniglia di marmo, superficie esterna bocciardata, coperchio rialzato in ferro zincato e verniciato RAL, capacità 130 l, dimensioni diametro 60 cm, altezza 108 cm, compreso ogni onere e magistero per la fornitura ed il posizionamento su pavimentazione o su tappeto erboso:
C03035a | completo di anello portasacco | cad | 670.5 | 8.48
C03035b | completo di chiusura a chiave e cestello estraibile in lamiera zincata | cad | 629.38 | 11.94
C03036 | Contenitore portarifiuti realizzato in calcestruzzo con graniglia e fibre sintetiche armato, superficie esterna bocciardata, coperchio in materiale plastico riciclabile dotato di serratura e cerniere in acciaio inox, anello portasacco con fessure laterali per l'introduzione dei rifiuti, compreso ogni onere e magistero per la fornitura ed il posizionamento su pavimentazione o su tappeto erboso:
C03036a | di forma quadrata con spigoli arrotondati, capacità 45 l, dimensioni 48 x 48 cm, altezza 80 cm | cad | 415.6 | 10.51
C03036b | di forma circolare, capacità 90 l, dimensioni diametro 60 cm, altezza 100 cm | cad | 563.6 | 10.69
FIORIERE
C03112 | Fioriera in listoni di legno di pino trattato con impregnante atossico per esterni, con fondo rialzato, 1000 x 750 mm, altezza 580 mm, compreso ogni onere e magistero per la fornitura ed il posizionamento su pavimentazione o su tappeto erboso | cad | 706.69 | 8.94
Fioriera in cemento a superficie bocciardata, compreso ogni onere e magistero per la fornitura ed il posizionamento su pavimentazione o su tappeto erboso:
C03039 | rettangolare:
C03039a | 100 x 40 x 45 cm, peso 150 kg | cad | 115.82 | 16.11
C03039b | 100 x 50 x 50 cm, peso 200 kg | cad | 197.79 | 16.26
C03039c | 150 x 50 x 50 cm, peso 275 kg | cad | 281.03 | 16
C03039d | 200 x 50 x 50 cm, peso 350 kg | cad | 343.01 | 15.18
C03040 | rotonda:
C03040a | diametro 100 cm, altezza 55 cm, peso 310 kg | cad | 294.31 | 16.75
C03040b | diametro 100 cm, altezza 55 cm, peso 360 kg | cad | 339.47 | 15.03
Fioriera in cemento armato con fascia decorativa in rame e riserva d'acqua, compreso ogni onere e magistero per la fornitura ed il posizionamento su pavimentazione o su tappeto erboso:
C03041 | circolare:
C03041b | diametro esterno 80 cm, altezza media 60 cm, peso 410 kg | cad | 520.11 | 16.45
C03041c | diametro esterno 120 cm, altezza media 60 cm, peso 910 kg | cad | 866.21 | 16.43
C03041d | diametro esterno 160 cm, altezza media 60 cm, peso 1500 kg | cad | 1078.74 | 13.64
C03041e | diametro esterno 200 cm, altezza media 60 cm, peso 2110 kg | cad | 1425.85 | 18.03
C03042 | ovale:
C03042a | lunghezza 150 cm, larghezza 60 cm, peso 350 kg | cad | 668.88 | 16.92
C03042b | lunghezza 200 cm, larghezza 80 cm, peso 880 kg | cad | 1080.76 | 13.67
C03113 | Fioriera composta da due vasche circolari in cemento effetto granito bianco sabbiato con seduta intermedia in listoni di legno di pino trattato di larghezza 30 cm e spessore 10 cm, compreso ogni onere e magistero per la fornitura ed il posizionamento su pavimentazione o su tappeto erboso:
C03113a | diametro fioriere 80 cm, peso totale 850 kg | cad | 1845.5 | 23.34
C03113b | diametro fioriere 120 cm, peso totale 1800 kg | cad | 3358.44 | 21.24
C03114 | Fioriera circolare in cemento effetto granito bianco sabbiato con seduta incorporata in legno di pino trattato, diametro 120 cm, peso 1350 kg, compreso ogni onere e magistero per la fornitura ed il posizionamento su pavimentazione o su tappeto erboso | cad | 2340.37 | 29.6
DISSUASORI
C03115 | Dissuasore conico in cemento effetto granito bianco sabbiato con sommità arrotondata e con anello all'estremità superiore per aggancio catena, compreso ogni onere e magistero per la fornitura ed il posizionamento su pavimentazione o su tappeto erboso:
C03115a | altezza 32 cm, diametro 32 cm, peso 45 kg | cad | 137.58 | 15.66
C03115b | altezza 51 cm, diametro 402 cm, peso 116 kg | cad | 167.94 | 15.93
C03115c | altezza 100 cm, diametro 43 cm, peso 300 kg | cad | 321.76 | 16.28
C03115d | con fascia decorativa in metallo, altezza 78 cm, diametro 45 cm, peso 210 kg | cad | 293.42 | 16.7
Dissuasore a colonnina in ghisa sferoidale, zincatura a caldo e verniciato con smalto di colore grigio, fissaggio del codolo nella pavimentazione dopo aver predisposto un foro di diametro 10 cm e profondità 30 cm:
C03047 | con bussola:
C03047a | altezza 90 cm, diametro 10 cm, peso 15 kg | cad | 279.26 | 15.89
C03047b | altazza 90 cm, diametro 10 cm, peso 21 kg | cad | 310.63 | 15.72
C03047c | altezza 90 cm, diametro 10 cm, peso 21 kg, con anelli per aggancio catena | cad | 386.53 | 14.67
C03048 | senza bussola:
C03048a | altezza 90 cm, diametro 10 cm, peso 15 kg | cad | 221.57 | 15.41
C03048b | altezza 90 cm, diametro 10 cm, peso 21 kg | cad | 297.47 | 15.05
C03048c | altezza 90 cm, diametro 10 cm, peso 21 kg, con anelli per aggancio catena | cad | 328.84 | 16.64
FONTANELLE
C03049 | Fontanella in cemento, superficie martellinata, con vasca di raccolta acqua, colonnina alla base, larghezza 43 cm, profondità 47 cm, altezza 110 cm, peso 115 kg, compreso ogni onere e magistero per la fornitura, il fissaggio a parete ed il collegamento delle tubazioni di mandata e scarico | cad | 168.51 | 40.5
C03050 | Fontanella in cemento, con vasca di raccolta acqua e griglia, superficie martellinata, dimensioni 50 x 65 cm, altezza 130 cm, peso 150 kg, compreso ogni onere e magistero per la fornitura, il fissaggio a terra su predisposta base in calcestruzzo, il collegamento delle tubazioni di mandata e scarico | cad | 343.21 | 45.58
C03051 | Fontanella in fusione di ghisa verniciata, vasca di raccolta acqua e griglia, rubinetto in ottone a pulsante e tubi zincati per l'allacciamento del rubinetto, altezza 1250 mm, larghezza 400 mm, profondità 600 mm, peso 100 kg, compreso ogni onere e magistero per la fornitura, il fissaggio a terra su predisposta base in calcestruzzo, il collegamento delle tubazioni di mandata e scarico | cad | 982.54 | 43.5
C03052 | Fontana in granito grigio o rosa, con vasca di raccolta acqua, lavorata a mano con superficie martellinata, compreso ogni onere e magistero per la fornitura, il fissaggio a terra su predisposta base ed il collegamento delle tubazioni di mandata e scarico, delle seguenti dimensioni:
C03052a | vasca ovale 62 x 65 cm, profondità 30 cm, altezza totale 110 cm, peso 200 kg circa | cad | 715.21 | 45.23
C03052b | vasca tonda diametro 57 cm, profondità 30 cm, altezza totale 100 cm, peso 200 kg circa | cad | 661.09 | 45.99
C03052c | vasca rettangolare 70 x 60 cm, profondità 45 cm, altezza totale 120 cm, peso 300 kg circa | cad | 742.95 | 46.98
PORTABICICLETTE
Portabiciclette con struttura e reggiruota in tubolare di acciaio, fissata su due lati a basi in calcestruzzo con bordi arrotondati, compreso ogni onere e magistero per la fornitura ed il posizionamento su pavimentazione o a parete:
C03053 | 5 posti, ingombro totale 1700 x 540 mm, altezza 290 mm:
C03053a | in acciaio zincato a caldo | cad | 298.33 | 13.21
C03053b | in acciaio zincato a caldo e verniciato RAL | cad | 306.82 | 13.58
C03054 | 7 posti, ingombro totale 2290 x 540 mm, altezza 290 mm:
C03054a | in acciaio zincato a caldo | cad | 342.76 | 13.01
C03054b | in acciaio zincato a caldo e verniciato RAL | cad | 351.24 | 13.33
C03055 | 9 posti, ingombro totale 2.650 x 540 mm, altezza 290 mm:
C03055a | in acciaio zincato a caldo | cad | 389.14 | 12.3
C03055b | in acciaio zincato a caldo e verniciato RAL | cad | 406.12 | 12.84
C03056 | Portabiciclette interamente in acciaio zincato a caldo e verniciato RAL, con struttura di sezione rettangolare e tubi bloccaruota curvati, compreso ogni onere e magistero per la fornitura ed il posizionamento su pavimentazione o su tappeto erboso:
C03056a | 4 posti, lunghezza 1.500 mm, larghezza 450 mm, altezza 250 mm | cad | 213.69 | 9.46
C03056b | 6 posti, lunghezza 2.000 mm, larghezza 450 mm, altezza 250 mm | cad | 261.69 | 9.93
Portabiciclette modulare con pensilina costituita da archi e montanti in tubo tondo d'acciaio diametro 76 mm, profili di collegamento tra i montanti, rastrelliera portabiciclette verticale in tubo tondo di acciaio diametro 40 mm, compreso ogni onere e magistero per la fornitura ed il posizionamento su pavimentazione o su tappeto erboso:
C03057 | monofacciale a 6 posti, profondità 2260 mm, larghezza 2410 mm, altezza 2280 mm, con copertura della volta in:
C03057a | policarbonato alveolare | cad | 1652.67 | 94.07
C03057b | metacrilato | cad | 1890.48 | 95.64
C03057c | lamiera grecata preverniciata | cad | 1650.91 | 114.85
C03058 | bifacciale a 12 posti, profondità 4000 mm, larghezza 2410 mm, altezza 2280 mm, con copertura della volta in:
C03058a | policarbonato alveolare | cad | 2725.91 | 155.15
C03058b | metacrilato | cad | 3153.83 | 159.56
C03058c | lamiera grecata preverniciata | cad | 2773.61 | 157.87
PENSILINE
Pensilina modulare di attesa, con struttura portante in tubo di acciaio zincato a caldo e verniciato, diametro 100 mm, copertura a volta con struttura di sostegno e di canalizzazione delle acque piovane in longheroni di acciaio, spessore 20/10 e lastre curve in policarbonato alveolare trasparente spessore 4,5 mm, tamponamenti posteriori dotati di corrimano in tubo ovale di acciaio, altezza totale 3.150 mm, profondità 1.750 mm, compreso ogni onere e magistero per la fornitura ed il posizionamento su pavimentazione:
C03059 | con parete di fondo completa di vetro temperato spessore 8 mm:
C03059a | composizione 2 moduli, larghezza 2.220 mm | cad | 2134.17 | 94.48
C03059b | composizione 3 moduli, larghezza 3.230 mm | cad | 2561.41 | 113.39
C03060 | con parete di fondo completa di lastre in policarbonato alveolare trasparente spessore 6 mm:
C03060a | composizione 2 moduli, larghezza 2.220 mm | cad | 2121.1 | 93.9
C03060b | composizione 3 moduli, larghezza 3.230 mm | cad | 2493.47 | 110.38
C03061 | con parete di fondo completa di lastre in metacrilato trasparente spessore 6 mm:
C03061a | composizione 2 moduli, larghezza 2.220 mm | cad | 2368.71 | 89.88
C03061b | composizione 3 moduli, larghezza 3.230 mm | cad | 2775.05 | 105.3
Pensilina modulare di attesa, con struttura portante in tubo di acciaio zincato a caldo e verniciato diametro 60 mm, copertura a volta con struttura di sostegno e di canalizzazione delle acque piovane in longheroni di acciaio, spessore 20/10 e lastre curve in policarbonato alveolare trasparente spessore 4,5 mm, tamponamenti laterali e posteriori dotati di corrimano in tubo ovale di acciaio, altezza totale 2150 mm, profondità 1670 mm, compreso ogni onere e magistero per la fornitura ed il posizionamento su pavimentazione:
C03062 | con pareti di fondo ed una parete laterale complete di vetro temperato spessore 8 mm, tamponamenti laterali delle volte in metacrilato trasparente spessore 4 mm:
C03062a | composizione 2 moduli, larghezza 2.140 mm | cad | 2596.66 | 131.37
C03062b | composizione 3 moduli, larghezza 3.150 mm | cad | 2910.22 | 147.24
C03062c | composizione 4 moduli, larghezza 4.160 mm | cad | 3496.58 | 154.79
C03063 | con pareti di fondo ed una parete laterale complete di lastre in policarbonato alveolare trasparente spessore 6 mm, tamponamenti laterali delle volte in policarbonato alveolare trasparente spessore 4,5 mm:
C03063a | composizione 2 moduli, larghezza 2.140 mm | cad | 2462.08 | 124.56
C03063b | composizione 3 moduli, larghezza 3.150 mm | cad | 2796.55 | 141.49
C03063c | composizione 4 moduli, larghezza 4.160 mm | cad | 3241.78 | 143.51
C03064 | con pareti di fondo ed una parete laterale complete di lastre in metacrilato trasparente spessore 6 mm, tamponamenti laterali delle volte in metacrilato trasparente spessore 4 mm:
C03064a | composizione 2 moduli, larghezza 2.140 mm | cad | 2177.22 | 123.92
C03064b | composizione 3 moduli, larghezza 3.150 mm | cad | 2549.59 | 145.12
C03064c | composizione 4 moduli, larghezza 4.160 mm | cad | 3823.24 | 145.07
PROTEZIONI PER ALBERI
Griglia in ghisa sferoidale per protezione alberi, con feritoie disposte a raggiera, composta da vari elementi con feritoie collegati tra loro da cavallotti a scomparsa in acciaio zincato, fornita e posta in opera su superficie già predisposta da pagarsi a parte:
C03065 | di forma esterna quadrata, delle seguenti dimensioni:
C03065a | lato esterno 800 mm, diametro interno 400 mm, quattro elementi | cad | 233.59 | 10.34
C03065b | lato esterno 1000 mm, diametro interno 500 mm, quattro elementi | cad | 382.35 | 9.67
C03065c | lato esterno 1200 mm, diametro interno 500 mm, otto elementi | cad | 641.99 | 16.24
C03065d | lato esterno 1200 mm, diametro interno 700 mm, otto elementi | cad | 602.52 | 15.24
C03065e | lato esterno 1200 mm, diametro interno 1000 mm, quattro elementi | cad | 347.94 | 11
C03065f | lato esterno 1800 mm, diametro interno 500 mm, sedici elementi | cad | 1516.61 | 19.18
C03066 | di forma esterna rotonda, delle seguenti dimensioni:
C03066a | diametro esterno 1000 mm, diametro interno 500 mm, quattro elementi | cad | 299.36 | 9.47
C03066b | diametro esterno 1500 mm, diametro interno 500 mm, otto elementi | cad | 727 | 18.39
C03066c | diametro esterno 1500 mm, diametro interno 700 mm, otto elementi | cad | 687.53 | 17.39
C03067 | di forma esterna rettangolare, delle seguenti dimensioni:
C03067a | esterno 1850 x 1200 mm, foro interno ovale 1150 x 500 mm, dodici elementi | cad | 942.81 | 17.89
C03067b | esterno 2450 x 1800 mm, foro interno ovale 1150 x 500 mm, ventidue elementi | cad | 1963.73 | 24.84
C03068 | di forma esterna ovale, delle seguenti dimensioni:
C03068a | esterno 1650 x 1000 mm, foro interno ovale 1150 x 500 mm, sei elementi | cad | 440.29 | 13.92
C03068b | esterno 2150 x 1500 mm, foro interno ovale 1150 x 500 mm, dodici elementi | cad | 1005.55 | 19.08
C03069 | Protezione verticale per alberi, costituito da elementi verticali in ferro pieno battuto zincato e verniciato, preassemblati a raggiera con due anelli in ferro, fornita e posta in opera mediante fissaggio a terra con bulloni in acciaio:
C03069a | diametro 520 mm, altezza elementi 700 mm | cad | 498.54 | 18.92
C03069b | diametro 520 mm, altezza elementi 1800 mm | cad | 655.4 | 20.72
ATTREZZATURE LUDICHE
C03070 | Scivolo con struttura e scala in acciaio zincato e verniciato, protezione anticaduta al piano di calpestio in tubolare d'acciaio zincato, pista in vetroresina, conforme alle norme UNI EN 1176, in opera esclusi trattamento del suolo e pavimentazione speciale per l'area di gioco e di rispetto:
C03070a | altezza 1400 mm, lunghezza 1940 mm, dimensioni d'ingombro 2100 x 600 mm | cad | 455.34 | 80.63
C03070b | altezza 1500 mm, lunghezza 3850 mm, dimensioni d'ingombro 4200 x 1000 mm | cad | 1338.88 | 84.67
C03070c | altezza 2400 mm, lunghezza 3300 mm, dimensioni d'ingombro 3500 x 1760 mm | cad | 1376.79 | 78.36
C03070d | altezza 2800 mm, lunghezza 4500 mm, dimensioni d'ingombro 4730 x 1760 mm | cad | 1807.56 | 80.02
C03071 | Scivolo con struttura e scala in legno di pino trattato, protezione anticaduta al piano di calpestio in tubolare d'acciaio zincato, conforme alle norme UNI EN 1176, in opera esclusi trattamento del suolo e pavimentazione speciale per l'area di gioco e di rispetto:
C03071a | con pista in vetroresina, altezza piano calpestio 1.600 mm, altezza totale 2.200 mm, lunghezza 3.850 mm, dimensioni d'ingombro 4.400 x 1.200 mm | cad | 1421.56 | 80.91
C03071b | con pista a onda in acciaio e vetroresina, altezza piano calpestio 1.100 mm, altezza totale 2.300 mm, lunghezza 2.700 mm, dimensioni d'ingombro 3.200 x 800 mm | cad | 2172.7 | 82.44
C03071c | con pista a doppia onda in acciaio e vetroresina, altezza piano calpestio 1.600 mm, altezza totale 2.750 mm, lunghezza 3.750 mm, dimensioni d'ingombro 3.800 x 800 mm | cad | 2591.14 | 81.93
C03071d | con castelletto, mancorrenti dello stesso legno, protezioni laterali in laminato colorato, tetto in vetroresina colorata, pista in vetroresina, altezza totale 3.700 mm, lunghezza pista 3.000 mm, dimensioni d'ingombro 5.000 x 1.200 mm | cad | 3630.21 | 160.7
C03072 | Altalena in legno di pino trattato composta da travi laterali di sostegno e trave superiore di sezione tonda diametro 140 mm, e seggiolini con catene in acciaio zincato a caldo a maglia antischiacciamento con movimento su boccole autolubrificanti, conforme alle norme UNI EN 1176, dimensioni d'ingombro 4.000 x 2.500 x 2.600 mm, in opera esclusi trattamento del suolo e pavimentazione speciale per l'area di gioco e di rispetto:
C03072a | con due seggiolini a gabbia in acciaio rivestiti in gomma antiurto delle dimensioni di 345 x 455 x 215 mm | cad | 1419.74 | 98.76
C03072b | con due seggiolini a tavoletta in acciaio rivestiti in gomma antiurto delle dimensioni di 235 x 450 x 30 mm | cad | 1204.31 | 99.01
Altalena in legno di pino lamellare trattato composta da travi laterali di sostegno di sezione quadrata 90 x 90 mm, trave superiore di sezione rettangolare 100 x 200 mm, seggiolini con catene in acciaio zincato a caldo a maglia antischiacciamento con movimento su boccole autolubrificanti, conforme alle norme UNI EN 1176, in opera esclusi trattamento del suolo e pavimentazione speciale per l'area di gioco e di rispetto:
C03073 | dimensioni d'ingombro 2.580 x 1.840 x 2.300 mm:
C03073a | con un seggiolino a gabbia in acciaio rivestito in gomma antiurto delle dimensioni di 345 x 455 x 215 mm | cad | 970.07 | 61.35
C03073b | con un seggiolino a tavoletta in acciaio rivestito in gomma antiurto delle dimensioni di 235 x 450 x 30 mm | cad | 901.38 | 62.7
C03074 | dimensioni d'ingombro 4000 x 1600 x 2300 mm:
C03074a | con due seggiolini a tavoletta in acciaio rivestiti in gomma antiurto delle dimensioni di 235 x 450 x 30 mm | cad | 1320.77 | 100.23
C03074b | con due seggiolini a gabbia in acciaio rivestiti in gomma antiurto delle dimensioni di 345 x 455 x 215 mm | cad | 1161.79 | 102.86
C03075 | Altalena con struttura laterale in pali di legno di pino trattato di sezione quadrata 90 x 90 mm, trave superiore in acciaio zincato a caldo sezione rettangolare 120 x 60 mm, seggiolini con catene in acciaio zincato a caldo a maglia antischiacciamento con movimento su boccole autolubrificanti, conforme alle norme UNI EN 1176, dimensioni d'ingombro 3.800 x 2.200 x 2.400 mm, in opera esclusi trattamento del suolo e pavimentazione speciale per l'area di gioco e di rispetto:
C03075a | con due seggiolini a tavoletta in acciaio rivestiti in gomma antiurto delle dimensioni di 235 x 450 x 30 mm | cad | 1230.62 | 101.17
C03075b | con due seggiolini a gabbia in acciaio rivestiti in gomma antiurto delle dimensioni di 345 x 455 x 215 mm | cad | 1469.08 | 102.2
C03076 | Altalena interamente in acciaio zincato e verniciato, costituita da pali laterali di sostegno e trave superiore di sezione tonda diametro 60 mm, spessore 4 mm, uniti da piastre stampate di spessore 5 mm, seggiolini con catene in acciaio zincato a caldo a maglia antischiacciamento con movimento su boccole autolubrificanti, conforme alle norme UNI EN 1176, dimensioni d'ingombro 3.000 x 2.000 x 2.600 mm, in opera esclusi trattamento del suolo e pavimentazione speciale per l'area di gioco e di rispetto:
C03076a | con due seggiolini a tavoletta in acciaio rivestiti in gomma antiurto delle dimensioni di 235 x 450 x 30 mm | cad | 1237.2 | 101.71
C03076b | con due seggiolini a gabbia in acciaio rivestiti in gomma antiurto delle dimensioni di 345 x 455 x 30 mm | cad | 1360.54 | 103.25
C03077 | Altalena bilico interamente in legno di pino trattato, costituita da trave portante oscillante, sezione tonda diametro 160 mm, con perno di snodo centrale fissato su paletti laterali di sostegno, diametro 140 mm e altezza 1.300 mm, conforme alle norme UNI EN 1176, in opera esclusi trattamento del suolo e pavimentazione speciale per l'area di gioco e di rispetto:
C03077a | a due posti, con maniglie di tenuta in tubo d'acciaio sagomato diametro 25 mm fissate sulla trave oscillante, lunghezza trave oscillante 4.000 mm, altezza fuori terra 900 mm, larghezza 1.000 mm | cad | 810.62 | 41.01
C03077b | a quattro posti, con maniglie di tenuta in tubo d'acciaio sagomato diametro 25 mm fissate sulla trave oscillante; lunghezza trave oscillante 5.000 mm, altezza fuori terra 900 mm, larghezza 1.000 mm | cad | 887.92 | 39.31
C03078 | Altalena bilico in acciaio zincato e verniciato composta da trave oscillante di sezione 80 x 40 mm, base d'appoggio per movimento centrale in tubolare d'acciaio zincato e verniciato, sedili a tavoletta in acciaio rivestiti in gomma antiurto, dimensioni 235 x 450 x 30 mm, fissati alle estremità della trave oscillante, maniglioni di tenuta in acciaio zincato e verniciato, conforme alle norme UNI EN 1176; dimensioni d'ingombro: lunghezza 3000 mm, larghezza 300 mm, altezza 800 mm, in opera esclusi trattamento del suolo e pavimentazione speciale per l'area di gioco e di rispetto: |  |  | -
C03078a | con due sedili | cad | 604.53 | 42.05
C03078b | con quattro sedili | cad | 712.21 | 40.54
Gioco su molla con figura interamente in legno multistrato marino verniciato, spessore 20 mm, barre di tenuta e poggiapiedi in teflon, sella in multistrato antisdrucciolo, molla antischiacciamento per l'oscillazione in acciaio verniciato, conforme alle norme UNI EN 1176, dimensioni d'ingombro: altezza 400 mm, larghezza 380 mm, lunghezza 630 mm, in opera escluso lo scavo, trattamento del suolo e pavimentazione speciale per l'area di gioco e di rispetto, compresi l'assemblaggio, il fissaggio con piastra in acciaio zincato ed il reinterro:
C03079 | in multistrato di betulla, ad un posto | cad | 462.86 | 20.49
C03080 | in multistrato di okumè: |  |  | -
C03080a | ad un posto | cad | 697.87 | 22.07
C03080b | a due posti | cad | 1505.32 | 19.04
Giostra rotonda composta da piattaforma antisdrucciolo rinforzata da un telaio portante in acciaio zincato, rotante su un basamento centrale tubolare in acciaio verniciato mediante cuscinetti a sfera, manubrio centrale in tubolare d'acciaio verniciato, conforme alle norme UNI EN 1176, dimensioni d'ingombro: diametro 1.750 mm, altezza 750 mm; in opera escluso lo scavo, trattamento del suolo e pavimentazione speciale per l'area di gioco e di rispetto:
C03081 | pedana in legno multistrato marino di okumè con superficie antisdrucciolo:
C03081a | con sei sedute singole in laminato colorato con struttura di sostegno e protezione in tubolare di acciaio verniciato | cad | 1451.71 | 100.99
C03081b | con seduta unica a divanetto in laminato colorato, struttura di sostegno e protezione in tubolare di acciaio verniciato | cad | 1755.22 | 99.9
C03082 | piattaforma in vetroresina antisdrucciolo:
C03082a | con sei sedute singole in laminato colorato con struttura di sostegno e protezione in tubolare di acciaio verniciato | cad | 1572.64 | 99.46
C03082b | con seduta unica a divanetto in laminato colorato, struttura di sostegno e protezione in tubolare di acciaio verniciato | cad | 1825.93 | 103.93
C03083 | Ponte mobile in legno di pino trattato costituita da struttura portante in pali tondi, diametro 120 mm, attraversamento in pali tondi, diametro 80 mm, catene in acciaio zincato antischiacciamento di sostegno ai pali dell'attraversamento, conforme alle norme UNI EN 1176, dimensioni d'ingombro: lunghezza 4.000 mm, larghezza 800 mm, altezza 1.000 mm; in opera esclusi trattamento del suolo e pavimentazione speciale per l'area di gioco e di rispetto | cad | 1448.08 | 27.47
C03084 | Sabbiera in legno lamellare di pino trattato con coperchi superiori scorrevoli in laminato colorato, telaio di rinforzo in acciaio zincato ricoperto da listelli di legno, conforme alle norme UNI EN 1176, dimensioni d'ingombro lunghezza 4.000 mm, larghezza 1.300 mm, altezza 400 mm; in opera esclusi trattamento del suolo e pavimentazione speciale per l'area di gioco e di rispetto | cad | 1709.24 | 21.62
Tunnel in listoni di legno di pino trattato di sezione 140 x 35 mm, con archi di collegamento in acciaio zincato e basamento in listoni dello stesso legno e dimensioni, conforme alle norme UNI EN 1176, dimensioni d'ingombro larghezza 790 mm, altezza 710 mm; in opera esclusi trattamento del suolo e pavimentazione speciale per l'area di gioco e di rispetto:
C03085 | preassemblato:
C03085a | lunghezza 1.000 mm | cad | 668.43 | 21.14
C03085b | lunghezza 1.500 mm | cad | 719.41 | 18.2
C03085c | lunghezza 2.000 mm | cad | 855.91 | 21.65
C03086 | assemblato in opera: |  |  | -
C03086a | lunghezza 1.000 mm | cad | 764.46 | 82.19
C03086b | lunghezza 1.500 mm | cad | 815.44 | 82.51
C03086c | lunghezza 2.000 mm | cad | 951.94 | 78.26
C03087 | Sartia a cavalletto per arrampicata con struttura in pali di legno di pino trattato di sezione quadrata 90 x 90 mm, rete in nylon colorato rinforzata con trefoli d'acciaio, maglia 300 x 300 mm, conforme alle norme UNI EN 1176, dimensioni d'ingombro: lunghezza 1.700 mm, larghezza 1.100 mm, altezza 1.500 mm; in opera esclusi trattamento del suolo e pavimentazione speciale per l'area di gioco e di rispetto | cad | 1047.32 | 79.48
C03088 | Asse di equilibrio in legno di pino trattato conforme alle norme UNI EN 1176; in opera esclusi trattamento del suolo e pavimentazione speciale per l'area di gioco e di rispetto:
C03088a | fissa, costituita da tavola orizzontale con piedi di sostegno e trave di rinforzo, dimensioni 190 x 2.500 mm, altezza 400 mm | cad | 195.92 | 19.82
C03088b | oscillante su telaio metallico sorretto da due paletti e due copertoni ammortizzatori, dimensioni 600 x 3.000 mm, altezza 400 mm | cad | 361.09 | 41.1
C03089 | Mini palestra costituita da struttura portante in pali di legno di pino trattato, sezione quadrata 900 x 900 mm, conforme alle norme UNI EN 1176, composta da: una rete di arrampicata in nylon colorato rinforzata con trefoli d'acciaio, una fune di arrampicata in nylon, due anelli in acciaio zincato e verniciato, una pertica di risalita in acciaio inox, spalliera con controtelaio in listoni di pino delle dimensioni di 45 x 90 x 220 mm e pioli tondi in legno di iroko, una barra trasversale in acciaio inox; diametro dell'intera struttura 2.600 mm, altezza 2.300 mm; in opera esclusi trattamento del suolo e pavimentazione speciale per l'area di gioco e di rispetto | cad | 1981.28 | 125.3
C03090 | Palestra esagonale costituita da struttura portante in pali di legno di pino trattato, sezione tonda diametro 120 mm, conforme alle norme UNI EN 1176, composta da: una rete di arrampicata in nylon colorato rinforzata con trefoli d'acciaio, una fune di arrampicata in nylon con rinforzo in acciaio, un trapezio in legno di iroko sorretto da due funi in corda di nylon con rinforzo in acciaio, una pertica di risalita in acciaio inox, spalliera pioli tondi in legno di iroko, una barra trasversale in acciaio inox; diametro dell'intera struttura 4.000 mm, altezza 2.500 mm; in opera esclusi trattamento del suolo e pavimentazione speciale per l'area di gioco e di rispetto | cad | 2921.93 | 129.35
C03091 | Casetta gioco in legno di pino trattato preassemblata, conforme alle norme UNI EN 1176, costituita da struttura portante in pali di sezione quadrata 90 x 90 mm, piano di calpestio in legno perlinato ad incastri maschio-femmina, tetto a due falde in tavole battentate collegate da rinforzo centrale in laminato colorato e rinforzi intermedi in legno, due panche, un tavolo, due pareti laterali ed una di fondo in mezzi tondi dello stesso legno, dimensioni dell'intera struttura: lunghezza 2.000 mm, larghezza 1.500 mm, altezza fuori terra 2.000 mm; in opera esclusi trattamento del suolo e pavimentazione speciale per l'area di gioco e di rispetto | cad | 1808.2 | 22.87
C03092 | Struttura gioco modulare con struttura portante in legno di pino trattato, conforme alle norme UNI EN 1176, composta da: una torre con tetto in vetroresina, altalena con catene in acciaio zincato a caldo a maglia antischiacciamento un seggiolino a tavoletta in acciaio rivestito in gomma antiurto e trave superiore di sostegno in legno lamellare, una scala di salita a gradini, uno scivolo con spondine in vetroresina di lunghezza 3.000 mm, una pertica di risalita in acciaio inox, una spalliera svedese a pioli in legno di iroko di larghezza 1.000 mm ed altezza di 1.600 mm; dimensioni dell'intera struttura 4.800 x 5.350 mm, altezza totale 3.600 mm, altezza piano calpestio 1.350 ÷ 1.450 mm; in opera esclusi trattamento del suolo e pavimentazione speciale per l'area di gioco e di rispetto | cad | 3656.32 | 138.74
C03093 | Struttura gioco modulare in legno di pino trattato, conforme alle norme UNI EN 1176, composta da: due torrette con tetto a quattro falde con pannelli di protezione laterali in multistrato marino di cui una alta ed una bassa, una scala di salita a gradini, un ponte mobile inclinato, uno scivolo con sponde in multistrato marino e pista in acciaio inox, dimensioni dell'intera struttura 9.400 x 1.300 mm, altezza totale 3.600 mm, altezza piano calpestio 1.350 ÷ 1.450 mm; in opera esclusi trattamento del suolo e pavimentazione speciale per l'area di gioco e di rispetto | cad | 7092.85 | 224.28
C03094 | Struttura gioco modulare in legno di pino trattato, conforme alle norme UNI EN 1176 composta da: due torrette con tetto a quattro falde con pannelli di protezione laterali in multistrato marino di cui una alta ed una bassa, una scala di salita a gradini, un ponte mobile inclinato, uno scivolo con sponde in vetroresina, dimensioni dell'intera struttura 9.400 x 1.200 mm, altezza totale 3.600 mm, altezza piano calpestio 1.350 ÷ 1.450 mm; in opera trattamento del suolo e pavimentazione speciale per l'area di gioco e di rispetto | cad | 5424.11 | 205.82
C03095 | Struttura gioco modulare in legno di pino trattato, conforme alle norme UNI EN 1176 composta da: due torrette con tetto a quattro falde con pannelli di protezione laterali in multistrato marino di cui una alta ed una bassa, una scala di salita a gradini, un ponte mobile inclinato, due scivoli con sponde in multistrato marino e pista in acciaio inox, dimensioni dell'intera struttura 4.800 x 5.600 mm, altezza totale 3.600 mm, altezza piano calpestio 1.350 ÷ 1.450 mm; in opera esclusi trattamento del suolo e pavimentazione speciale per l'area di gioco e di rispetto | cad | 9008.67 | 227.89
C03096 | Struttura gioco modulare in legno di pino trattato, conforme alle norme UNI EN 1176 composta da: tre torrette di cui una alta e due basse con tetto a quattro falde con pannelli di protezione laterali in multistrato marino, una scala di salita a gradini, una corda di risalita, un ponte mobile inclinato, un ponte di attraversamento in corda di nylon colorato rinforzata con trefoli d'acciaio, due scivoli con sponde in vetroresina, una fune di arrampicata in nylon; dimensioni dell'intera struttura 9.500 x 9.500 mm, altezza totale 3.600 mm, altezza piano calpestio 1.350 ÷ 1.450 mm; in opera esclusi trattamento del suolo e pavimentazione speciale per l'area di gioco e di rispetto | cad | 14395.62 | 364.16
C03097 | Struttura gioco modulare in legno di pino trattato, conforme alle norme UNI EN 1176 composta da: tre torrette di cui una alta e due basse con tetto a quattro falde in vetroresina colorata e pannelli di protezione laterali in laminato colorato, una scala di salita a gradini, un ponte di attraversamento in corda di nylon colorato rinforzata con trefoli d'acciaio, un ponte mobile inclinato, due scivoli in vetroresina con sponde, una pertica di risalita in acciaio inox, una sartia in rete di nylon colorato rinforzata con trefoli d'acciaio, una scala con pioli in legno di iroko; dimensioni dell'intera struttura 9.900 x 7.000 mm, altezza totale 3.600 mm, altezza piano calpestio 1.350 ÷ 1.450 mm; in opera esclusi trattamento del suolo e pavimentazione speciale per l'area di gioco e di rispetto | cad | 14269.49 | 451.21
C03098 | Struttura gioco modulare in legno di pino trattato, conforme alle norme UNI EN 1176 composta da: quattro torrette di cui due alte e due basse con tetto a quattro falde in vetroresina colorata e pannelli di protezione laterali in laminato colorato, una scala di salita a gradini, un ponte di attraversamento in corda di nylon colorato rinforzata con trefoli d'acciaio, un ponte mobile inclinato, un tunnel di attraversamento tra due torrette del diametro interno 650 mm, un'altalena con catene in acciaio zincato a caldo a maglia antischiacciamento un seggiolino a tavoletta in acciaio rivestito in gomma antiurto e trave superiore di sostegno in legno lamellare, due scivoli in vetroresina con sponde, una pertica di risalita in acciaio inox, una sartia in rete di nylon colorato rinforzata con trefoli d'acciaio, una scala con pioli in legno di iroko; dimensioni dell'intera struttura 9.000 x 9.500 mm, altezza totale 3.600 mm, altezza piano calpestio 1.350 ÷ 1.450 mm; in opera esclusi trattamento del suolo e pavimentazione speciale per l'area di gioco e rispetto | cad | 17857.13 | 564.65
PAVIMENTAZIONI PER AREE GIOCO
Pavimentazione sintetica per aree da gioco a base di caucciù riciclato e riciclabile al 100%, colorato, con caratteristiche di assorbimento d'urto, in piastre delle dimensioni di 100 x 100 cm, autodrenante mediante fughe sulla superficie, posta in opera su terreno (erba, ghiaino, terra), incollando, con collante specifico, soltanto tra loro i bordi delle piastre, previa preparazione del sottofondo con stesura di strato di sabbia dello spessore di almeno 3 cm, con formazione di adeguata pendenza per lo scolo delle acque di superficie:
C03099 | rossa:
C03099a | spessore piastre 42 mm circa, peso 27 kg/mq | mq | 98.55 | 9.97
C03099b | spessore piastre 60 mm circa, peso 35 kg/mq | mq | 130.88 | 9.93
C03099c | spessore piastre 85 mm circa, peso 45 kg/mq | mq | 156.38 | 13.85
C03100 | grigia o verde: |  |  | -
C03100a | spessore piastre 42 mm circa, peso 27 kg/mq | mq | 98.55 | 9.97
C03100b | spessore piastre 60 mm circa, peso 35 kg/mq | mq | 130.88 | 9.93
C03100c | spessore piastre 85 mm circa, peso 45 kg/mq | mq | 156.38 | 13.85
Pavimentazione sintetica per aree da gioco a base di caucciù riciclato e riciclabile al 100%, colorato, con caratteristiche di assorbimento d'urto, in piastre delle dimensioni di 100 x 100 cm, autodrenante mediante fughe sulla superficie, posta in opera su altra pavimentazione (cemento, porfido, piastrelle, asfalto ecc.), mediante incollaggio con collante specifico, esclusa eventuale preparazione del supporto:
C03101 | rossa:
C03101a | spessore piastre 42 mm circa, peso 27 kg/mq | mq | 101.68 | 10.29
C03101b | spessore piastre 60 mm circa, peso 35 kg/mq | mq | 133.95 | 10.17
C03101c | spessore piastre 85 mm circa, peso 45 kg/mq | mq | 159.4 | 13.1
C03102 | grigia o verde: |  |  | -
C03102a | spessore piastre 42 mm circa, peso 27 kg/mq | mq | 101.68 | 10.29
C03102b | spessore piastre 60 mm circa, peso 35 kg/mq | mq | 133.95 | 10.17
C03102c | spessore piastre 85 mm circa, peso 45 kg/mq | mq | 159.4 | 13.1
RECINZIONI
Recinzione in pannelli costituiti da elementi verticali tubolari d'acciaio del diametro di 20 mm provvisti di puntali con decoro in acciaio pressofuso, saldati su due correnti orizzontali in acciaio delle dimensioni di 40 x 8 mm e da piantana costituita da un tubo d'acciaio zincato a caldo con lo stesso decoro degli elementi verticali del pannello, fissata allo stesso tramite ferramenta in acciaio inox, con piastra di base delle dimensioni di 150 x 150 x 6 mm fissata con tasselli o cementata, in opera con l'esclusione delle eventuali opere murarie ed esecuzione dei fori di alloggiamento delle piantane:
C03103 | in acciaio zincato a caldo:
C03103a | altezza pannello 1.000 mm, diametro piantana 40 mm, interasse 1.920 mm | m | 190.9 | 10.87
C03103b | altezza pannello 1.200 mm, diametro piantana 40 mm, interasse 1.920 mm | m | 203.33 | 11.57
C03103c | altezza pannello 1.500 mm, diametro piantana 60 mm, interasse 1.940 mm | m | 215.51 | 12.27
C03103d | altezza pannello 2.000 mm, diametro piantana 60 mm, interasse 1.940 mm | m | 229.37 | 13.06
C03104 | in acciaio zincato a caldo e verniciato a polveri p.p.:
C03104a | altezza pannello 1.000 mm, diametro piantana 40 mm, interasse 1.920 mm | m | 214.53 | 10.85
C03104b | altezza pannello 1.200 mm, diametro piantana 40 mm, interasse 1.920 mm | m | 228.67 | 11.57
C03104c | altezza pannello 1.500 mm, diametro piantana 60 mm, interasse 1.940 mm | m | 242.3 | 12.26
C03104d | altezza pannello 2.000 mm, diametro piantana 60 mm, interasse 1.940 mm | m | 257.82 | 13.04
Recinzione in pannelli costituiti da una griglia in tondino d'acciaio del diametro di 5 mm e piatto d'acciaio 25 x 2 mm con maglia 132 x 62 mm, piantana costituita da un piatto 60 x 8 mm d'acciaio zincato a caldo, dotata di alette laterali per il fissaggio del pannello tramite ferramenta in acciaio inox, con piastra di base delle dimensioni di 140 x 60 x 8 mm fissata con tasselli o cementata, in opera con l'esclusione delle eventuali opere murarie ed esecuzione dei fori di alloggiamento delle piantane, interasse 2.000 mm:
C03105 | in acciaio zincato a caldo:
C03105a | altezza pannello 800 mm | m | 92.43 | 11.11
C03105b | altezza pannello 1.060 mm | m | 101.99 | 10.96
C03105c | altezza pannello 1.200 mm | m | 106.37 | 11.44
C03105d | altezza pannello 1.450 mm | m | 122.81 | 12.43
C03105e | altezza pannello 2.000 mm | m | 159.65 | 13.13
C03106 | in acciaio zincato a caldo e verniciato a polveri p.p.:
C03106a | altezza pannello 800 mm | m | 112.04 | 11.34
C03106b | altezza pannello 1.060 mm | m | 126.07 | 11.16
C03106c | altezza pannello 1.200 mm | m | 130.73 | 10.75
C03106d | altezza pannello 1.450 mm | m | 146.39 | 12.04
C03106e | altezza pannello 2.000 mm | m | 190.22 | 13.23
Recinzione in pannelli costituiti da elementi verticali in tubo d'acciaio 15 x 15 mm o 20 x 20 mm fissati con saldatura su elementi orizzontali superiori ed inferiori in tubo di acciaio rispettivamente 30 x 15 mm o 30 x 20 mm, piantana costituita da una coppia di tubi d'acciaio 15 x 15 mm o 20 x 20 mm con tappi superiori piani in pvc con apposite piastre in lamiera per il fissaggio dei pannelli con ferramenta in acciaio inox, con piastra di base fissata con tasselli o cementata, in opera con l'esclusione delle eventuali opere murarie ed esecuzione dei fori di alloggiamento delle piantane, interasse 2.050 mm:
C03107 | in acciaio zincato a caldo:
C03107a | altezza pannello 800 mm | m | 95.04 | 11.42
C03107b | altezza pannello 1.000 mm | m | 103.45 | 11.12
C03107c | altezza pannello 1.200 mm | m | 112.03 | 11.34
C03107d | altezza pannello 1.500 mm | m | 138.99 | 12.31
C03107e | altezza pannello 2.000 mm | m | 167.17 | 12.69
C03108 | in acciaio zincato a caldo e verniciato a polveri p.p.:
C03108a | altezza pannello 800 mm | m | 105.59 | 11.35
C03108b | altezza pannello 1.000 mm | m | 115.15 | 10.92
C03108c | altezza pannello 1.200 mm | m | 124.59 | 11.03
C03108d | altezza pannello 1.500 mm | m | 155.32 | 11.79
C03108e | altezza pannello 2.000 mm | m | 187.1 | 13.02
C03109 | Recinzione in pannelli costituiti da una serie di archetti in tubo d'acciaio con zincatura sendzimir e verniciatura a polveri p.p., diametro 20 mm fissati con saldatura su due correnti orizzontali in tubo d'acciaio diametro 30 mm, piantana costituita da un archetto in tubo d'acciaio diametro 30 mm fissata al pannello tramite ferramenta in acciaio inox con piastra base 250 x 60 x 6 mm fissata con tasselli o cementata, in opera con l'esclusione delle eventuali opere murarie ed esecuzione dei fori di alloggiamento delle piantane, interasse 1.920 mm:
C03109a | altezza pannello 580 mm | m | 103.66 | 11.14
C03109b | altezza pannello 780 mm | m | 109.14 | 11.04
C03109c | altezza pannello 980 mm | m | 118.25 | 11.22
C03109d | altezza pannello 1.180 mm | m | 128.46 | 11.37
| C04. OPERE DI DIFESA DEL SUOLO |  | € | € m.m.
SCAVI ESEGUITI CON MEZZI MECCANICI
C04001 | Scavo a sezione ristretta, fino a un massimo di 10 mq, per opere di canalizzazione e sistemazione di torrenti, compreso il carico delle materie di risulta:
C04001a | in terreno naturale | mc | 3.54 | 1.25
C04001b | in terra con trovanti | mc | 4.26 | 1.37
C04001c | in roccia tenera | mc | 4.81 | 1.7
C04001d | in roccia alterata | mc | 8.87 | 2.75
C04001e | in roccia compatta | mc | 18.48 | 5.73
C04002 | Scavo a sezione ristretta, fino a un massimo di 0,5 mq per canalizzazioni, posacavi e tubazioni, esclusi il carico e trasporto delle materie di risulta e compreso lo spandimento e ricopertura:
C04002a | in terreno naturale | mc | 1.84 | 0.76
C04002b | in terra con trovanti | mc | 2.18 | 0.76
OPERE DI SISTEMAZIONE DEL TERRENO
C04003 | Semina a spaglio su superficie piana o inclinata mediante miscuglio di sementi di specie erbacee selezionate ed idonee al sito in ragione di 40 g/mq, esclusa la preparazione del piano di semina | mq | 0.5
C04004 | Disboscamento con taglio di alberi di almeno 5 cm di diametro del tronco compreso sfrondamento e carico su autocarro:
C04004a | eseguito a mano | mq | 18.24
C04004b | eseguito con mezzi meccanici: | mq | 3.86
C04005 | Decespugliamento di area boscata con pendenza media inferiore al 50% invase da rovi, arbusti ed erbe infestante con salvaguardia dell'eventuale rinnovazione arborea ed arbustiva naturale, escluso l'onere di smaltimento:
C04005a | su area ad alta densità di infestanti (altezza superiore ad 1 m e copertura terreno superiore al 90%) con raccolta e trasporto in discarica o altro luogo indicato dei materiali di risulta | mq | 1.09
C04005b | su area ad alta densità di infestanti (altezza superiore ad 1 m e copertura terreno superiore al 90%) senza rimozione del materiale di risulta | mq | 0.64
C04005c | su area ad alta densità di infestanti (altezza superiore ad 1 m e copertura terreno inferiore al 90%) con raccolta e trasporto in discarica o altro luogo indicato dei materiali di risulta | mq | 0.84
C04005d | su area ad alta densità di infestanti (altezza superiore ad 1 m e copertura terreno inferiore al 90%) senza rimozione del materiale di risulta | mq | 0.53
C04006 | Decespugliamento di area boscata con pendenza media superiore al 50% invase da rovi, arbusti ed erbe infestante con salvaguardia dell'eventuale rinnovazione arborea ed arbustiva naturale, escluso l'onere di smaltimento:
C04006a | su area ad alta densità di infestanti (altezza superiore ad 1 m e copertura terreno superiore al 90%) con raccolta e trasporto in discarica o altro luogo indicato dei materiali di risulta | mq | 0.84
C04006b | su area ad alta densità di infestanti (altezza superiore ad 1 m e copertura terreno superiore al 90%) senza rimozione del materiale di risulta | mq | 0.91
C04006c | su area ad alta densità di infestanti (altezza superiore ad 1 m e copertura terreno inferiore al 90%) con raccolta e trasporto in discarica o altro luogo indicato dei materiali di risulta | mq | 1.09
C04006d | su area ad alta densità di infestanti (altezza superiore ad 1 m e copertura terreno inferiore al 90%) senza rimozione del materiale di risulta | mq | 0.72
C04007 | Scoticamento con asporto e carico di 20 cm di terra vegetale, radici e ceppaie:
C04007a | eseguito a mano | mq | 23.17 | 14.65
C04007b | eseguito con mezzi meccanici | mq | 2.48 | 0.86
C04008 | Scavo di buche in terreno a vocazione forestale per la piantagione di essenze legnose compresa la sistemazione del terreno di risulta o la ricolmatura:
C04008a | eseguito a mano | mc | 70.91 | 44.84
C04008b | eseguito con mezzi meccanici | mc | 16.63 | 8.2
C04009 | Trasporto dei materiali provenienti dagli scavi con sistemazione a discarica eccettuato lo spandimento e l'eventuale compattazione eseguito con mezzi meccanici - per km | mc | 6.68 | 2.66
CONGLOMERATO CEMENTIZIO, CASSEFORME E ACCIAIO PER CEMENTO ARMATO IN OPERA
C04010 | Conglomerato cementizio per fondazione di opere d'arte, per platee, per cordonate e simili:
C04010a | dosato a 270 kg di cemento tipo 32.5 | mc | 171.5 | 52.06
C04010b | dosato a 200 kg di cemento tipo 32.5 con pietrame pari al 25% | mc | 198.72 | 57.81
C04011 | Conglomerato cementizio per strutture in elevazione di opere d'arte, con cemento tipo 32.5:
C04011a | dosaggio 250 kg | mc | 182.26 | 58.78
C04011b | dosaggio 300 kg | mc | 192.11 | 58.32
C04011c | dosaggio 300 kg e pietrame pari al 25% | mc | 213.65 | 64.86
C04011d | dosaggio 300 kg e pietrame pari al 25% posto in opera a facciavista | mc | 285.92 | 117.53
C04012 | Casseforme del tipo in legno compreso di disarmante e quant'altro necessario per dare il lavoro finito a perfetta regola d'arte:
C04012a | per strutture di fondazione | mq | 34.57 | 19.68
C04012b | per strutture di elevazione | mq | 42.73 | 24.32
C04013 | Acciaio in barre per armature di conglomerato cementizio prelavorato e pretagliato a misura, sagomato e posto in opera a regola d'arte, compreso ogni sfrido, legatura, ecc.; nonché tutti gli oneri relativi ai controlli di legge; del tipo B450C prodotto da azienda in possesso di attestato di qualificazione rilasciato dal Servizio Tecnico Centrale della Presidenza del Consiglio Superiore dei LL.PP., in barre:
C04013a | diametro 6 mm | kg | 1.83 | 0.44
C04013b | diametro 8 mm | kg | 1.74 | 0.44
C04013c | diametro 10 mm | kg | 1.72 | 0.45
C04013d | diametro 12 mm | kg | 1.71 | 0.44
C04013e | diametro 14 ÷ 30 mm | kg | 1.71 | 0.44
C04013f | diametro 32 mm | kg | 1.72 | 0.45
C04013g | diametro 34 ÷ 36 | kg | 1.73 | 0.45
C04013h | diametro 40 mm | kg | 1.73 | 0.45
C04014 | Rete elettrosaldata a maglia quadra in acciaio di qualità B450C prodotto da azienda in possesso di attestato di qualificazione rilasciato dal Servizio Tecnico Centrale della Presidenza del Consiglio Superiore dei LL.PP., per armature di conglomerati cementizi, prelavorata e pretagliata a misura, posta in opera a regola d'arte, compreso sfrido, legature, ecc., diametro medio 4 ÷ 12 mm | kg | 1.83 | 0.38
MURATURE
C04015 | Muratura per opere di sistemazione montana:
C04015a | per fondazione con pietrame a secco eseguita con materiale proveniente da cava di prestito | mc | 220.96 | 131.35
C04015b | con pietrame e legname tondo di larice del diametro medio di 18 cm opportunamente legato con chioderia grossa e cavigliere in lamina di ferro | mc | 288.87 | 131.53
C04015c | con pietrame a secco in elevazione di volume non inferiore a 0,4 mc con materiale proveniente da cave, lavorato e posto in opera | mc | 342.24 | 205.61
C04015d | con pietra e malta cementizia dosata a 350 kg costituiti con elementi di pietra di volume non inferiore a 0,1 mc con materiale proveniente da cava, lavorato e posto in opera | mc | 404.74 | 202.21
C04015e | con pietra e malta cementizia con uso di conci di pietra regolari lavorati a grana grossa per coronamenti e soglie di briglie, di volume non inferiore a 0,2 mc e spessore non minore di 25 cm, murati con cavigliere di ferro fucinato e malta di cemento a 500 kg | mc | 191.12 | 101.53
C04015f | per coronamenti, costituiti da conci di cava lavorati a grana grossa di volume non minore di 0,3 mc e spessore non minore di 40 cm, murati con cavigliere di ferro fucinato e malta di cemento a 500 kg | mc | 181.98 | 97.82
C04015g | per riempimento con ciottoli o pietrame, compresa la provvista e la sistemazione del materiale nonché la profilatura ove occorre | mc | 77.66 | 41.25
OPERE DI DIFESA E DI CONSOLIDAMENTO
C04016 | Gabbioni plastificati in rete metallica a doppia torsione con maglia esagonale tipo 8 x 10, in accordo con il Regolamento 305/2011 (ex Direttiva Europea 89/106/CEE), con le "Linee Guida per la certificazione di idoneità tecnica all'impiego e l'utilizzo di prodotti in rete metallica a doppia torsione" approvate dal Consiglio Superiore LL.PP. il 2/7/13 e con la UNI EN 10223-3:2013, tessuta con filo in acciaio trafilato avente un diametro pari a 2,70 mm, galvanizzato con lega eutettica di zinco-alluminio (5%), con un quantitativo non inferiore a 245 g/mq (classe A secondo la UNI EN 10244-2), ricoperto da un rivestimento di materiale plastico spessore 0,5 mm, (diametro totale esterno 3,70 mm); resistenza a trazione nominale della rete ≥ 50 kN/m (test eseguiti in accordo alla UNI EN 10223-3:2013), posti in opera compresa la fornitura del ciottolame, il riempimento e la sistemazione meccanica e manuale dello stesso:
C04016a | 2 x 1 x 1 m | mc | 118.55 | 26.24
C04016b | 2 x 1 x 0,5 m | mc | 138.24 | 26.23
C04017 | Sovrapprezzo per opere di piccole entità inferiori a 300 mc | % | 30
C04018 | Sovrapprezzo per il riempimento manuale dei gabbioni con pietrame posto a facciavista | mq | 22.27 | 11.97
C04019 | Talee di salice vivo o altra specie legnosa con alta capacità di propagazione vegetativa inserite in opera (almeno 5 per mq di paramento in vista), ramiglia viva, piante di specie autoctone all'interno dei gabbioni e tra gabbioni sovrastanti, le talee dovranno attraversare completamente i gabbioni ed essere inserite nel terreno dietro gli stessi per garantirne la crescita, operazione da eseguirsi nel periodo di riposo vegetativo | mq | 14.38 | 2.91
C04020 | Tasche vegetative realizzate con biostuoia, per rinverdimento parziale o totale dei gabbioni e compreso ogni altro onere a riguardo | mq | 13.61 | 4.05
C04021 | Gabbioni cilindrici plastificati lunghezza 2,00 m, diametro 0,95 m, in rete metallica a doppia torsione con maglia esagonale tipo 8 x 10 in accordo con il Regolamento 305/2011 (ex Direttiva Europea 89/106/CEE) e con le "Linee Guida per la certificazione di idoneità tecnica all'impiego e l'utilizzo di prodotti in rete metallica a doppia torsione" approvate dal Consiglio Superiore LL.PP. il 2/7/13 e con la UNI EN 10223-3:2013, tessuta con filo in acciaio trafilato avente un diametro pari a 2,70 mm, galvanizzato con lega eutettica di zinco-alluminio (5%), con un quantitativo non inferiore a 245 g/mq (classe A secondo la UNI EN 10244-2), ricoperto da un rivestimento di materiale plastico spessore 0,5 mm, (diametro totale esterno 3,70 mm), posti in opera compresa la fornitura del ciottolame, il riempimento e la sistemazione meccanica e manuale dello stesso | mc | 97.37 | 14.16
C04022 | Rivestimenti flessibili con materassi metallici plastificati a tasche di 1 m, aventi spessore 0,23 ÷ 0,30 m in rete metallica a doppia torsione con maglia esagonale tipo 6 x 8, in accordo con il Regolamento 305/2011 (ex Direttiva Europea 89/106/CEE) e con le "Linee Guida per la certificazione di idoneità tecnica all'impiego e l'utilizzo di prodotti in rete metallica a doppia torsione" approvate dal Consiglio Superiore LL.PP. il 2/7/13 e con la UNI EN 10223-3:2013, tessuta con filo in acciaio trafilato avente un diametro pari a 2,20 mm, galvanizzato con lega eutettica di zinco-alluminio (5%) con un quantitativo non inferiore a 230 g/mq, ricoperto da un rivestimento di materiale plastico spessore 0,5 mm, (diametro totale esterno 3,20 mm), posti in opera compresa la fornitura del ciottolame, il riempimento e la sistemazione meccanica e manuale dello stesso:
C04022a | 3 x 2 x 0,23 m | mq | 46.45 | 10.28
C04022b | 3 x 2 x 0,30 m | mq | 51.02 | 10.32
C04023 | Sovrapprezzo per opere di piccole entità inferiori a 300 mc | % | 30
C04024 | Talee di salice vivo o altra specie legnosa con alta capacità di propagazione vegetativa inserite in opera (almeno 1 per mq di superficie) all'interno dei materassi o tra due materassi. Le talee dovranno attraversare completamente i materassi ed essere inserite nel terreno dietro gli stessi per garantirne la crescita, operazione da eseguirsi nel periodo di riposo vegetativo | mq | 3.03 | 0.67
C04025 | Tasche vegetative realizzate con biostuoia, per rinverdimento parziale o totale dei materassi compreso ogni altro onere a riguardo | mq | 13.61 | 4.05
C04026 | Intasamento del pietrame con terreno vegetale | mq | 2.63
C04027 | Barriera paramassi in lamiera di acciaio S235JR (EN 10025) piegata e zincata a caldo a norma UNI EN ISO 1461 costituita da elementi verticali di sostegno e di elementi orizzontali di ritenuta, collegati ai montanti tramite elementi di connessione imbullonati a norma UNI 3740 posta su terreno o su manufatto | kg | 4.01 | 1.34
C04028 | Rivestimento di scarpate mediante copertura di rete metallica a doppia torsione con maglia esagonale 8 x 10 in accordo con le "Linee Guida per la certificazione di idoneità tecnica all'impiego e l'utilizzo di prodotti in rete metallica a doppia torsione" approvate dal Consiglio Superiore LL.PP. il 2/7/13, tessuta con trafilato di ferro, avente carico di rottura compreso fra 350 e 500 N/mmq e allungamento minimo pari al 10%, avente un diametro pari a 3,00 mm, galvanizzato con lega eutettica di zinco-alluminio (5%) - cerio - lantanio conforme alla norma EN 10244 - classe A con quantitativo non inferiore a 255 g/mq. I teli sono legati tra loro con punti metallici e fissati alla scarpata mediante ancoraggi costituiti da picchetti in acciaio B450C di diametro 12 mm e lunghezza 70-100 cm | mq | 24.65 | 8.42
C04029 | Rivestimento di scarpate verticali mediante copertura di rete metallica a doppia torsione plastificata con maglia esagonale tipo 8 x 10, tessuta con filo d'acciaio avente carico di rottura 350 ÷ 500 N/mmq e allungamento minimo pari al 10%, avente un diametro pari a 2,7 mm, galvanizzato con lega eutettica di zinco-alluminio (5%) - cerio - lantanio conforme alla norma EN 10244 - classe A con un quantitativo non inferiore a 245 g/mq, ricoperto da un rivestimento polimerico ad elevate prestazioni, realizzata in accordo con il regolamento 305/2011 (ex. Direttiva Europea 89/106/CEE) e conforme alle "Linee Guida per la certificazione di idoneità tecnica all'impiego e l'utilizzo di prodotti in rete metallica a doppia torsione", approvate dal Consiglio Superiore dei Lavori Pubblici il 2/7/13 e con la norma UNI EN 10223-3:2013, bloccata in sommità ed al piede con fune di acciaio zincato del diametro di 16 mm (norme DIN 2078, DIN 3060 UNI ISO 2408) e ancorata alla roccia ogni 3 m in senso orizzontale mediante ancoraggi di lunghezza 1 m con fune di acciaio zincato diametro 16 mm (norme DIN 2078, DIN 3060, UNI ISO 2408) e ogni 6 m in senso verticale mediante ancoraggi lunghezza 1 m in fune di acciaio zincato diametro 16 mm (norme DIN 2078, DIN 3060, UNI ISO 2408) posti in fori di diametro 38 mm e annegati con malta cementizia antiritiro. Agli ancoraggi viene posto un reticolo di funi di contenimento costituito da un'orditura romboidale a maglia 6 x 3 in fune metallica diametro 12 mm a norma DIN 2078, DIN 3060, UNI ISO 2408 | mq | 39.53 | 13.75
C04030 | Rivestimento di scarpate verticali mediante copertura di rete metallica a doppia torsione plastificata con maglia esagonale tipo 8 x 10, tessuta con filo d'acciaio avente carico di rottura 350 ÷ 500 N/mmq e allungamento minimo pari al 10%, avente un diametro pari a 2,7 mm, galvanizzato con lega eutettica di zinco-alluminio (5%) - cerio - lantanio conforme alla norma EN 10244 - classe A con un quantitativo non inferiore a 245 g/mq, ricoperto da un rivestimento polimerico ad elevate prestazioni. Rete realizzata in accordo con il regolamento 305/2011 (ex. Direttiva Europea 89/106/CEE) e conforme alle "Linee Guida per la certificazione di idoneità tecnica all'impiego e l'utilizzo di prodotti in rete metallica a doppia torsione", approvate dal Consiglio Superiore dei Lavori Pubblici il 2/7/13 e con la norma UNI EN 10223-3:2013, bloccata in sommità ed al piede con un fune di acciaio zincato del diametro di 16 mm (norme DIN 2078, DIN 3060, UNI ISO 2408) e ancorata alla roccia ogni 3 m in senso orizzontale mediante ancoraggio lunghezza 3 m in fune di acciaio zincato diametro 16 mm (norme DIN 2078, DIN 3060, UNI ISO 2408) e ogni 3 m in senso verticale mediante ancoraggi lunghezza 3 m in fune di acciaio diametro 16 mm (norme DIN 2078, DIN 3060, UNI ISO 2408) posti in fori di diametro 38 mm e annegati con malta cementizia antiritiro. Agli ancoraggi viene posto un reticolo di funi di contenimento costituito da un'orditura romboidale a maglia 3 x 3 in fune metallica (norma DIN 2078, DIN 3060, UNI ISO 2408) | mq | 75.3 | 25.24
C04031 | Barriera paramassi prodotta ed omologata secondo le normative vigenti, in possesso di marcatura CE, costituita da: montanti di sostegno in acciaio del tipo HEA 160 S355, zincati a caldo (UNI EN ISO 1461:2009 / UNI EN ISO 14713:2010) posti ad interasse di 8 ÷ 12 m, incernierati alle piastre di base zincate a caldo (UNI EN ISO 1461:2009 / UNI EN ISO 14713:2010) snodate unidirezionalmente e ancorate al terreno mediante barre di ancoraggio (UNI EN ISO 1461:2009 / UNI EN ISO 14713:2010); struttura di intercettazione formata da rete in acciaio di classe 1770 N/mmq galvanizzata in lega Zn-Al (UNI EN 10264-1/2:2009, 10244-1:2009), conformata in pannelli; la rete deve essere posata a valle rispetto ai montanti, in modo da assicurare il massimo assorbimento di energia, ad essa può essere abbinata una rete metallica zincata a maglia fine del tipo a semplice torsione 50 x 50 mm in filo di diametro non inferiore a 2,4 mm, solidamente fissata ai pannelli di rete mediante legaccio galvanizzato e promatizzato e atta a prevenire il passaggio di schegge e materiale minuto; struttura di supporto formata da funi longitudinali di supporto disposte nel piano della barriera, ad anima metallica (UNI EN 12385-4, UNI EN 10244-2), vincolate agli ancoraggi di fondazione laterali con l'interposizione del dispositivo di assorbimento di energia (sistema frenante) e funi di chiusura verticale (in numero di almeno una per estremità) disposte sui montanti estremi dell'allineamento; struttura di collegamento formata da due controventi laterali (uno per estremità dell'allineamento), costituiti da funi ad anima metallica, nonché da controventi di monte, disposti a V rispetto ai montanti, costituiti da funi ad anima metallica (EN-12385-4 e UNI EN 10244-1); struttura di fondazione costituita da controventi collegati ad ancoraggi di monte e laterali d'attacco costituiti da doppia fune spiroidale in acciaio (classe 1770 N/mmq) zincato e dotata di doppia protezione meccanica ed idraulica, costituita da due tubi di acciaio zincati a caldo (UNI EN ISO 1461:2009 e UNI EN ISO 14713:2010), di diametro minimo 18,5 mm, oppure da fasci di filo ondulato in acciaio ad alta resistenza (classe acciaio 1'770 N/mmq), diametro del filo elementare pari a 3,5 mm e diametro minimo dell'ancoraggio pari a 38,1 mm; i fasci di fili sono ripiegati a formare l'asola per la connessione, con apposita radancia e tubo di protezione in acciaio zincato a caldo (EN 10240); gli ancoraggi sono provvisti di CIT (Certificato Idoneità Tecnica); i montanti sono sottofondati da due barre d'acciaio di classe di resistenza 500 N/mmq di diametro non inferiore a 28 mm in accordo alle prescrizioni normative, la profondità di ancoraggio, sia esso quello dei controventi, sia quello di sottofondazione dei montanti, deve essere definita da apposito calcolo geotecnico, note che siano le sollecitazioni massime scaricate dalla struttura durante prova al MEL (Norma ETAG 027) e le condizioni litostratigrafiche locali; freni speciali a deformazione, montati su elementi a braga e agganciati idoneamente alle funi longitudinali superiori e inferiori; tutti gli ancoraggi sono cementati con boiacca acqua/cemento additivata con antiritiro, pompando la miscela dal fondo del foro fino a rifiuto, escluso eventuale impiego di elicottero, valutato al mq di barriera per l'assorbimento di energia fino a:
C04031a | 500 kJ | mq | 230
C04031b | 1.000 kJ | mq | 300
C04031d | 2.000 kJ | mq | 377
C04031e | 3.000 kJ | mq | 460
C04059 | Consolidamento attivo di versanti in roccia costituito da rete, in possesso di marcatura CE, in acciaio armonico con resistenza del filo elementare non inferiore a 1770 N/mmq con protezione contro la corrosione in lega di Zn-Al, tessuta in maglie romboidali il cui cerchio inscritto all'interno del rombo ha un diametro massimo 130 mm (± 3 %); rete con filo diametro 3 mm avvolto a trefolo (3x) formando una fune spiroidale di diametro 6,5 mm e resistenza a trazione non inferiore a 35 kN; gli incroci delle maglie sono mobili (rete a semplice torsione) per favorire l'adattabilità alle irregolarità delle superfici di posa e tali da garantire resistenza a trazione non inferiore a 220 kN/m in senso longitudinale, con deformazioni massime in senso longitudinale non superiori a 8,0 % completati con speciali piastre di ripartizione in acciaio S355J, zincate a caldo in ragione di 55 mm, a forma di rombo, dotata alle estremità di due zanche di fissaggio, di un foro centrale per il posizionamento della barra rigida e di apposite nervature atte ad un suo opportuno irrigidimento; i teli di rete, una volta stesi lungo il versante, sono collegati tra loro ogni maglia con grilli da 3/8" zincati a caldo; posti in tensione e ancorati al versante con ancoraggi in barra (da compensare a parte) la cui frequenza, tipologia e profondità sono funzione del dimensionamento dell'intervento ottenuto sulla base delle condizioni geotecniche e geometriche del versante da consolidare; compresa la posa in opera in qualsiasi situazione di terreno comunque acclive, le certificazioni, ivi compresa di qualità e quant'altro occorra per dare il lavoro finito a perfetta regola d'arte, secondo le prescrizioni progettuali, esclusi la preventiva preparazione del piano di posa, e l'eventuale impiego di elicottero, per ogni metro quadro di rete di consolidamento posta in opera | mq | 105
C04060 | Ancoraggio passivo di consolidamento puntuale profondo costituito da barra a filettatura continua, in acciaio 50,0 kg/mmq, con diametro non inferiore a 28,00 mm (nominale), completa di centratori (nella misura di un centratore almeno ogni 2,0 m di barra) e dei relativi eventuali manicotti di giunzione, della lunghezza massima di 6,0 m; piastra d'appoggio di dimensione minima 200 x 150 x 8 mm, dado di bloccaggio e, se necessario, della relativa semisfera di ripartizione, compresa la perforazione a rotopercussione con diametro non inferiore a 65,0 mm e la cementazione con malta cementizia antiritiro fino a rifuto; compresi nel prezzo tutti gli oneri per dare il lavoro finito a regola d'arte, compresi gli oneri per la regolarizzazione della superficie di contatto della piastra d'appoggio con scalpellatura oppure con la formazione di un rivestimento in conglomerato cementizio od in altro materiale; il sollevamento e la postazione dell'attrezzatura di perforazione e dell'eventuale piattaforma di servizio sospesa e dei relativi accessori, la formazione degli eventuali ancoraggi provvisionali di attacco alla pendice nonché la rimozione della stessa a lavoro ultimato, per ogni metro lineare di ancoraggio | m | 97
C04036 | Barriera fermaneve omologata del tipo in pannelli di rete, costituita da: sostegni tubolari distinti per i campi intermedi e esterni, in acciaio zincato, posti ad interasse dipendente dalla configurazione della barriera e di diametro e spessore dipendente dalla collocazione della barriera, da posizionare su piastra di appoggio solidarizzata al suolo per mezzo di barre di fondazione; pannelli in fune di acciaio di forma triangolare realizzati con: - fune a trefolo ad anima metallica di diametro 8 mm, galvanizzata Zn - Al (EN 10244), con filo elementare di classe 1770 N/mmq, in maglie regolari di 250 mm di lato, fissate da borchie in acciaio chiuse a pressione e con resistenza all'apertura certificata a 17 kN - fune a trefolo ad anima metallica, perimetrale, diametro 16 mm, galvanizzata Zn - Al (EN10244), con filo elementare di classe 1770 N/mmq, chiusa con manicotti in alluminio pressati e dotata di redance tubolari zincata di rinforzo dei vertici inferiori dei pannelli - rete metallica galvanizzata Zn - Al (EN 10244) fissata ai pannelli triangolari in ragione del 50% della superficie; funi di collegamento di monte, funi di rinforzo e funi di controvento di valle a trefolo ad anima metallica, galvanizzate Zn - Al (EN 10244) con filo elementare di classe 1770 N/mmq; ancoraggi di monte e valle in doppia fune spiroidale, di acciaio fortemente zincato (DIN 2078), dotati di doppia protezione costituita da due tubi di acciaio zincati, di lunghezza come da progetto e di diametro non inferiore a 10,50 mm (a valle) e 18,50 mm (a monte). La struttura dovrà essere omologata secondo normative vigenti. Compresa la posa in opera in qualsiasi situazione di terreno e la preventiva preparazione del piano di posa, le perforazioni ed iniezioni fino ad intasamento dei fori, e quant'altro occorra per dare il lavoro finito a perfetta regola d'arte, secondo le prescrizioni progettuali, escluso l'eventuale impiego di elicottero:
C04036a | altezza 3,0 m, fattore di scivolamento N= 2,5 | m | 834.26
C04036b | altezza 3,5 m, fattore di scivolamento N= 2,5 | m | 1119.13
C04036c | altezza 4,0 m, fattore di scivolamento N= 2,5 | m | 1373.48
C04037 | Barriere antivalanga, costituite da elementi metallici appositamente sagomati, collegati tra loro con saldature continue o discontinue ovvero con bulloni e, ove necessario, mediante perni per la realizzazione delle cerniere; compresa la posa in opera su terra o su roccia | kg | 6.18 | 2.89
C04038 | Consolidamento di scarpate terrose mediante inerbimento protetto da una membrana bituminosa, compreso la preparazione e regolarizzazione della sponda, la formazione del fossetto al piede e del risvolto superiore, la concimazione, l'inumidimento, la semina, la copertura con un velo di sabbia leggermente rastrellata e la successiva spruzzatura di idonea emulsione bituminosa al 55% surstabilizzata, comprese le forniture ed i magisteri necessari | mq | 13.45 | 5.53
C04039 | Stabilizzazione e protezione antierosiva di scarpate realizzata con geostuoia grimpante di spessore 20 mm, costituita da monofilamenti di polipropilene termosaldati tra loro nei punti di contatto, stabilizzati ai raggi UV con carbon black; struttura tridimensionale a doppia cuspide e con indice alveolare >90% per trattenere il terreno vegetale di saturazione. Compresi gli sfridi, le sovrapposizioni, gli accessori ed i mezzi d'opera necessari all'esecuzione del lavoro:
C04039a | geostuoia antierosione in PP con massa areica minima 650 g/mq e resistenza a trazione longitudinale minima 1,9 kN/m, con deformazione a carico massimo non inferiore a 30% | mq | 13.32 | 3.29
C04039b | geostuoia antierosione in PP rinforzata da geogriglia in PP, avente massa areica minima 790 g/mq, resistenza a trazione longitudinale minima 9,0 kN/m, resistenza a trazione trasversale minima 17 kN/m | mq | 15.69 | 3.27
C04039c | geostuoia antierosione in PP rinforzata da geogriglia in poliestere alta tenacità rivestito in pvc, avente massa areica minima 780 g/mq, resistenza a trazione longitudinale minima 20 kN/m, resistenza a trazione trasversale minima 20 kN/m | mq | 17.08 | 3.24
C04039d | geostuoia antierosione in PP rinforzata da geogriglia in poliestere alta tenacità rivestito in pvc, avente massa areica minima 845 g/mq, resistenza a trazione longitudinale minima 55 kN/m, resistenza a trazione trasversale minima 30 kN/m | mq | 19.03 | 3.25
C04040 | Stabilizzazione antierosiva di sponde e/o scarpate mediante geocomposito, spessore 10 ÷ 12 mm, costituito da una rete metallica a doppia torsione a maglia esagonale rinforzata con funi in acciaio, realizzata in accordo con le "Linee Guida per la certificazione di idoneità tecnica all'impiego e l'utilizzo di prodotti in rete metallica a doppia torsione" approvate dal Consiglio Superiore LL.PP. il 2/7/13 ed in accordo con la UNI EN 10223-3:2013, e da una geostuoia tridimensionale polimerica, compenetrate e rese solidali durante il processo di produzione. Geostuoia costituita da due strutture, realizzate in filamenti di polipropilene termosaldati tra loro nei punti di contatto e stabilizzati per resistere ai raggi UV, anch'esse termosaldate nei punti di contatto: quella superiore a maglia tridimensionale con un indice alveolare > 90%, quella inferiore a maglia piatta. Rete metallica a doppia torsione rinforzata con maglia esagonale tipo 8 x 10 (UNI-EN 10223-3), tessuta con filo in acciaio trafilato avente un diametro pari 2,70 mm, galvanizzato con lega eutettica di zinco-alluminio (5%), conforme alla norma EN 10244-2 (Classe A) con un quantitativo non inferiore a 245 g/mq, ricoperto da un rivestimento di materiale plastico spessore 0,5 mm, (diametro totale esterno 3,70 mm). Compresi gli sfridi, le sovrapposizioni, gli accessori ed i mezzi d'opera anche a perdere (quali picchetti o altro materiale) necessari per una esecuzione del manufatto a regola d'arte. Esclusa la saturazione della geostuoia con terreno vegetale e l'esecuzione di idrosemina | mq | 20.97 | 4.11
C04041 | Stabilizzazione antierosiva delle sponde di canali, fiumi e mari mediante geocomposito avente le seguenti caratteristiche: massa areica ≥ 600 gr/mq (EN ISO 9864), numero di veli compreso tra 25 e 40 (secondo Giroud), permeabilità verticale di 45 l/mqs (EN ISO 11058), resistenza agli agenti atmosferici > 95% (EN 12224), marchiatura dei rotoli secondo la normativa EN ISO 10320, formato da due geotessili nontessuti a filamenti continui spunbonded (estrusione del polimero e trasformazione in geotessile sullo stesso impianto), agglomerati mediante il sistema dell'agugliatura meccanica, stabilizzati ai raggi UV | mq | 5.49
C04042 | Protezione naturale antierosiva di scarpate realizzata con biostuoie, a larghezza minima 2,40 m, in materiale naturale posto tra retine a maglia millimetrica in polipropilene fotodegradabile, aventi resistenza a trazione minima 1,1 kN/m. Compresi gli sfridi, le sovrapposizioni, gli accessori ed i mezzi d'opera necessari all'esecuzione del lavoro:
C04042a | biostuoia in fibra di paglia | mq | 5.29 | 2.11
C04042b | biostuoia in fibra di paglia (50%) e cocco (50%) | mq | 5.86 | 2.11
C04042c | biostuoia in fibra di cocco | mq | 6.85 | 2.12
C04042d | biostuoia in fibra di sisal | mq | 6.79 | 2.1
C04042e | biostuoia in fibra di legno | mq | 6.65 | 2.1
C04043 | Protezione antierosiva delle sponde di grossi canali o fiumi, con presenza di notevoli volumi di acqua, realizzata con rivestimento semipesante rinverdibile costituito da una geostuoia tridimensionale in polipropilene rinforzata con geogriglia in polipropilene, pre-saturata con miscela di inerti e leganti caratterizzata dall'assenza di soda. La geogriglia avrà resistenza a trazione longitudinale minima 9 kN/m, resistenza a trazione trasversale minima 17 kN/m. Lo spessore del geocomposito sarà di 20 mm con un peso non inferiore ai 20 Kg/mq. Compresi gli sfridi, le sovrapposizioni, gli accessori ed i mezzi d'opera necessari all'esecuzione del lavoro | mq | 38.93 | 3.2
C04044 | Armatura e rinforzo di rilevati, (es. argini di fiumi, rilevati strade di accesso su terreni a scarsa portanza) mediante la posa di geogriglia bidirezionale tessuta, in filato di poliestere alta tenacità rivestito da pvc con carbon black. La geogriglia a maglia quadrata con lato compreso tra 20 e 35 mm, larghezza minima di 3,6 m e allungamenti al carico massimo non superiori al 13%. Il creep a 5000 ore della griglia sottoposta ad un carico pari a 40% della resistenza a trazione nominale inferiore al 1%. Compresi gli sfridi, le sovrapposizioni, gli accessori ed i mezzi d'opera necessari all'esecuzione del lavoro:
C04044a | resistenza a trazione minima longitudinale 35 kN/m e trasversale 30 kN/m | mq | 8.37 | 2.17
C04044b | resistenza a trazione minima longitudinale 55 kN/m e trasversale 30 kN/m | mq | 9.06 | 2.18
C04044c | resistenza a trazione minima longitudinale 80 kN/m e trasversale 30 kN/m | mq | 9.76 | 2.16
C04044d | resistenza a trazione minima longitudinale 110 kN/m e trasversale 30 kN/m | mq | 11.15 | 2.19
C04045 | Armatura e rinforzo di rilevati mediante la posa di geogriglia costituita da un nucleo di filamenti di poliestere ad alta tenacità densamente raggruppati, paralleli e allineati, racchiusi in una guaina protettiva di resina annegati in una massa di polietilene a forma di nastro di larghezza compresa fra i 24 mm ed i 33 mm; allungamento a rottura nelle due direzioni non superiore al 12%, compresi gli sfridi, le sovrapposizioni, gli accessori ed i mezzi d'opera necessari all'esecuzione del lavoro:
C04045a | resistenza a trazione minima longitudinale 50 kN/m e trasversale 5 kN/m | mq | 6.3 | 1.91
C04045b | resistenza a trazione minima longitudinale 80 kN/m e trasversale 5 kN/m | mq | 6.97 | 1.94
C04045c | resistenza a trazione minima longitudinale 100 kN/m e trasversale 5 kN/m | mq | 7.38 | 1.91
C04045d | resistenza a trazione minima longitudinale 150 kN/m e trasversale 5 kN/m | mq | 9.48 | 1.92
C04045e | resistenza a trazione minima longitudinale 200 kN/m e trasversale 5 kN/m | mq | 11.03 | 1.95
C04046 | Armatura e rinforzo di rilevati mediante la posa di geogriglia monodirezionale costituita da un nucleo di filamenti di poliestere ad alta tenacità densamente raggruppati, paralleli e allineati, racchiusi in una guaina protettiva di resina annegati in una massa di polietilene a forma di nastro di larghezza compresa fra gli 80 mm ed i 90 mm; allungamento a rottura nelle due direzioni non superiore al 12%, compresi gli sfridi, le sovrapposizioni, gli accessori ed i mezzi d'opera necessari all'esecuzione del lavoro:
C04046a | resistenza a trazione minima longitudinale 300 kN/m | mq | 18.21 | 1.96
C04046b | resistenza a trazione minima longitudinale 400kN/m | mq | 20.51 | 1.95
C04046c | resistenza a trazione minima longitudinale 600 kN/m | mq | 26.87 | 1.87
C04046d | resistenza a trazione minima longitudinale 800 kN/m | mq | 33.1 | 1.88
C04047 | Armatura e rinforzo di rilevati mediante la posa di geogriglia drenante costituita da un nucleo di filamenti di poliestere ad alta tenacità densamente raggruppati, paralleli e allineati, racchiusi in una guaina protettiva di resina annegati in una massa di polietilene a forma di nastro di larghezza compresa fra i 24 mm ed i 33 mm; allungamento a rottura nelle due direzioni non superiore al 12%. Su ogni nastro longitudinale, che sarà stato sagomato ad Ω in modo da ricavare un canale di deflusso delle acque, sarà applicato un filtro geotessile non tessuto a filo continuo termosaldato in bipolimero coestruso di polipropilene e polietilene (esterno) avente una permeabilità maggiore 90 l/mqs; compresi gli sfridi, le sovrapposizioni, gli accessori ed i mezzi d'opera necessari all'esecuzione del lavoro:
C04047a | resistenza a trazione minima longitudinale 50 kN/m e trasversale 15 kN/m | mq | 12.79 | 1.94
C04047b | resistenza a trazione minima longitudinale 80 kN/m e trasversale 15 kN/m | mq | 13.2 | 1.92
C04047c | resistenza a trazione minima longitudinale 100 kN/m e trasversale 15 kN/m | mq | 13.47 | 1.96
C04047d | resistenza a trazione minima longitudinale 150 kN/m e trasversale 15 kN/m | mq | 16.85 | 1.92
C04047e | resistenza a trazione minima longitudinale 200 kN/m e trasversale 15 kN/m | mq | 18.21 | 1.96
C04048 | Separazione e rinforzo di rilevati, (es. argini di fiumi, rilevati strade di accesso su terreni a scarsa portanza) mediante la posa di geotessuto, in bandelle di polipropilene stabilizzato con carbon black. Il geotessuto avrà porometria O90 non superiore a 500 µ e larghezza minima di 5,1 m. Compresi gli sfridi, le sovrapposizioni, gli accessori ed i mezzi d'opera necessari all'esecuzione del lavoro:
C04048a | resistenza a trazione minima longitudinale e trasversale 28 kN/m, allungamenti a carico massimo non superiori al 17% | mq | 5.78 | 2.16
C04048b | resistenza a trazione minima longitudinale e trasversale 45 kN/m, allungamenti a carico massimo non superiori al 15% | mq | 6.42 | 2.15
C04048c | resistenza a trazione minima longitudinale e trasversale 65 kN/m, allungamenti a carico massimo non superiori al 16% | mq | 7.31 | 2.17
C04048d | resistenza a trazione minima longitudinale e trasversale 107 kN/m, allungamenti a carico massimo non superiori al 16% | mq | 8.92 | 2.14
C04049 | Opera di sostegno in terreno rinforzato, realizzata con paramento rinverdibile inclinato a 65°, ottenuta tramite la posa su piani orizzontali distanziati di 65 cm di geogriglie tessute in poliestere alta tenacità, inglobanti strati di terreno idoneo che verranno contenuti al fronte da sistema di casseratura metallica predisposto per sistema anti-caduta. Le geogriglie avranno resistenza trasversale minima di 30 kN/m e la resistenza longitudinale e la lunghezza in opera sarà calcolata in fase progettuale. Indice di plasticità del terreno non superiore a 6; angolo di attrito interno non minore di 30°. Il sistema di casseratura comprenderà anche geocomposito antierosivo formato da griglia tessuta in poliestere alta tenacità, con resistenza a trazione minima 20 kN/m, che si risvolterà sopra e sotto lo strato di terreno, collegata meccanicamente a rete metallica zincata; la casseratura dovrà essere predisposta per l'alloggiamento di elementi anti-caduta riposizionabili, da utilizzare in osservanza alle vigenti normative in materia di sicurezza sul lavoro. Compresi sfridi, sovrapposizioni, accessori e mezzi d'opera necessari per la stesa e la compattazione del terreno all'interno dei rinforzi, con esclusione degli oneri per la fornitura e trasporto del terreno. Misurate al metro quadrato in vista di superficie rinforzata, dipendenti dalle resistenze nominali delle geogriglie ed alla lunghezza in opera dei rinforzi spaziati 65 cm:
C04049a | con resistenza a trazione minima longitudinale di 35 kN/m e lunghezza 3 m | mq | 141.35
C04049b | sovrapprezzo per ogni metro aggiuntivo di lunghezza della griglia con resistenza a trazione minima longitudinale di 35 kN/m | mq | 10.25
C04049c | con resistenza a trazione minima longitudinale di 55 kN/m e lunghezza 4 m | mq | 153.95
C04049d | sovrapprezzo per ogni metro aggiuntivo di lunghezza della griglia con resistenza a trazione minima longitudinale di 55 kN/m | mq | 11.04
C04049e | con resistenza a trazione minima longitudinale di 80 kN/m e lunghezza 5 m | mq | 173.39
C04049f | sovrapprezzo per ogni metro aggiuntivo di lunghezza della griglia con resistenza a trazione minima longitudinale di 80 kN/m | mq | 12.87
C04049g | con resistenza a trazione minima longitudinale di 110 kN/m e lunghezza 6 m | mq | 197.57
C04049h | sovrapprezzo per ogni metro aggiuntivo di lunghezza della griglia con resistenza a trazione minima longitudinale di 110 kN/m | mq | 14.45
C04050 | Struttura di sostegno in terra rinforzata con paramento frontale inclinato rispetto all'orizzontale di 60 ÷ 70°, realizzata mediante la sovrapposizione di strati di geocomposito avente la funzione di armatura e di strati di terreno appartenente ai gruppi A1-a, A1-b, A3, A2-4, A2-5. Il geocomposito sarà costituito da tessuto multifilamento in poliestere e da geotessile nontessuto in polipropilene 100% a filamenti continui spunbonded, ad alta resistenza e tenacità, agugliato meccanicamente ed avrà le seguenti caratteristiche: massa areica (EN 965) ≥ 280 g/mq, resistenza a trazione trasversale ≥ 12 kN/m e longitudinale 35 ÷ 230 kN/m secondo la norma ISO 10319, allungamento a rottura longitudinale ≥ 10%, permeabilità all'acqua normale al piano (EN ISO 11058) ≥ 70 l/mq/s, permeabilità all'acqua nel piano (a 20 kPa) (EN ISO 12958) ≥ 20 x 10-7 mq/s, per durata dell'opera di 100 anni un creep limitato e compreso tra 5 e 8%, imputrescibilità e stabilità ai raggi. La parete frontale del manufatto sarà ottenuta mediante la posa di un cassero a perdere di guida e di appoggio in rete elettrosaldata, con diametro del filo pari a 8 mm, piegata con angolo di 60 ÷ 70°, adeguatamente tirantata e picchettata. La parte più esterna del manufatto verrà riempita con terreno vegetale atto a favorire l'attecchimento e lo sviluppo di uno strato erboso vegetativo. Il contenimento del terreno all'interno del cassero metallico sarà assicurato da un telo di geocomposito in fibra di vetro attorcigliato ad alto modulo, non infiammabile con maglia di dimensioni 5 x 5 mm avente le seguenti caratteristiche: massa areica (EN 965) ≥ 110 g/ mq, resistenza a trazione (DIN ISO 4606) longitudinale e trasversale ≥ 30 kN/m, allungamento a rottura (SN 198461) ≥ 3,1%, spessore pari a 0,61 mm, imputrescibilità e stabilità ai raggi UV. Nella formazione del terrapieno è compresa la sistemazione in opera delle terre fra i teli di armatura in spessori non superiori a 60 cm. Sono esclusi la fornitura del materiale inerte proveniente da cave di prestito o da scavi in genere con idonee caratteristiche meccaniche e con angolo di attrito non inferiore a 32°, l'idrosemina e la piantumazione e gli eventuali sbancamenti per la creazione del piano di posa che dovranno essere compensati a parte. Valutato per metro quadrato di superficie misurata sul piano inclinato del paramento dal piano di fondazione alla sommità dell'ultima rete, per una profondità pari alla lunghezza media del telo di armatura:
C04050a | per altezza del muro fino a 4 m | mq | 178.04
C04050b | per altezza del muro da 4 a 6 m | mq | 190.25
C04050c | per altezza del muro da 6 a 8 m | mq | 208.57
C04050d | per altezza del muro da 8 a 10 m | mq | 228.91
C04050e | per altezza del muro da 10 a 12 m | mq | 254.35
C04050f | per altezza del muro da12 a 15 m | mq | 274.7
C04050g | per altezza del muro da 15 a 18 m | mq | 325.57
C04050h | per altezza del muro da 18 a 22 m | mq | 386.61
C04051 | Struttura di sostegno in terra rinforzata con paramento in pietrame in accordo con la ETA 13/0295 per gli specifici impieghi come "sistemi in rete metallica per il rinforzo del terreno per opere di sostegno", costituita da elementi di armatura planari orizzontali, larghezza 3,0 m, in rete metallica a doppia torsione, realizzati in accordo con le "Linee Guida per la certificazione di idoneità tecnica all'impiego e l'utilizzo di prodotti in rete metallica a doppia torsione" approvate dal Consiglio Superiore LL.PP. il 2/7/13 ed in accordo con la UNI EN 10223-3:2013 realizzata con maglia esagonale tipo 8 x 10 (UNI-EN 10223-3), tessuta con filo in acciaio trafilato, avente un diametro pari a 2,70 mm, galvanizzato con lega eutettica di zinco-alluminio (5%), conforme alla norma EN 10244-2 (Classe A) con un quantitativo non inferiore a 245 g/mq, ricoperto da un rivestimento di materiale plastico spessore 0,5 mm, (diametro totale esterno 3,70 mm), resistenza a trazione della rete ≥ 50 kN/m (test eseguiti in accordo alla UNI EN 10223-3:2013), comprese idonee cuciture eseguite con punti metallici, geotessile non tessuto termosaldato a filo continuo, in filamento copolimero di polipropilene-polietilene di massa areica 135 g/mq posto come interfaccia tra l'elemento in rete metallica e il rilevato strutturale retrostante, il riempimento del paramento esterno con elementi litoidi di adeguato peso specifico ed ogni altro onere per completare a regola d'arte la struttura, esclusa la fornitura del terreno del rilevato strutturale e la sua composizione:
C04051a | elementi di 3,00 x 2,00 x 1,00 m, lunghezza di ancoraggio 3,00 m | mq | 190.71 | 41.01
C04051b | elementi di 4,00 x 2,00 x 1,00 m, lunghezza di ancoraggio 4,00 m | mq | 201.38 | 40.75
C04051c | elementi di 5,00 x 2,00 x 1,00 m, lunghezza di ancoraggio 5,00 m | mq | 211.66 | 41.5
C04051d | elementi di 6,00 x 2,00 x 1,00 m, lunghezza di ancoraggio 6,00 m | mq | 222.97 | 40.89
C04052 | Struttura di sostegno in terra rinforzata rinverdibile in accordo con la ETA 13/0295 per gli specifici impieghi come "sistemi in rete metallica per il rinforzo del terreno per opere di sostegno" costituita da elementi di armatura planari orizzontali, larghezza 3,0 m, in rete metallica a doppia torsione, realizzati in accordo con le "Linee Guida per la certificazione di idoneità tecnica all'impiego e l'utilizzo di prodotti in rete metallica a doppia torsione" approvate dal Consiglio Superiore LL.PP. il 2/7/13 ed in accordo con la UNI EN 10223-3:2013 realizzata con maglia esagonale tipo 8 x 10 (UNI-EN 10223-3), tessuta con filo in acciaio trafilato avente diametro pari a 2,20 mm, galvanizzato con lega eutettica di zinco-alluminio (5%), conforme alla norma EN 10244-2 (Classe A) con un quantitativo non inferiore a 245 g/mq ricoperto da un rivestimento di materiale plastico spessore 0,5 mm (diametro totale esterno 3,70 mm), resistenza a trazione della rete ≥ 50 kN/m (test eseguiti in accordo alla UNI EN 10223-3:2013). Paramento in vista provvisto di elemento di irrigidimento interno assemblato in fase di produzione in stabilimento, costituito da un ulteriore pannello di rete elettrosaldata con maglia 15 x 15 e diametro 8 mm e da un geocomposito antierosivo in fibra naturale. Il paramento sarà fissato con pendenza 2:1, per mezzo di elementi a squadra realizzati in tondino metallico e preassemblati alla struttura. A tergo del paramento esterno inclinato sarà posto del terreno vegetale per uno spessore di almeno 30 cm. Compresa idrosemina a spessore in almeno due passaggi, contenente oltre ai semi e collante, elevate quantità di materia organica e pacciamante. Esclusa la fornitura e compattazione del terreno per la formazione del rilevato strutturale:
C04052a | elementi di 3,00 x 3,00 x 0,73 m, lunghezza di ancoraggio 3,00 m | mq | 121.74 | 19.25
C04052b | elementi di 4,00 x 3,00 x 0,73 m, lunghezza di ancoraggio 4,00 m | mq | 127.67 | 19.38
C04053 | Struttura di sostegno in terra rinforzata rinverdibile in accordo con la ETA 13/0295 per gli specifici impieghi come "sistemi in rete metallica per il rinforzo del terreno per opere di sostegno" costituita da elementi di armatura planari orizzontali, larghezza 3,0 m, in rete metallica a doppia torsione, realizzati in accordo con le "Linee Guida per la certificazione di idoneità tecnica all'impiego e l'utilizzo di prodotti in rete metallica a doppia torsione" approvate dal Consiglio Superiore LL.PP. il 2/7/13 ed in accordo con la UNI EN 10223-3:2013 realizzata con maglia esagonale tipo 8 x 10 (UNI-EN 10223-3), tessuta con filo in acciaio trafilato avente un diametro pari a 2,70 mm, galvanizzato con lega eutettica di zinco-alluminio (5%), conforme alla norma EN 10244-2 (Classe A) con un quantitativo non inferiore a 245 g/mq ricoperto da un rivestimento di materiale plastico spessore 0,5 mm (diametro totale esterno 3,70 mm), resistenza a trazione della rete ≥ 50 kN/m (test eseguiti in accordo alla UNI EN 10223-3:2013). Paramento in vista provvisto di elemento di irrigidimento interno assemblato in fase di produzione in stabilimento, costituito da un ulteriore pannello di rete elettrosaldata con maglia differenziata e diametro 8 mm e da un idoneo ritentore di fini. Il paramento sarà fissato con pendenza variabile, per mezzo di elementi a squadra realizzati in tondino metallico e preassemblati alla struttura. A tergo del paramento esterno inclinato sarà posto del terreno vegetale per uno spessore di almeno 30 cm. Compresa idrosemina a spessore in almeno due passaggi, contenente oltre ai semi e collante, elevate quantità di materia organica e pacciamante. Esclusa la fornitura e compattazione del terreno per la formazione del rilevato strutturale:
C04053a | elementi di 3,00 x 3,00 x 0,73 m, lunghezza di ancoraggio 3,00 m | mq | 135.66 | 19.73
C04053b | elementi di 4,00 x 3,00 x 0,73 m, lunghezza di ancoraggio 4,00 m | mq | 144.61 | 19.21
C04053c | elementi di 5,00 x 3,00 x 0,73 m, lunghezza di ancoraggio 5,00 m | mq | 153.36 | 19.4
C04053d | elementi di 6,00 x 3,00 x 0,73 m, lunghezza di ancoraggio 6,00 m | mq | 162.11 | 19.48
C04054 | Sovrapprezzo per opere di piccola entità inferiori a 200 mc | % | 30
C04055 | Talee di salice vivo o altra specie legnosa con alta capacità di propagazione vegetativa, inserite in opera (almeno 5 per mq di paramento in vista), ramaglia viva, piante di specie autoctone all'interno del paramento in fase di costruzione, le talee dovranno attraversare completamente il paramento ed essere inserite nel terreno dietro allo stesso per garantirne la crescita. Operazione da eseguirsi nel periodo di riposo vegetativo | mq | 14.38 | 2.91
C04056 | Struttura di sostegno o sottoscarpa in terra rinforzata a paramento verticale costituita da un rilevato rinforzato con rinforzi lineari in acciaio zincato ad aderenza migliorata posta nel terreno in strati successivi e connessa ad un paramento flessibile in calcestruzzo. Compresa ogni prestazione e fornitura necessaria per eseguire l'opera a perfetta regola d'arte, gli oneri di calcolo, la formazione del rilevato, la necessaria assistenza tecnica specialistica, tanto per il montaggio, quanto per il controllo preventivo di laboratorio sulla idoneità dei materiali da rilevato da utilizzare per la costruzione del massiccio in terra rinforzata. Con l'esclusione degli scavi occorrenti e del cordolo di livellamento da pagarsi a parte:
C04056a | pannelli prefabbricati in calcestruzzo C 28/35, spessore 14 cm, per paramento verticale con superficie a vista liscia, con angoli retti, armati con acciaio ad aderenza migliorata del tipo B450C prodotto da azienda in possesso di attestato di qualificazione rilasciato dal Servizio Tecnico Centrale della Presidenza del Consiglio Superiore dei LL.PP., allineati mediante incastri perno/manicotto, compresi i pezzi speciali, i pilastri d'angolo, le lastre coprigiunto, gli accessori occorrenti (perni, manicotti, etc.), i giunti orizzontali costituiti da placche d'appoggio in gomma EPDM, spessore 2 cm e i coprigiunti verticali costituiti da strisce di tessuto non tessuto 250 g/mq, larghezza cm 40 | mq | 146.78 | 38.06
C04056b | sovrapprezzo per finitura architettonica del pannello prefabbricato con superficie a vista a rilievi geometrici di spessore non superiore a 2 cm, tipo antiaffissione, rigato, finta pietra o simili | mq | 38.77
C04056c | sovrapprezzo per rivestimento del fronte con pezzature di pietra viva dello spessore medio non superiore a 4 cm comunque disposte sul fondo della cassaforma prima del getto di calcestruzzo, compresi gli sfridi, i trasporti e ogni altro onere accessorio per dare il lavoro completo a perfetta regola d'arte | mq | 124.6
C04056d | rinforzi di sezione 50 x 4 mm, in acciaio laminato a caldo del tipo Fe S355, zincati a caldo con spessore minimo 70 µ, ad aderenza migliorata mediante rilievi trasversali su tutta la larghezza del rinforzo e su entrambe le facce, in numero superiore o uguale a 22 per metro lineare con sezione del risalto a forma di trapezio isoscele con i lati obliqui inclinati di circa 50° sull'orizzontale, base di 6 mm ed altezza di 3 mm, compreso bulloneria ed accessori per eventuali giunzioni per lunghezze fuori misura e quanto altro occorre per dare il lavoro finito | mq | 15.01 | 1.14
C04056e | rinforzi di sezione 50 x 5 mm, in acciaio laminato a caldo del tipo Fe S355, zincati a caldo con spessore minimo 70 µ, ad aderenza migliorata mediante rilievi trasversali su tutta la larghezza del rinforzo e su entrambe le facce, in numero superiore o uguale a 22 per metro lineare con sezione del risalto a forma di trapezio isoscele con i lati obliqui inclinati di circa 50° sull'orizzontale, base di 6 mm ed altezza di 3 mm, compreso bulloneria ed accessori per eventuali giunzioni per lunghezze fuori misura e quanto altro occorre per dare il lavoro finito | mq | 18.57 | 1.17
C04056f | formazione di rilevato con materiali appartenenti ai gruppi A1, A2-4, A2-5 A3 provenienti da scavi, con distanza massima pari a 5000 m, compreso il compattamento a strati fino al raggiungimento della densità prescritta, l'umidimento ed ogni altro onere per dare il rilevato compiuto a perfetta regola d'arte | mc | 11.83 | 2.92
C04056g | formazione di rilevato con materiali appartenenti ai gruppi A1, A2-4, A2-5 A3 provenienti da cave, compresa la fornitura, il compattamento a strati fino al raggiungimento della densità prescritta, l'umidimento ed ogni altro onere per dare il rilevato compiuto a perfetta regola d'arte | mc | 25.25 | 2.87
C04056h | attacchi in acciaio tipo S355JO laminato a caldo, conforme alla norma EN 10025, sezione 45 x 4 mm, zincati a caldo con spessore minimo 70 µ, per il collegamento tra i pannelli del paramento e i rinforzi, compresa la necessaria bulloneria in acciaio zincato | cad | 8.68 | 1.04
C04056i | lastre di coronamento (copertine) in elementi prefabbricati in calcestruzzo C 28/35, compreso acciaio d'attesa ad aderenza migliorata del tipo B450C prodotto da azienda in possesso di attestato di qualificazione rilasciato dal Servizio Tecnico Centrale della Presidenza del Consiglio Superiore dei LL.PP. | m | 79.14 | 12.51
C04057 | Stradella di servizio della larghezza di 1,00 m con pendenza media del 15%, compresa la sistemazione delle scarpate e la costruzione ogni 20 m di una scolina trasversale in pietrame o in legname | m | 19.74
C04058 | Drenaggio in galleria, nei rilevati stradali, ferroviari ed aeroportuali, mediante posa di tubo in pvc duro a sezione ovoidale con base piatta, indicato per profondità di posa fino a 2,5 m, esclusi scavo e reinterro:
C04058a | diametro esterno 110 mm, interno 102 mm | m | 8.14 | 2.42
C04058b | diametro esterno 212 mm, interno 202 mm | m | 28.84 | 3.47
C04058c | diametro esterno 328 mm, interno 313 mm | m | 58.02 | 4.4
PARTE D - IMPIANTI ELETTRICI
| D01. IMPIANTI ELETTRICI NEGLI EDIFICI CIVILI |  | € | € m.m.
IMPIANTO ELETTRICO UTILIZZATORE TIPO INCASSATO
D01001 | Impianto elettrico per punto luce, del tipo incassato, in unità abitativa tipo di 100 mq in pianta, misurato a partire dalla scatola di derivazione in dorsale, questa esclusa; con sistema di distribuzione in conduttori del tipo FS17-450/750 V di sezione proporzionata al carico, cavo di protezione incluso, posati in tubazione flessibile di pvc autoestinguente serie media escluse opere murarie:
D01001a | punto luce singolo | cad | 23.56 | 12.22
D01001b | punto luce doppio | cad | 25.36 | 12.51
D01001c | punto luce singolo con comando a relè e pulsante unipolare | cad | 77.31 | 26.4
D01001d | punto luce singolo con comando a regolazione di luminosità | cad | 95.52 | 23.56
D01002 | Impianto elettrico per punto comando, del tipo incassato, in unità abitativa tipo di 100 mq in pianta, misurato a partire dalla scatola di derivazione in dorsale, questa esclusa; con sistema di distribuzione in conduttori del tipo FS17-450/750 V di sezione proporzionata al carico, posati in tubazione flessibile di pvc autoestinguente serie media: apparecchio del tipo componibile, serie media, fissato su supporto plastico in scatola da incasso con placca di finitura in resina o lega di alluminio escluse opere murarie:
D01002a | comando a singolo interruttore | cad | 35.52 | 10.56
D01002b | comando a doppio interruttore | cad | 49.45 | 12.82
D01002c | comando a singolo deviatore | cad | 41.64 | 12.38
D01002d | comando a doppio deviatore | cad | 59.77 | 15.12
D01002e | comando a singolo invertitore | cad | 55.17 | 12.56
D01002f | comando a doppio invertitore | cad | 87.47 | 16.04
D01003 | Impianto elettrico per punto presa di corrente, del tipo incassato, in unità abitativa tipo di 100 mq in pianta, misurato a partire dalla scatola di derivazione in dorsale, questa esclusa; con sistema di distribuzione in conduttori del tipo FS17-450/750 V di sezione proporzionata al carico, cavo di protezione incluso, posati in tubazione flessibile di pvc autoestinguente serie media: apparecchio del tipo componibile, serie media, fissato su supporto plastico in scatola da incasso con placca di finitura in resina o lega di alluminio:
D01003a | 2 x 10 A+T, singola | cad | 41.76 | 12.15
D01003b | 2 x 10 A+T, singola con comando interruttore nella stessa custodia | cad | 52.04 | 13.49
D01003c | 2 x 10 A+T, singola con regolazione di luminosità nella stessa custodia | cad | 85.37 | 13.5
D01003d | 2 x 10 A+T, doppia nella stessa custodia | cad | 74.74 | 13.71
D01003g | presa rasoio, tipo SELV, completa di trasformatore | cad | 118.86 | 15.03
D01003h | 2 x 16 A+T, singola | cad | 46.74 | 12.12
D01003i | 2 x 16 A+T, singola con comando interruttore nella stessa custodia | cad | 56.94 | 13.68
D01003j | 2 x 16 A+T, singola con regolazione di luminosità | cad | 90.27 | 13.7
D01003k | 2 x 16 A+T, doppia nella stessa custodia | cad | 61.97 | 13.72
D01003m | 2 x 16 A+T, interbloccata con interruttore magnetotermico differenziale (Id = 10 mA) nella stessa custodia | cad | 322.45 | 14.27
D01003n | bipasso 2 x 10/16 A+T, singola | cad | 42.83 | 12.19
D01003o | bipasso 2 x 10/16 A+T, singola, comando interruttore nella stessa custodia | cad | 53.09 | 13.43
D01003p | bipasso 2 x 10/16 A+T, singola con regolazione di luminosità nella stessa custodia | cad | 86.42 | 13.66
D01003q | bipasso 2 x 10/16 A+T, doppia | cad | 54.64 | 13.82
D01003r | UNEL 2 x 10/16 A+T, singola | cad | 42.3 | 12.04
D01003s | UNEL 2 x 10/16 A+T, doppia | cad | 53.24 | 13.8
D01004 | Impianto elettrico per alimentazioni particolari, del tipo ad incasso, in unità abitativa tipo di 100 mq in pianta, misurato a partire dalla scatola di derivazione in dorsale, questa esclusa; con sistema di distribuzione in conduttori del tipo FS17-450/750 V di sezione proporzionata al carico, cavo di protezione incluso, posati in tubazione flessibile di pvc autoestinguente serie media; apparecchio, ove necessario, del tipo componibile, serie media, fissato su supporto plastico in scatola da incasso con placca di finitura in resina o lega di alluminio:
D01004a | interruttore 2 x 16 A per scaldacqua | cad | 53.76 | 12.24
D01004b | interruttore 2 x 10 A magnetotermico | cad | 89.58 | 11.9
D01004c | interruttore 2 x 10 A magnetotermico con passacordone | cad | 105.93 | 12.06
D01004d | interruttore 2 x 10 A magnetotermico differenziale (Id = 10 mA) | cad | 235.56 | 11.92
D01004e | interruttore 2 x 10 A magnetotermico differenziale (ld=10 mA) con passacordone | cad | 251.91 | 12.74
D01004f | interruttore 2 x 16 A magnetotermico | cad | 89.58 | 11.9
D01004g | interruttore 2 x 16 A magnetotermico con passacordone | cad | 105.93 | 12.06
D01004h | interruttore 2 x 16 A magnetotermico differenziale (Id = 10 mA) | cad | 235.56 | 11.92
D01004i | interruttore 2 x 16 A magnetotermico differenziale (Id = 10 mA) con passacordone | cad | 251.91 | 12.74
D01004j | scatola terminale con passacordone | cad | 36.31 | 12.17
D01004k | alimentazione aspiratore da comando luce | cad | 32.05 | 14.19
D01004m | cassetta allacciata utente (asciugacapelli fisso escluso) | cad | 27.8 | 12.13
D01005 | Collegamento equipotenziale per vano | cad | 131.83 | 32.51
D01006 | Impianto elettrico per dorsale interna, del tipo incassato, in unità abitativa tipo di 100 mq in pianta, misurato a partire dal centralino di appartamento, con scatole di derivazione da incasso per ogni ambiente, con sistema di distribuzione in conduttori del tipo FS17-450/750 V posati in tubazioni flessibili di pvc autoestinguente serie media:
D01006a | 2 x 1,5 mmq + T | cad | 173.49 | 72.41
D01006b | 2 x 2,5 mmq + T | cad | 177.62 | 73.01
D01006c | 2 x 4 mmq + T | cad | 191.94 | 78.9
D01006d | 2 x 6 mmq + T | cad | 222.82 | 83.14
D01006e | 2 x 10 mmq + T | cad | 316.43 | 86.05
D01007 | Impianto elettrico per segnalazione, del tipo incassato, in unità abitativa tipo di 100 mq in pianta, misurato a partire dalla scatola di derivazione, questa esclusa; con sistema di distribuzione in conduttori del tipo FS17-450/750 V posati in tubazioni flessibili di pvc autoestinguente serie media; apparecchio del tipo componibile, serie media, fissato su supporto plastico in scatola da incasso con placca di finitura in resina o lega di alluminio:
D01007a | comando a pulsante | cad | 53.05 | 20.13
D01007b | comando a pulsante con lampada di segnalazione 250 V c.a. | cad | 53.42 | 20.95
D01007c | comando pulsante fuori porta | cad | 37.63 | 13.8
D01007d | comando pulsante a tirante | cad | 62.19 | 20.45
D01007e | suoneria per campanello porta | cad | 39.85 | 8.57
D01007f | ronzatore per impianto interno | cad | 39.85 | 8.57
D01007g | trasformatore PELV, 230 V c.a./12-24 V c.c., 25 VA | cad | 90.64 | 4.59
D01008 | Impianto di antenna terrestre, del tipo incassato, in unità abitativa tipo di 100 mq in pianta, misurato a partire dai partitori di piano, con sistema di distribuzione con cavo coassiale 75 Ohm, posato in tubazione flessibili di pvc autoestinguente serie media; presa IEC TV del tipo componibile, serie media, fissato su supporto plastico in scatola da incasso con placca di finitura in resina o lega di alluminio:
D01008a | presa televisiva in derivazione | cad | 70.8 | 21.94
D01008b | presa televisiva in cascata | cad | 58.63 | 17.8
D01009 | Impianto elettrico per colonna montante, del tipo incassato, misurato a partire dal gruppo di misura al centralino di appartamento, con sistema di distribuzione in conduttori del tipo FS17-450/750 V, posati in tubazione flessibile di pvc autoestinguente serie media
D01009a | 2 x 4 mmq + T, diametro 25 mm | m | 11.46 | 5.29
D01009b | 2 x 6 mmq + T, diametro 25 mm | m | 13.22 | 5.85
D01009c | 2 x 10 mmq + T, diametro 32 mm | m | 15.43 | 6.05
D01009d | 2 x 16 mmq + T, diametro 32 mm | m | 17.62 | 6.46
D01009e | 4 x 4 mmq + T, diametro 25 mm | m | 14.05 | 6.04
D01009f | 4 x 6 mmq + T, diametro 32 mm | m | 16.46 | 6.45
D01009g | 4 x 10 mmq + T, diametro 32 mm | m | 19.46 | 6.89
D01009h | 4 x 16 mmq + T, diametro 40 mm | m | 24.34 | 7.54
IMPIANTO ELETTRICO UTILIZZATORE TIPO A VISTA
D01010 | Impianto elettrico per punto luce, del tipo a vista, per unità immobiliare tipo di 100 mq in pianta, in ambiente fino a 20 mq, misurato a partire dalla scatola di derivazione posata nel medesimo ambiente questa esclusa, con sistema di distribuzione in conduttori del tipo FS17-450/750 V di sezione proporzionata al carico, cavo di protezione incluso, posati in tubazione rigida di pvc autoestinguente serie media class. 3321, fissata su supporti ogni 30 cm, inclusi accessori di collegamento e fissaggio:
D01010a | punto luce singolo, grado di protezione IP 40 | cad | 25.43 | 12.22
D01010b | punto luce singolo, grado di protezione IP 55 | cad | 27.36 | 12.8
D01011 | Impianto elettrico per punto comando, del tipo a vista, per unità immobiliare tipo di 100 mq in pianta, in ambiente fino a 20 mq, misurato a partire dalla scatola di derivazione posata nel medesimo ambiente questa esclusa, con sistema di distribuzione in conduttori del tipo FS17-450/750 V di sezione proporzionata al carico, cavo di protezione incluso, posati in tubazione rigida di pvc autoestinguente serie media class. 3321, fissata su supporti ogni 30 cm, inclusi accessori di collegamento e fissaggio; apparecchio del tipo componibile fissato su supporto plastico in scatola da parete da valutare a parte:
D01011a | comando a singolo interruttore, grado di protezione IP 40 | cad | 55.36 | 17.16
D01011b | comando a singolo interruttore, grado di protezione IP 55 | cad | 60.46 | 17.59
D01011c | comando a singolo deviatore, grado di protezione IP 40 | cad | 57.24 | 22.08
D01011d | comando a singolo deviatore, grado di protezione IP 55 | cad | 63.14 | 22.76
D01011e | comando a singolo invertitore, grado di protezione IP 40 | cad | 72.52 | 24.31
D01011f | comando a singolo invertitore, grado di protezione IP 55 | cad | 78.73 | 25.39
D01011g | comando a pulsante, grado di protezione IP 40 | cad | 41.14 | 16.13
D01011h | comando a pulsante, grado di protezione IP 55 | cad | 46.57 | 16.79
D01012 | Impianto elettrico per punto presa di corrente, del tipo a vista, per unità immobiliare tipo di 100 mq in pianta, in ambiente fino a 20 mq, misurato a partire dalla scatola di derivazione posata nel medesimo ambiente questa esclusa, con sistema di distribuzione in conduttori del tipo FS17-450/750 V di sezione proporzionata al carico, cavo di protezione incluso, posati in tubazione rigida di pvc autoestinguente serie media class. 3321, fissata su supporti ogni 30 cm, inclusi accessori di collegamento e fissaggio; apparecchio del tipo componibile fissato su supporto plastico in scatola da parete da valutare a parte:
D01012a | 2 x 10 A + T, singola, in custodia IP 40 | cad | 52.2 | 21.46
D01012b | 2 x 10 A + T, singola, in custodia IP 55 | cad | 58.02 | 22.38
D01012c | 2 x 16 A + T, singola, in custodia IP 40 | cad | 57.11 | 21.31
D01012d | 2 x 16 A + T, singola , in custodia IP 55 | cad | 62.93 | 22.29
SCATOLE PER APPARECCHI
D01013 | Scatola in resina per alloggiamento apparecchi:
D01013l | da incasso 1 posto, serie componibile | cad | 7.35 | 3.3
D01013b | da incasso 3 posti, serie componibile | cad | 5.56 | 3.27
D01013m | da incasso 6 posti, serie componibile | cad | 9.6 | 3.46
D01013e | da parete completa di passacavi, grado di protezione IP 40, a 1 o 2 posti, serie componibile | cad | 8.44 | 3.9
D01013f | da parete completa di passacavi, grado di protezione IP 40, a 3 posti, serie componibile | cad | 9.57 | 3.87
D01013g | da parete completa di passacavi, grado di protezione IP 40, a 4 posti, serie componibile | cad | 10.93 | 4.08
D01013h | da parete completa di passacavi, grado di protezione IP 40, a 6 posti, serie componibile | cad | 14.09 | 4.28
D01013i | da parete completa di passacavi, grado di protezione IP 55, a 1 o 2 posti, serie componibile | cad | 11.54 | 4.09
D01013j | da parete completa di passacavi, grado di protezione IP 55, a 3 posti, serie componibile | cad | 13.82 | 4.11
D01013k | da parete completa di passacavi, grado di protezione IP 55, a 4 posti, serie componibile | cad | 19.46 | 4.31
D01014 | Accessori per scatole:
D01014a | supporto in resina 1 ÷ 3 posti | cad | 3.46 | 1.03
D01014b | supporto in resina 5 posti | cad | 7.48 | 1.04
D01014c | placca in resina 1 ÷ 3 posti | cad | 5.73 | 0.83
D01014d | placca in resina 5 posti | cad | 9.85 | 0.81
D01014g | copriforo in resina, con o senza foro passacavo | cad | 5.39 | 1.02
DISPOSITIVI DI COMANDO E DI CONTROLLO
Interruttore da 10 ÷ 16 A per tensione nominale 250 V:
D01015 | tipo da parete:
D01015c | bipolare 16 A in custodia IP 40 | cad | 33.81 | 6.2
D01015d | bipolare 16 A in custodia IP 55 | cad | 36.59 | 6.25
D01016 | tipo da incasso:
D01016a | unipolare 10 A, placca in resina per scatola diametro 60 mm, monoblocco | cad | 10.55 | 2.47
D01016d | unipolare 16 A, serie componibile | cad | 11.19 | 1.42
D01016e | bipolare 16 A, serie componibile | cad | 24.66 | 2.18
D01016f | unipolare, tipo dimmer per regolazione luminosità, max 500 W, serie componibile | cad | 45.1 | 1.43
Deviatore da 10 ÷ 16 A per tensione d'esercizio 250 V:
D01017 | tipo da parete:
D01017c | unipolare 16 A in custodia IP 40 con pressacavo | cad | 24.32 | 5.69
D01017d | unipolare 16 A in custodia IP 55 con pressacavo | cad | 27.12 | 5.83
D01018 | tipo da incasso:
D01018a | unipolare 10 A, placca in resina per scatola diametro 60 mm, monoblocco | cad | 12.19 | 2.7
D01018c | unipolare 16 A, serie componibile | cad | 13.97 | 1.68
Commutatore da 10 ÷ 16 A tensione di esercizio 250 V:
D01019 | tipo da parete:
D01019a | unipolare 10 A a pulsante 1-0-2 in custodia IP 40 | cad | 28.02 | 5.32
D01019b | unipolare 10 A, a pulsante 1-0-2 in custodia IP 55 | cad | 31.13 | 5.51
D01019c | unipolare 16 A, a doppio tasto 1-0-2 in custodia IP 40 | cad | 35.62 | 6.08
D01019d | unipolare 16 A, a doppio tasto 1-0-2 in custodia IP 55 | cad | 38.4 | 6.07
D01020 | tipo da incasso:
D01020a | unipolare 10 A a pulsante 1-0-2 | cad | 19.91 | 1.64
D01020b | unipolare 16 A a doppio tasto 1-0-2 | cad | 26.21 | 1.66
Invertitore 10 ÷ 16 A tensione nominale 250 V:
D01021 | tipo da parete:
D01021a | unipolare 16 A in custodia IP 40 | cad | 35.97 | 6.14
D01021b | unipolare 16 A in custodia IP 55 | cad | 39.09 | 6.43
D01022 | tipo da incasso:
D01022a | unipolare 10 A, placca in resina per scatola diametro 60 mm, monoblocco | cad | 25.14 | 2.86
D01022b | unipolare 16 A serie componibile | cad | 26.89 | 1.87
Pulsante da 10 ÷ 16 A tensione nominale 250 V:
D01023 | tipo a parete:
D01023a | unipolare 10 A in chiusura, custodia IP 40 | cad | 19.34 | 5.38
D01023b | unipolare 10 A in chiusura, custodia IP 55 | cad | 22.46 | 5.54
D01023c | unipolare 10 A in apertura, custodia IP 40 | cad | 17.09 | 5.3
D01023d | unipolare 10 A in apertura, custodia IP 55 | cad | 20.07 | 5.58
D01023e | unipolare 16 A in apertura, custodia IP 40 | cad | 27.36 | 5.36
D01023f | unipolare 16 A in chiusura, custodia IP 55 | cad | 30.77 | 5.45
D01024 | tipo da incasso:
D01024a | unipolare 10 A, placca in resina per scatola diametro 60 mm, monoblocco | cad | 13.02 | 2.47
D01024c | unipolare 10 A in chiusura, serie componibile | cad | 10.9 | 1.45
D01024d | unipolare 10 A in apertura, serie componibile | cad | 8.52 | 1.45
D01024e | unipolare 10 A con cordone, serie componibile | cad | 10.9 | 1.45
D01024f | unipolare 16 A in chiusura, serie componibile | cad | 24.39 | 1.39
D01024g | unipolare 16 A in apertura, serie componibile | cad | 19.23 | 1.46
D01024h | bipolare 10 A in chiusura, serie componibile | cad | 18.95 | 2.28
D01024i | bipolare 10 A con cordone, serie componibile | cad | 22.48 | 2.27
D01024j | doppio unipolare 10 A in chiusura, serie componibile | cad | 19.88 | 1.89
D01025 | relè da 10 A tensione nominale 250 V:
D01025a | interruttore, alimentazione bobina 230 V c.a. | cad | 13.56 | 1.89
D01025b | commutatore, 4 sequenze, alimentazione bobina 12 V c.a. | cad | 15.57 | 2.07
D01025c | commutatore, 4 sequenze, alimentazione bobina 230 V c.a. | cad | 17.37 | 2.09
D01026 | Relè crepuscolare elettronico, in contenitore in ABS da esterno installato a muro o su palo, soglia di intervento regolabile 3-70 lux, ritardo fisso 10 sec, grado di protezione IP 53, portata relè 10 A per carico resistivo, alimentazione 230 V c.a. | cad | 56.02 | 13.46
D01027 | Interruttore orario, portata contatti 16 A - 230 V, in contenitore isolante serie modulare montato su barra DIN35, grado di protezione IP 20, alimentazione 230 V - 50 Hz:
D01027c | elettromeccanico giornaliero, 1 contatto di scambio | cad | 74.29 | 10.34
D01027d | elettronico settimanale, 1 contatto di scambio | cad | 113.61 | 10.06
D01027e | elettronico settimanale, 2 contatti di scambio | cad | 141.08 | 12.49
D01028 | Temporizzatore elettronico per comando luce scale, locali di servizio, aspiratori domestici, uscita a relè NO 6 A 230 V, individuazione al buio, alimentazione 230 V - 50 Hz, in contenitore isolante serie modulare | cad | 151.99 | 10.57
D01030 | Cronotermostato elettronico per controllo della temperatura ambiente in impianti di riscaldamento e condizionamento, programmazione giornaliera/settimanale, ingresso per l'attivazione/disattivazione remota da combinatore telefonico, uscita a relè in scambio 5(2) A 250 V, alimentazione a batteria stilo AA LR6 1,5 V, in contenitore isolante serie modulare | cad | 211.74 | 10.71
D01092 | Rivelatore di gas con sensore sostituibile, segnalazione acustica e luminosa, uscite 12 V c.c. per comando di elettrovalvola con assorbimento massimo 13 W e contatti NO ed NC per segnalazioni aggiuntive; alimentazione 230 V - 50 Hz, in contenitore in materiale plastico da parete, incluso bomboletta per la verifica dell'installazione, per GPL e gas metano | cad | 265.15 | 13.41
D01093 | Sensore di ricambio per rivelatore di gas per GPL e gas metano | cad | 125.24 | 20.59
PRESE DI CORRENTE
Presa di corrente bipolare per tensione esercizio 250 V ad alveoli schermati:
D01035 | tipo da parete:
D01035a | 2P+T 10 A custodia IP 40 | cad | 20.08 | 5.71
D01035b | 2P+T 10 A in custodia IP 55 | cad | 23.19 | 6.01
D01035c | 2P+T 10 ÷ 16 A bipasso in custodia IP 40 | cad | 21.52 | 5.72
D01035d | 2P+T 16 A in custodia IP 40 | cad | 25.07 | 5.71
D01035e | 2P+T 16 A in custodia IP 55 | cad | 28.19 | 5.88
D01035f | 2P+T 10 ÷ 16 A bipasso in custodia IP 55 | cad | 24.47 | 5.88
D01036 | tipo da incasso:
D01036a | monoblocco 2P+T 10 ÷ 16 A bipasso | cad | 12.15 | 2.69
D01036b | serie componibile 2P+T 10 A | cad | 11.32 | 1.65
D01036c | serie componibile 2P+T 16 A | cad | 16.31 | 1.65
D01036d | serie componibile 2P+T 10 ÷ 16 A bipasso | cad | 12.76 | 1.61
D01036g | serie componibile 2P+T 10 A con trafo di isolamento, completa di supporto e placca in resina | cad | 96.34 | 4.26
D01036h | serie componibile 2P+T 10 ÷ 16 A tipo UNEL | cad | 11.87 | 1.65
ASPIRATORI ELICOIDALI
D01094 | Aspiratore elicoidale da muro per espulsione diretta dell'aria a cielo aperto, in involucro stampato in resine ad elevate caratteristiche meccaniche, alimentazione motore 230 V - 50 Hz, per ambienti civili:
D01094a | portata 90 mc/h, potenza assorbita 18 W | cad | 60.52 | 14.54
D01094b | portata 90 mc/h, potenza assorbita 18 W, con timer incorporato | cad | 97.49 | 14.8
D01094c | portata 175 mc/h, potenza assorbita 20 W | cad | 73.86 | 14.48
D01094d | portata 175 mc/h, potenza assorbita 20 W, con timer incorporato | cad | 109.35 | 14.52
D01094e | portata 335 mc/h, potenza assorbita 30 W | cad | 130.93 | 14.08
D01094f | portata 335 mc/h, potenza assorbita 30 W, con timer incorporato | cad | 161.97 | 14.34
CANALINE E MINICANALI
D01038 | Canalina in pvc completa di coperchio, dei raccordi e dei dispositivi di fissaggio necessari:
D01038a | per battiscopa, con tre scomparti, 20 x 90 mm | m | 17.71 | 2.91
D01038b | per battiscopa, con quattro scomparti, 25 x 100 mm | m | 26.26 | 2.82
D01038c | per battiscopa, con cinque scomparti, 25 x 100 mm | m | 26.26 | 2.82
D01038d | per cornici e pareti, 20 x 70 mm | m | 16.49 | 2.92
D01039 | Canalina in pvc per pavimento completa di coperchio con bordi arrotondati, dei raccordi e dei dispositivi di fissaggio necessari:
D01039a | 10 x 35 mm | m | 11.59 | 1.61
D01039b | 12 x 50 mm | m | 15.18 | 2.3
D01039c | 18 x 75 mm | m | 18.34 | 2.9
Minicanale in pvc con coperchio standard o avvolgente:
D01040 | uno scomparto:
D01040a | 10 x 20 mm | m | 4.62 | 1.64
D01040b | 10 x 30 mm | m | 5.61 | 1.84
D01040c | 18 x 15 mm | m | 5.36 | 1.86
D01040d | 18 x 25 mm | m | 6.49 | 2.26
D01041 | due scomparti:
D01041a | 10 x 20 mm | m | 4.75 | 1.65
D01041b | 10 x 30 mm | m | 5.94 | 1.84
D01041c | 18 x 40 mm | m | 8.19 | 2.28
D01041d | 10 x 40 mm | m | 7.66 | 2.28
D01042 | tre scomparti:
D01042a | 20 x 50 mm | m | 10.35 | 1.83
D01042b | 18 x 60 mm | m | 8.98 | 2.27
D01043 | Accessori per canaline e minicanali:
D01043a | scatola portapparecchi, 3/4 moduli, per canalina battiscopa, altezza 90 mm | cad | 15.53 | 3.24
D01043b | scatola portapparecchi, 3/4 moduli, per canalina battiscopa, altezza 100 mm | cad | 26.82 | 3.22
D01043c | scatola portapparecchi per canalina a cornice | cad | 14.42 | 3.28
D01043d | torretta portapparecchi bifacciale a tre moduli per canalina a pavimento | cad | 38.97 | 4.19
D01043e | scatola portapparecchi per minicanale in pvc | cad | 12.45 | 3.31
DISPOSITIVI DI PROTEZIONE
Interruttore automatico magnetotermico, serie modulare, curva C, tensione nominale 230/400 V c.a.:
D01044 | potere d'interruzione 4,5 kA:
D01044a | unipolare 6 A | cad | 25.13 | 5.72
D01044b | unipolare 10 ÷ 25 A | cad | 26.07 | 6.59
D01044c | unipolare 32 A | cad | 26.67 | 6.58
D01044d | unipolare+neutro 6 ÷ 32 A | cad | 34.36 | 6.52
D01044e | bipolare 6 A | cad | 48.37 | 10.4
D01044f | bipolare 10 ÷ 32 A | cad | 48.98 | 10.22
D01044g | bipolare 40 ÷ 63 A | cad | 72.48 | 16.5
D01044h | tripolare 6 A | cad | 91.29 | 13.28
D01044n | tripolare 10 ÷ 32 A | cad | 93.26 | 14.15
D01044o | tripolare 40 ÷ 63 A | cad | 112.75 | 16.4
D01044k | tetrapolare 6 A | cad | 111.33 | 16.19
D01044l | tetrapolare 10 ÷ 25 A | cad | 115.57 | 18.27
D01044m | tetrapolare 32 ÷ 63 A | cad | 137.83 | 20.92
D01045 | potere d'interruzione 6 kA:
D01045a | unipolare 6 A | cad | 40.95 | 5.7
D01045b | unipolare 10 ÷ 32 A | cad | 37.09 | 6.57
D01045c | unipolare 40 ÷ 63 A | cad | 53.3 | 10.11
D01045d | unipolare+neutro 6 A | cad | 70.18 | 10.21
D01045e | unipolare+neutro 10 ÷ 32 A | cad | 65.05 | 10.28
D01045f | unipolare+neutro 40 ÷ 63 A | cad | 92.25 | 16.34
D01045g | bipolare 6 A | cad | 79.53 | 10.06
D01045h | bipolare 10 ÷ 32 A | cad | 77.84 | 13.29
D01045i | bipolare 40 ÷ 63 A | cad | 100.68 | 14.64
D01045j | tripolare 6 A | cad | 122.56 | 13.18
D01045k | tripolare 10 ÷ 32 A | cad | 112.04 | 14.17
D01045l | tripolare 40 ÷ 63 A | cad | 153.35 | 18.43
D01045m | tetrapolare 6 A | cad | 160.96 | 16.29
D01045n | tetrapolare 10 ÷ 32 A | cad | 130.07 | 18.1
D01045o | tetrapolare 40 ÷ 63 A | cad | 181.05 | 20.61
Modulo automatico differenziale da associare agli interruttori magnetotermici della serie modulare, tensione nominale 230/400 V c.a.:
D01046 | sensibilità 0,03 A, tipo «AC»:
D01046a | bipolare, per magnetotermici con portata fino a 32 A | cad | 101.9 | 3.22
D01046b | tripolare, per magnetotermici con portata fino a 63 A | cad | 107.85 | 3.41
D01046c | tetrapolare, per magnetotermici con portata fino a 32 A | cad | 182.09 | 4.61
D01046d | tetrapolare, per magnetotermici con portata fino a 63 A | cad | 191.22 | 3.63
D01047 | sensibilità 0,03 A, tipo «A»:
D01047a | bipolare, per magnetotermici con portata fino a 32 A | cad | 137.05 | 3.47
D01047b | bipolare, per magnetotermici con portata fino a 63 A | cad | 169.74 | 3.22
D01047c | tripolare, per magnetotermici con portata fino a 63 A | cad | 207.61 | 3.94
D01047d | tetrapolare, per magnetotermici con portata fino a 32 A | cad | 210.86 | 4
D01047e | tetrapolare, per magnetotermici con portata fino a 63 A | cad | 244.1 | 4.63
D01048 | sensibilità 0,3 A o 0,5 A, tipo «AC»:
D01048a | bipolare, per magnetotermici con portata fino a 32 A | cad | 91.25 | 3.46
D01048b | bipolare, per magnetotermici con portata fino a 63 A | cad | 100.81 | 3.19
D01048c | tripolare, per magnetotermici con portata fino a 63 A | cad | 132.07 | 3.34
D01048d | tetrapolare, per magnetotermici con portata fino a 32 A | cad | 135.99 | 4.3
D01048e | tetrapolare, per magnetotermici con portata fino a 63 A | cad | 145.67 | 3.68
D01049 | sensibilità 0,3 A o 0,5 A, tipo «A»:
D01049a | bipolare, per magnetotermici con portata fino a 32 A | cad | 127.29 | 3.22
D01049b | bipolare, per magnetotermici con portata fino a 63 A | cad | 145.67 | 3.68
D01049c | tripolare, per magnetotermici con portata fino a 63 A | cad | 172.8 | 3.28
D01049d | tetrapolare, per magnetotermici con portata fino a 32 A | cad | 173.27 | 4.38
D01049e | tetrapolare, per magnetotermici con portata fino a 63 A | cad | 197.5 | 3.75
D01050 | sensibilità 0,3 A, tipo «AS»:
D01050a | bipolare, per magnetotermici con portata fino a 32 A | cad | 209.56 | 2.65
D01050b | bipolare, per magnetotermici con portata fino a 63 A | cad | 227.05 | 2.87
D01050c | tetrapolare, per magnetotermici con portata fino a 32 A | cad | 228.69 | 4.34
D01050d | tetrapolare, per magnetotermici con portata fino a 63 A | cad | 258.69 | 4.91
D01051 | sensibilità 1 A, tipo «AS»:
D01051a | bipolare, per magnetotermici con portata fino a 32 A | cad | 221.45 | 2.8
D01051b | bipolare, per magnetotermici con portata fino a 63 A | cad | 239.74 | 3.03
D01051c | tetrapolare, per magnetotermici con portata fino a 32 A | cad | 259.32 | 4.92
D01051d | tetrapolare, per magnetotermici con portata fino a 63 A | cad | 287.31 | 3.63
Interruttore automatico differenziale bipolare, serie modulare, senza sganciatore magnetotermico, tensione nominale 230/400 V:
D01052 | sensibilità 0,03 A, tipo «AC»:
D01052a | portata 25 A | cad | 84.88 | 10.2
D01052b | portata 40 A | cad | 121.02 | 12.25
D01052c | portata 63 A | cad | 189.15 | 11.96
D01053 | sensibilità 0,03 A, tipo «A»:
D01053a | portata 25 A | cad | 162.72 | 10.29
D01053b | portata 40 A | cad | 185.27 | 12.89
D01053c | portata 63 A | cad | 265.36 | 11.75
Interruttore automatico differenziale tetrapolare, serie modulare, senza sganciatore magnetotermico per correnti alternate sinusoidali, tensione nominale 380 V:
D01054 | sensibilità 0,03 A, tipo «AC»:
D01054a | portata 25 A | cad | 196.56 | 18.65
D01054b | portata 40 A | cad | 205.62 | 18.21
D01054c | portata 63 A | cad | 337.05 | 21.32
D01055 | sensibilità 0,03 A, tipo «A»:
D01055a | portata 25 A | cad | 252.85 | 19.19
D01055b | portata 40 A | cad | 268.3 | 18.66
D01055c | portata 63 A | cad | 394.6 | 19.96
D01056 | Centralino da incasso in resina, grado di protezione IP 30, completo di scatola da incasso in resina, telaio portapparecchi, pannello frontale e portello trasparente:
D01056a | a 8 moduli | cad | 33.76 | 9.82
D01056b | a 12 moduli | cad | 50.41 | 11.16
D01056c | a 24 moduli | cad | 85.97 | 15.77
D01056d | a 36 moduli | cad | 119.41 | 19.63
Quadro da parete e da incasso con portello trasparente, equipaggiato con guida DIN35:
D01057 | in lamiera verniciata con resine epossidiche:
D01057a | per 12 moduli disposti su una fila | cad | 148.76 | 9.41
D01057b | per 24 moduli disposti su due file | cad | 212.69 | 10.76
D01057c | per 36 moduli disposti su tre file | cad | 292.39 | 12.94
D01058 | in resina, IP 54/65:
D01058a | per 4 moduli disposti su una fila | cad | 33.47 | 8.68
D01058b | per 8 moduli disposti su una fila | cad | 39.22 | 8.68
D01058c | per 12 moduli disposti su una fila | cad | 59.45 | 9.4
D01058d | per 24 moduli disposti su due file | cad | 87.72 | 11.1
D01058e | per 36 moduli disposti su tre file | cad | 125.09 | 12.66
IMPIANTI TIPO BUS
D01059 | Unità di accoppiamento della lina BUS con dispositivi di comando standard KNX, in contenitore isolante predisposto montato su scatola a 3 posti della serie componibile | cad | 149.44 | 18.9
D01060 | Accoppiatore di linea o settore per la connessione alla dorsale BUS, alimentazione tramite linea BUS, led di visualizzazione status e pulsante per programmazione indirizzo fisico, conforme alla norma EN 50090, in contenitore modulare isolante in opera su barra DIN35, questa esclusa, compresa l'attivazione dell'impianto | cad | 496.22 | 18.83
D01061 | Modulo di ingresso a 2 canali, standard KNX, per la connessione di interruttori, pulsanti tradizionali, contatti ausiliari alla linea BUS, tensione di scansione fornita dal dispositivo, in contenitore modulare per serie componibile:
D01061a | a 2 canali | cad | 112.64 | 13.53
D01061b | a 2 canali con interruttore a bilanciere | cad | 124.59 | 14.18
D01061c | a 2 canali con 2 interruttori a bilanciere | cad | 132.06 | 14.2
D01062 | Dispositivi di comando da installarsi su unità di accoppiamento:
D01062a | singolo per comando tipo ON/OFF o dimmer | cad | 67.73 | 1.28
D01062b | doppio per comandi tipo ON/OFF o dimmer | cad | 82.83 | 1.57
D01062c | quadruplo per comandi tipo ON/OFF o dimmer | cad | 121.92 | 1.54
D01063 | Comando a due pulsanti semplici, configurabili passo-passo, ON/OFF, pulsante, attivazione scenario; in contenitore modulare da incasso, completo di tasti, morsetti per il collegamento BUS, pulsante di configurazione e led, compresa la programmazione e l'attivazione dell'impianto:
D01063a | standard | cad | 123.55 | 27.35
D01063b | con attuatore a relè, contatto NO-NC, 230 V - 8 A | cad | 139.56 | 32.66
D01065 | Interfaccia universale per l'invio sulla linea BUS di segnali provenienti da dispositivi tradizionali, e di segnalazione, pulsante per programmazione indirizzo fisico, alimentazione da linea BUS, standard EIB/KNX conforme norma EN 50090, compresa l'attivazione dell'impianto:
D01065a | 2 canali | cad | 103.04 | 20.85
D01065b | 4 canali | cad | 158.65 | 25.08
D01066 | Modulo per la programmazione di di sistemi di automazione su lina BUS, alimentazione da linea BUS, 4 led di segnalazione, pulsante per programmazione indirizzo fisico, standard EIB/KNX conforme norma EN 50090, compresa l'attivazione dell'impianto:
D01066a | programmazione cronologica su base annuale, settimanale, giornaliera | cad | 527.53 | 23.35
D01066b | programmazione tempi e operatori logici | cad | 736.32 | 23.28
D01067 | Interfaccia RS 232, per connessione PC-linea BUS, alimentazione tramite linea BUS; led per visualizzazione trasmissione e ricezione telegrammi, pulsante per programmazione indirizzo fisico, standard EIB/KNX conforme alla norma EN 50090, in contenitore isolante in opera su guida DIN35, questa esclusa, compresa l'attivazione dell'impianto | cad | 293.18 | 16.69
D01068 | Alimentatore ausiliario tipo SELV per sensori, tensione nominale: primario 230 V - 50 Hz; secondario 24 V c.c.; corrente nominale 800 mA con protezione contro corto circuito e sovraccarico; 2 led di visualizzazione status, conforme norma EN 50090, in contenitore modulare isolante in opera su barra DIN35, questa esclusa | cad | 269.52 | 8.52
D01069 | Modulo di ingresso a 2 canali, standard KNX, per la connessione di interruttori, pulsanti tradizionali, contatti ausiliari alla linea BUS, tensione di scansione fornita dal dispositivo, in contenitore modulare per serie componibile:
D01069a | 4 canali | cad | 311.44 | 13.79
D01069b | 8 canali | cad | 478.17 | 18.14
D01070 | Terminale d'ingresso binario per la scansione di contatti attraverso la tensione generata dal dispositivo, un pulsante per ogni canale per il comando locale, alimentazione tramite linea BUS, in contenitore modulare grado di protezione IP 20 installato su barra DIN35:
D01070a | 4 canali | cad | 311.21 | 13.78
D01070b | 8 canali | cad | 478.17 | 18.14
D01095 | Interruttore orario a 8 canali per sistemi di comando e controllo illuminazione, commutazione manuale a bordo apparecchio, programmi giornalieri e settimanali, programma astronomico, tempi di commutazione a programmazione libera e tempi astronomici preprogrammati, connessione individuale dei canali del timer alle uscite mediante selettore posizionamento degli attuatori e trasmissione dei valori di regolazione, tempi di blocco per sopprimere segnali di luminosità o crepuscolo da sensore, tempi di blocco astronomici per spostare l'orario di apertura e chiusura di tapparelle/tende avvolgibili, commutazione automatica orario estivo/invernale, collegamento su linea bus a 2 fili EIB/KNX, alimentazione 230 V c.a., involucro di protezione termoplastico IP 20, installato su guida DIN35, compresa l'attivazione | cad | 165.5 | 13.61
D01096 | Centrale da parete per impianti tipo BUS EIB/KNX, con monitor LCD monocromatico, per automazione, antintrusione, controllo carichi e climatizzazione con funzione di cronotermostato; per la diagnostica, gestione e configurazione delle funzioni dei singoli dispositivi di sistema, in contenitore modulare per scatola da incasso, programmi giornalieri e settimanali, programma astronomico, tempi di commutazione a programmazione libera e tempi astronomici preprogrammati, connessione individuale dei canali del timer alle uscite mediante selettore posizionamento degli attuatori e trasmissione dei valori di regolazione, tempi di blocco per sopprimere segnali di luminosità o crepuscolo da sensore, tempi di blocco astronomici per spostare l'orario di apertura e chiusura di tapparelle/tende avvolgibili, commutazione automatica orario estivo/invernale, compresa l'attivazione dell'impianto, per linea BUS fino a 350 dispositivi, alimentazione 230 V c.a. | cad | 628.16 | 174.79
D01097 | Centrale per la gestione ed il controllo di carichi monofase, fino a 63 attuatori a spina/presa, con trasmissione segnali ad onde convogliate su linea di alimentazione a 230 V c.a., regolazione della potenza complessiva da 1,5 a 18 kW, corrente nominale 16 A, gestione dei carichi anche per fascie orarie, in contenitore isolante serie modulare installato su guida DIN35, inclusa la programmazione | cad | 225.32 | 9.97
D01075 | Web Server audio/video per il controllo remoto dell'impianto tramite pagine web, gateway per l'utilizzo di software proprietario, in contenitore modulare isolante, compresa l'attivazione dell'impianto, in opera su guida DIN35 questa esclusa | cad | 903.93 | 51.45
ATTUATORI
D01098 | Attuatore a due relè interbloccabili, per il comando di carichi resistivi ed ohmico-induttivi, alimentati a 250 V c.a., fino a 500 W per moto riduttori e fino a 2 A per ohmico-induttivi con cosfi 0,5, alimentazione 27 V c.c., conforme standard EIB, compresa l'attivazione dell'impianto:
D01098a | per carichi resistivi fino a 10 A e ohmico-induttivi fino a 2 A/cosfi 0,5, con pulsante per il comando locale del carico, in scatola isolante per montaggio su barra DIN35 | cad | 90.88 | 10.35
D01098b | per carichi resistivi fino a 6 A e ohmico-induttivi fino a 2 A/cosfi 0,5, con quattro pulsanti per il comando locale del carico, in contenitore modulare per serie componibile | cad | 113.98 | 10.81
D01079 | Attuatore con quattro relè, di cui due interbloccabili, per il comando di carichi alimentati a 230 V c.a., resistivi fino a 6 A, fino a 500 W per moto riduttori e fino a 2 A per ohmico-induttivi con cosfi 0,5, alimentazione 27 V c.c., in scatola isolante per montaggio su barra DIN35, conforme standard EIB, compresa l'attivazione dell'impianto | cad
D01099 | Attuatore a relè configurabile, per il comando di carichi alimentati a 230 V c.a., resistivi fino a 10 A e fino a 4 A per lampade fluorescenti e trasformatori, con pulsante per il comando locale del carico, alimentazione 27 V c.c., conforme standard EIB, compresa l'attivazione dell'impianto:
D01099a | in scatola isolante per montaggio su barra DIN35 | cad | 126.84 | 8.02
D01099b | in contenitore modulare per serie civile componibile | cad | 98.4 | 6.85
D01100 | Attuatore comandato da dimmer a due canali, per il comando e la regolazione di carichi alimentati a 220 ÷ 240 V c.a., con potenza non superiore a 500 VA, alimentazione 27 V c.c., in scatola isolante per montaggio su barra DIN35, conforme standard EIB compresa l'attivazione dell'impianto | cad | 244.69 | 6.19
D01101 | Attuatore di commutazione, standard KNX, uscite a relè 230 V c.a. 16 A su carico resistivo (lampade fluorescenti 2.000 W, fluorescenti compatte 300 W, led 200 W), comandi manuali a bordo modulo, led di segnalazione stato di commutazione, scelta della funzione di comando (commutazione istantanea, ritardata, ad impulso), partecipazione a comandi centralizzati con memorizzazione e richiamo scena, funzioni di commutazione ON/OFF, impulso, ritardo ON/OFF, luci scale con preavviso, alimentazione 230 V c.a., in contenitore modulare grado di protezione IP 20, installato su barra DIN35, compresa l'attivazione dell'impianto:
D01101a | 4 uscite | cad | 224.71 | 11.37
D01101b | 8 uscite | cad | 284.42 | 14.39
D01101c | 16 uscite | cad | 437.31 | 13.83
D01102 | Attuatore di commutazione, standard KNX, uscite a relè 230 V c.a. 16 A su carico resistivo (lampade fluorescenti 2.000 W, fluorescenti compatte 410 W, led 300 W), con rivelamento della corrente, possibilità di ampliamento fino a 12 uscite, comandi manuali a bordo modulo, led di segnalazione stato di commutazione, scelta della funzione di comando (commutazione istantanea, ritardata, ad impulso), partecipazione a comandi centralizzati con memorizzazione e richiamo scena, funzioni di commutazione ON/OFF, impulso, ritardo ON/OFF, luci scale con preavviso, alimentazione 230 V c.a., in contenitore modulare grado di protezione IP 20, installato su barra DIN35, compresa l'attivazione dell'impianto:
D01102a | modulo base 4 uscite | cad | 271.64 | 12.03
D01102b | modulo di ampliamento 4 uscite | cad | 186.95 | 10.64
D01103 | Attuatore di commutazione, standard KNX, uscite a relè 230 V c.a. 16 A su carico resistivo (lampade fluorescenti 2.000 W, fluorescenti compatte 300 W, led 200 W), con rivelamento della corrente, possibilità di ampliamento fino a 24 uscite, comandi manuali a bordo modulo, led di segnalazione stato di commutazione, scelta della funzione di comando (commutazione istantanea, ritardata, ad impulso), partecipazione a comandi centralizzati con memorizzazione e richiamo scena, funzioni di commutazione ON/OFF, impulso, ritardo ON/OFF, luci scale con preavviso, alimentazione 230 V c.a., in contenitore modulare grado di protezione IP 20, installato su barra DIN35, compresa l'attivazione dell'impianto:
D01103a | modulo base 8 uscite | cad | 351.9 | 13.35
D01103b | modulo di ampliamento 4 uscite | cad | 237.51 | 10.51
D01103c | modulo di ampliamento 8 uscite | cad | 274.38 | 12.15
D01104 | Attuatore di commutazione, standard KNX, uscite con relè a 2 vie 230 V c.a. 6 A comando motori, per veneziane, tende, tapparelle, lucernari, valvole di ventilazione, possibilità di ampliamento fino a 12 uscite, comandi manuali a bordo modulo, partecipazione a comandi centralizzati con memorizzazione e richiamo scena, alimentazione 230 V c.a., in contenitore modulare grado di protezione IP 20 per installazione su barra DIN35, compresa l'attivazione dell'impianto:
D01104a | modulo base 4 uscite | cad | 293.33 | 11.13
D01104b | modulo di ampliamento 4 uscite | cad | 215.82 | 10.92
D01105 | Attuatore di commutazione, standard KNX, uscite con relè a 2 vie 24 V 6 A comando motori, per veneziane, tende, tapparelle, lucernari, valvole di ventilazione, possibilità di ampliamento fino a 12 uscite, comandi manuali a bordo modulo, partecipazione a comandi centralizzati con memorizzazione e richiamo scena, alimentazione 230 V c.a., in contenitore modulare grado di protezione IP 20, installato su barra DIN35, compresa l'attivazione dell'impianto:
D01105a | modulo base 4 uscite | cad | 323.17 | 12.26
D01105b | modulo di ampliamento 4 uscite | cad | 239.29 | 10.59
D01106 | Gateway EIB/DALI, per la connessione ed il controllo fino a 128 dispositivi DALI su 2 canali, tramite indirizzamento automatico individuale, alimentazione in c.a. 230 V o in c.c. 110 V - 250 V, tensione DALI 16 V c.c., terminale di connessione BUS, leds di visualizzazione status, standard EIB/KNX conforme alla norma EN 50090, in contenitore modulare isolante in opera su guida DIN35, questa esclusa, compresa l'attivazione dell'impianto ma con esclusione del reindirizzamento individuale e programmazione a mezzo software dedicato | cad | 654.16 | 28.96
D01107 | Placca copritasti per comandi radio piatti | cad | 2.24 | 0.82
| D02. IMPIANTI ELETTRICI IN BASSA TENSIONE |  | € | € m.m.
CAVI
D02001 | Cavo flessibile unipolare FS17-450/750 V, conforme ai requisiti della Normativa Europea Regolamento UE 305/2011 - Prodotti da Costruzione CPR e alla CEI UNEL 35716, classe Cca - s3, d1, a3, tensione nominale non superiore a 450-750 V, isolato in pvc, non propagante l'incendio conforme CEI EN 60332-1-2:
D02001a | sezione 1 mmq | m | 0.92 | 0.48
D02001b | sezione 1,5 mmq | m | 0.97 | 0.48
D02001c | sezione 2,5 mmq | m | 1.29 | 0.6
D02001d | sezione 4 mmq | m | 1.78 | 0.78
D02001e | sezione 6 mmq | m | 2.27 | 0.92
D02001f | sezione 10 mmq | m | 3.51 | 1.31
D02001g | sezione 16 mmq | m | 4.46 | 1.38
D02001h | sezione 25 mmq | m | 6.12 | 1.66
D02001i | sezione 35 mmq | m | 7.62 | 1.73
D02001j | sezione 50 mmq | m | 10.07 | 1.97
D02001k | sezione 70 mmq | m | 13.16 | 2.25
D02001l | sezione 95 mmq | m | 16.83 | 2.66
D02001m | sezione 120 mmq | m | 20.83 | 3.29
D02001n | sezione 150 mmq | m | 25.39 | 3.21
D02001o | sezione 185 mmq | m | 30.45 | 3.66
D02001p | sezione 240 mmq | m | 38.39 | 3.88
D02002 | Cavo flessibile unipolare FG17-450/750 V, conforme ai requisiti della Normativa Europea Regolamento UE 305/2011 - Prodotti da Costruzione CPR e alla CEI UNEL 35716, classe Cca - s1, d1, a1, a bassa emissione di fumi e gas tossici conforme CEI 20-38, tensione nominale non superiore a 450-750 V, isolato con gomma HEPR ad alto modulo, non propagante l'incendio conforme CEI 20-22 II:
D02002a | sezione 1,5 mmq | m | 1.53 | 0.74
D02002b | sezione 2,5 mmq | m | 1.73 | 0.74
D02002c | sezione 4 mmq | m | 2.49 | 1.02
D02002d | sezione 6 mmq | m | 2.87 | 1.03
D02002e | sezione 10 mmq | m | 4.29 | 1.44
D02002f | sezione 16 mmq | m | 5.43 | 1.44
D02002g | sezione 25 mmq | m | 7.57 | 1.72
D02002h | sezione 35 mmq | m | 9.14 | 1.73
D02002i | sezione 50 mmq | m | 12.38 | 1.81
D02002j | sezione 70 mmq | m | 16.41 | 2.11
D02002k | sezione 95 mmq | m | 21.05 | 2.47
D02002l | sezione 120 mmq | m | 27.01 | 2.69
D02002m | sezione 150 mmq | m | 32.74 | 3.07
D02002n | sezione 185 mmq | m | 39.29 | 3.22
D02002o | sezione 240 mmq | m | 49.78 | 3.5
D02002p | sezione 300 mmq | m | 60.86 | 3.92
D02003 | Cavo flessibile unipolare H07Z1-K, type 2, conforme ai requisiti della Normativa Europea Regolamento UE 305/2011 - Prodotti da Costruzione CPR, a bassissimo sviluppo di fumi e gas tossici corrosivi conforme CEI 20-37 e CEI 20-38, classe Cca - s1, d1, a1, isolato con mescola termoplastica, tensione nominale 450-750 V, non propagante l'incendio conforme CEI 20-22 III:
D02003a | sezione 1,5 mmq | m | 1.36 | 0.65
D02003b | sezione 2,5 mmq | m | 1.66 | 0.73
D02003c | sezione 4 mmq | m | 2.2 | 0.9
D02003d | sezione 6 mmq | m | 2.74 | 1.02
D02003e | sezione 10 mmq | m | 4.39 | 1.44
D02003f | sezione 25 mmq | m | 5.63 | 1.57
D02003g | sezione 25 mmq | m | 7.33 | 1.62
D02003h | sezione 35 mmq | m | 9.18 | 1.74
D02003i | sezione 50 mmq | m | 12.28 | 2.02
D02003j | sezione 70 mmq | m | 16.35 | 2.11
D02003k | sezione 95 mmq | m | 20.99 | 2.46
D02003l | sezione 120 mmq | m | 26.22 | 2.76
D02003m | sezione 150 mmq | m | 31.81 | 2.98
D02003n | sezione 185 mmq | m | 38.52 | 3.38
D02003o | sezione 240 mmq | m | 48.75 | 3.71
Cavo flessibile FM9OZ1 a bassissima emissione di fumi e gas tossici corrosivi, isolato con mescola termoplastica LS0H qualità M9 e guaina termoplastica LS0H, tensione nominale 450-750 V, non propagante l'incendio conforme CEI 20-29, CEI 20-11, CEI EN 60332-3-24 Cat.C, CEI UNEL 36762 e ai requisiti della Normativa Europea Regolamento UE 305/2011 - Prodotti da Costruzione CPR, classe Cca - s1a, d0, a1:
D02004 | sezione 1,5 mmq:
D02004a | 2 conduttori | m | 2.37 | 1.03
D02004b | 3 conduttori | m | 2.99 | 1.19
D02004c | 4 conduttori | m | 3.49 | 1.35
D02004d | 5 conduttori | m | 3.9 | 1.43
D02004e | 7 conduttori | m | 4.95 | 1.57
D02004f | 10 conduttori | m | 5.82 | 1.69
D02004g | 12 conduttori | m | 6.48 | 1.76
D02004h | 14 conduttori | m | 7.12 | 1.85
D02004i | 16 conduttori | m | 7.79 | 1.92
D02004j | 19 conduttori | m | 8.76 | 2.05
D02004k | 24 conduttori | m | 10.45 | 2.25
D02005 | sezione 2,5 mmq: |  |  | 0
D02005a | 2 conduttori | m | 2.99 | 1.19
D02005b | 3 conduttori | m | 3.54 | 1.37
D02005c | 4 conduttori | m | 4.2 | 1.54
D02005d | 5 conduttori | m | 4.76 | 1.66
D02006 | sezione 4 mmq: |  |  | 0
D02006a | 2 conduttori | m | 3.72 | 1.36
D02006b | 3 conduttori | m | 4.5 | 1.54
D02006c | 4 conduttori | m | 5.27 | 1.7
D02006d | 5 conduttori | m | 6.42 | 2.07
D02007 | sezione 6 mmq: |  |  | 0
D02007a | 2 conduttori | m | 4.56 | 1.53
D02007b | 3 conduttori | m | 5.62 | 1.71
D02007c | 4 conduttori | m | 7 | 2.04
D02007d | 5 conduttori | m | 8.57 | 2.44
Cavo flessibile isolato in pvc, schermatura con treccia di rame rosso, guaina esterna in pvc, conduttori a corda di rame, per trasmissione energia e segnali, FROH2R, tensione d'esercizio 450-750 V, non propagante l'incendio conforme CEI 20-22 II e ai requisiti della Normativa Europea Regolamento UE 305/2011 - Prodotti da Costruzione CPR, classe Cca-s3, d1, a3:
D02008 | bipolare:
D02008a | sezione 1 mmq | m | 2.24 | 0.86
D02008b | sezione 1,5 mmq | m | 2.72 | 1.08
D02008c | sezione 2,5 mmq | m | 3.48 | 1.28
D02008d | sezione 4 mmq | m | 4.36 | 1.43
D02008e | sezione 6 mmq | m | 5.51 | 1.64
D02009 | tripolare:
D02009a | sezione 1 mmq | m | 2.78 | 1.09
D02009b | sezione 1,5 mmq | m | 3.3 | 1.27
D02009c | sezione 2,5 mmq | m | 4.2 | 1.43
D02009d | sezione 4 mmq | m | 5.44 | 1.62
D02009e | sezione 6 mmq | m | 6.92 | 1.79
D02010 | tetrapolare:
D02010a | sezione 1 mmq | m | 3.34 | 1.27
D02010b | sezione 1,5 mmq | m | 3.9 | 1.43
D02010c | sezione 2,5 mmq | m | 5.02 | 1.62
D02010d | sezione 4 mmq | m | 6.5 | 1.81
D02010e | sezione 6 mmq | m | 8.61 | 2.18
D02011 | pentapolare:
D02011a | sezione 1 mmq | m | 3.77 | 1.34
D02011b | sezione 1,5 mmq | m | 4.45 | 1.52
D02011c | sezione 2,5 mmq | m | 5.83 | 1.73
Cavo flessibile conforme ai requisiti della Normativa Europea Regolamento UE 305/2011 - Prodotti da Costruzione CPR e alla CEI UNEL 35318, classe Cca - s3, d0, a3, isolato con gomma etilenpropilenica ad alto modulo con guaina in pvc, tensione nominale 0,6/1 kV, non propagante l'incendio conforme CEI EN 60332-1-2:
D02012 | unipolare FG16R16 - 0,6/1 kV:
D02012a | sezione 1,5 mmq | m | 1.41 | 0.54
D02012b | sezione 2,5 mmq | m | 1.67 | 0.65
D02012c | sezione 4 mmq | m | 2.22 | 0.87
D02012d | sezione 6 mmq | m | 2.63 | 0.96
D02012e | sezione 10 mmq | m | 3.78 | 1.27
D02012f | sezione 16 mmq | m | 4.86 | 1.44
D02012g | sezione 25 mmq | m | 6.38 | 1.65
D02012h | sezione 35 mmq | m | 8.01 | 1.82
D02012i | sezione 50 mmq | m | 10.61 | 2.15
D02012j | sezione 70 mmq | m | 14.19 | 2.6
D02012k | sezione 95 mmq | m | 17.69 | 2.91
D02012l | sezione 120 mmq | m | 21.3 | 3.23
D02012m | sezione 150 mmq | m | 25.59 | 3.4
D02012n | sezione 185 mmq | m | 31.78 | 3.91
D02012o | sezione 240 mmq | m | 38.01 | 4.23
D02013 | bipolare FG16OR16 - 0,6/1 kV:
D02013a | sezione 1,5 mmq | m | 2.53 | 1.09
D02013b | sezione 2,5 mmq | m | 3.14 | 1.27
D02013c | sezione 4 mmq | m | 3.85 | 1.44
D02013d | sezione 6 mmq | m | 4.78 | 1.63
D02013e | sezione 10 mmq | m | 7.13 | 2.16
D02013f | sezione 16 mmq | m | 9.55 | 2.54
D02013g | sezione 25 mmq | m | 13.02 | 2.88
D02013h | sezione 35 mmq | m | 16.68 | 3.27
D02013i | sezione 50 mmq | m | 22.89 | 4.05
D02014 | tripolare FG16OR16 - 0,6/1 kV:
D02014a | sezione 1,5 mmq | m | 3.04 | 1.27
D02014b | sezione 2,5 mmq | m | 3.75 | 1.42
D02014c | sezione 4 mmq | m | 4.7 | 1.63
D02014d | sezione 6 mmq | m | 5.84 | 1.81
D02014e | sezione 10 mmq | m | 9.14 | 2.54
D02014f | sezione 16 mmq | m | 12.21 | 2.93
D02014g | sezione 25 mmq | m | 17.65 | 3.57
D02014h | sezione 35 mmq | m | 22.66 | 3.72
D02014i | sezione 50 mmq | m | 30.68 | 4.29
D02014j | sezione 70 mmq | m | 44.66 | 6.25
D02014k | sezione 95 mmq | m | 57.61 | 7.01
D02014l | sezione 120 mmq | m | 70.82 | 8.61
D02014m | sezione 150 mmq | m | 86.4 | 9.98
D02015 | tetrapolare FG16OR16 - 0,6/1 kV:
D02015a | sezione 4 × 1,5 mmq | m | 3.56 | 1.44
D02015b | sezione 4 × 2,5 mmq | m | 4.45 | 1.63
D02015c | sezione 4 × 4 mmq | m | 5.62 | 1.81
D02015d | sezione 4 × 6 mmq | m | 7.3 | 2.17
D02015e | sezione 4 × 10 mmq | m | 11.28 | 2.92
D02015f | sezione 4 × 16 mmq | m | 15.12 | 3.25
D02015g | sezione 4 × 25 mmq | m | 21.75 | 3.99
D02015h | sezione 4 × 35 mmq | m | 26.82 | 3.91
D02015i | sezione 4 × 50 mmq | m | 35.05 | 4.69
D02015j | sezione 3,5 × 70 mmq | m | 50.73 | 6.48
D02015k | sezione 3,5 × 95 mmq | m | 66.42 | 8.08
D02015l | sezione 3,5 × 120 mmq | m | 86.3 | 9.97
D02015m | sezione 3,5 × 150 mmq | m | 103.74 | 11.35
D02015n | sezione 3,5 × 185 mmq | m | 124.47 | 12.87
D02015o | sezione 3,5 × 240 mmq | m | 165.16 | 16.07
D02016 | pentapolare FG16OR16 - 0,6/1 kV:
D02016a | sezione 1,5 mmq | m | 3.92 | 1.44
D02016b | sezione 2,5 mmq | m | 5 | 1.64
D02016c | sezione 4 mmq | m | 6.75 | 2.05
D02016d | sezione 6 mmq | m | 8.87 | 2.47
D02016e | sezione 10 mmq | m | 13.55 | 3.08
D02016f | sezione 16 mmq | m | 18.78 | 3.68
D02016g | sezione 25 mmq | m | 27.57 | 4.71
Cavo flessibile conforme CEI 20-13 e designazione secondo CEI UNEL 35011, isolato con gomma etilenpropilenica ad alto modulo schermatura in treccia di rame rosso con guaina in pvc, tensione nominale 0,6/1 kV, non propagante l'incendio conforme CEI 20-22 II e ai requisiti della Normativa Europa Regolamento UE 305/2011- Prodotti da Costruzione CPR , classe Dca - s3, d2, a3:
D02017 | bipolare FG7H2R:
D02017a | sezione 1,5 mmq | m | 3.79 | 1.03
D02017b | sezione 2,5 mmq | m | 4.52 | 1.2
D02017c | sezione 4 mmq | m | 5.56 | 1.37
D02017d | sezione 6 mmq | m | 6.78 | 1.54
D02017e | sezione 10 mmq | m | 9.83 | 2.05
D02017f | sezione 16 mmq | m | 12.91 | 2.37
D02017g | sezione 25 mmq | m | 17.47 | 2.55
D02017h | sezione 35 mmq | m | 22.56 | 2.88
D02017i | sezione 50 mmq | m | 31.02 | 3.4
D02018 | tripolare FG7OH2R: |  |  | 0
D02018a | sezione 1,5 mmq | m | 4.42 | 1.2
D02018b | sezione 2,5 mmq | m | 5.29 | 1.34
D02018c | sezione 4 mmq | m | 6.57 | 1.54
D02018d | sezione 6 mmq | m | 8.2 | 1.71
D02018e | sezione 10 mmq | m | 12.52 | 2.38
D02018f | sezione 16 mmq | m | 16.94 | 2.47
D02018g | sezione 25 mmq | m | 23.75 | 3.18
D02018h | sezione 35 mmq | m | 31.2 | 3.42
D02018i | sezione 50 mmq | m | 42.25 | 4.11
D02019 | tetrapolare FG7OH2R: |  |  | 0
D02019a | sezione 1,5 mmq | m | 4.98 | 1.35
D02019b | sezione 2,5 mmq | m | 6.23 | 1.54
D02019c | sezione 4 mmq | m | 7.83 | 1.73
D02019d | sezione 6 mmq | m | 10.16 | 2.06
D02019e | sezione 10 mmq | m | 15.56 | 2.76
D02019f | sezione 16 mmq | m | 21.17 | 3.08
D02019g | sezione 25 mmq | m | 29.9 | 3.78
D02019h | sezione 35 mmq | m | 36.77 | 4.19
D02019i | sezione 50 mmq | m | 48.21 | 4.88
D02020 | pentapolare FG7OH2R: |  |  | 0
D02020a | sezione 1,5 mmq | m | 5.64 | 1.43
D02020b | sezione 2,5 mmq | m | 7.16 | 1.63
D02020c | sezione 4 mmq | m | 9.47 | 2.04
D02020d | sezione 6 mmq | m | 12.26 | 2.48
D02020e | sezione 10 mmq | m | 18.77 | 2.85
D02020f | sezione 16 mmq | m | 26.13 | 3.34
D02020g | sezione 25 mmq | m | 37.28 | 4.31
D02020h | sezione 35 mmq | m | 49.92 | 4.55
D02020i | sezione 50 mmq | m | 64.24 | 5.08
Cavo flessibile conforme ai requisiti della Normativa Europea Regolamento UE 305/2011 - Prodotti da Costruzione CPR e alla CEI UNEL 35324 a bassissima emissione di fumi e gas tossici conforme CEI 20-38, classe Cca - s1b, d1, a1, isolato con gomma etilenpropilenica ad alto modulo con guaina di mescola termoplastica, tensione nominale 0,6/1 kV, non propagante l'incendio conforme CEI 60332-1-2:
D02021 | unipolare FG16M16 - 0,6/1 kV:
D02021a | sezione 10 mmq | m | 3.98 | 1.26
D02021b | sezione 16 mmq | m | 5.04 | 1.43
D02021c | sezione 25 mmq | m | 6.46 | 1.63
D02021d | sezione 35 mmq | m | 8.06 | 1.84
D02021e | sezione 50 mmq | m | 10.66 | 2.16
D02021f | sezione 70 mmq | m | 14.32 | 2.63
D02021g | sezione 95 mmq | m | 17.79 | 2.93
D02021h | sezione 120 mmq | m | 21.26 | 2.86
D02021i | sezione 150 mmq | m | 25.69 | 3.01
D02021j | sezione 185 mmq | m | 31.99 | 3.75
D02021k | sezione 240 mmq | m | 39.31 | 3.91
D02021l | sezione 300 mmq | m | 48.26 | 4.24
D02022 | bipolare FG16OM16 - 0,6/1 kV:
D02022a | sezione 1,5 mmq | m | 2.66 | 1.09
D02022b | sezione 2,5 mmq | m | 3.28 | 1.27
D02022c | sezione 4 mmq | m | 4.05 | 1.43
D02022d | sezione 6 mmq | m | 4.97 | 1.63
D02022e | sezione 10 mmq | m | 7.56 | 2.15
D02022f | sezione 16 mmq | m | 10.02 | 2.53
D02022g | sezione 25 mmq | m | 13.68 | 2.94
D02022h | sezione 35 mmq | m | 17.52 | 3.21
D02022i | sezione 50 mmq | m | 23.78 | 4.06
D02023 | tripolare FG16OM16 - 0,6/1 kV:
D02023a | sezione 1,5 mmq | m | 3.19 | 1.27
D02023b | sezione 2,5 mmq | m | 3.92 | 1.44
D02023c | sezione 4 mmq | m | 4.93 | 1.62
D02023d | sezione 6 mmq | m | 6.09 | 1.81
D02023e | sezione 10 mmq | m | 9.63 | 2.56
D02023f | sezione 16 mmq | m | 12.99 | 2.88
D02023g | sezione 25 mmq | m | 18.33 | 3.59
D02023h | sezione 35 mmq | m | 23.72 | 4.05
D02023i | sezione 50 mmq | m | 32.24 | 4.69
D02023j | sezione 70 mmq | m | 45.26 | 6.87
D02023k | sezione 95 mmq | m | 57.91 | 7.69
D02024 | tetrapolare FG16OM16 - 0,6/1 kV:
D02024a | sezione 1,5 mmq | m | 3.77 | 1.43
D02024b | sezione 2,5 mmq | m | 4.7 | 1.63
D02024c | sezione 4 mmq | m | 5.91 | 1.79
D02024d | sezione 6 mmq | m | 7.64 | 2.17
D02024e | sezione 10 mmq | m | 12.05 | 2.9
D02024f | sezione 16 mmq | m | 16.22 | 3.28
D02024g | sezione 25 mmq | m | 22.88 | 3.62
D02024h | sezione 35 mmq | m | 28.22 | 3.95
D02024i | sezione 50 mmq | m | 36.45 | 4.65
D02024j | sezione 70 mmq | m | 51.13 | 6.84
D02024k | sezione 95 mmq | m | 67.05 | 8.15
D02025 | pentapolare FG16OM16 - 0,6/1 kV:
D02025a | sezione 1,5 mmq | m | 4.22 | 1.52
D02025b | sezione 2,5 mmq | m | 5.39 | 1.74
D02025c | sezione 4 mmq | m | 7.15 | 2.17
D02025d | sezione 6 mmq | m | 9.28 | 2.58
D02025e | sezione 10 mmq | m | 14.25 | 3.24
D02025f | sezione 16 mmq | m | 19.72 | 3.87
D02025g | sezione 25 mmq | m | 28.21 | 5
D02026 | sezione 1,5 mmq FG16OM16 - 0,6/1 kV:
D02026a | 7 conduttori | m | 5.48 | 1.56
D02026b | 10 conduttori | m | 6.68 | 1.69
D02026c | 12 conduttori | m | 7.37 | 1.77
D02026d | 16 conduttori | m | 8.79 | 1.95
D02026e | 19 conduttori | m | 9.8 | 2.05
D02026f | 24 conduttori | m | 11.69 | 2.29
D02027 | sezione 2,5 mmq FG16OM16 - 0,6/1 kV:
D02027a | 7 conduttori | m | 6.96 | 1.76
D02027b | 10 conduttori | m | 8.69 | 1.92
D02027c | 12 conduttori | m | 9.75 | 2.03
D02027d | 16 conduttori | m | 12.23 | 2.24
D02027e | 19 conduttori | m | 13.8 | 2.44
D02027f | 24 conduttori | m | 16.64 | 2.63
Cavo flessibile resistente al fuoco, non propagante l'incendio a bassissima emissione di fumi e gas tossici, conforme ai requisiti della Normativa Europa Regolamento UE 305/2011- Prodotti da Costruzione CPR (classe B2ca-s1a, d1, a1) e alle norme CEI UNEL 35016, CEI 20-45, CEI 20-36/4-0 CEI 20-36/5-0, isolato con mescola elastomerica reticolata G18 con guaina speciale termoplastica, barriera ignifuga nastro mica/vetro, tensione nominale 0,6/1 kV:
D02234 | bipolare FTG18OM1:
D02234a | sezione 1,5 mmq | m | 3.59 | 1.09
D02234b | sezione 2,5 mmq | m | 4.51 | 1.25
D02234c | sezione 4 mmq | m | 5.31 | 1.44
D02234d | sezione 6 mmq | m | 6.45 | 1.63
D02234e | sezione 10 mmq | m | 9.38 | 2.19
D02234f | sezione 16 mmq | m | 13.75 | 2.52
D02234g | sezione 25 mmq | m | 18.42 | 2.91
D02234h | sezione 35 mmq | m | 22.31 | 3.25
D02234i | sezione 50 mmq | m | 30.83 | 4.09
D02235 | tripolare FTG18OM1:
D02235a | sezione 1,5 mmq | m | 4.38 | 1.27
D02235b | sezione 2,5 mmq | m | 5.47 | 1.42
D02235c | sezione 4 mmq | m | 6.52 | 1.65
D02235d | sezione 6 mmq | m | 7.89 | 1.8
D02235e | sezione 10 mmq | m | 11.83 | 2.54
D02235f | sezione 16 mmq | m | 16.94 | 2.89
D02235g | sezione 25 mmq | m | 24.23 | 3.68
D02236 | tetrapolare FTG18OM1:
D02236a | sezione 1,5 mmq | m | 5.31 | 1.44
D02236b | sezione 2,5 mmq | m | 6.04 | 1.64
D02236c | sezione 4 mmq | m | 7.82 | 1.83
D02236d | sezione 6 mmq | m | 9.6 | 2.19
D02236e | sezione 10 mmq | m | 15.12 | 2.87
D02236f | sezione 16 mmq | m | 20.96 | 3.31
D02236g | sezione 25 mmq | m | 22.11 | 4.05
D02237 | pentapolare FTG18OM1:
D02237a | sezione 1,5 mmq | m | 6.29 | 1.51
D02237b | sezione 2,5 mmq | m | 7.69 | 1.75
D02237c | sezione 4 mmq | m | 9.45 | 2.15
D02237d | sezione 6 mmq | m | 11.9 | 2.63
D02237e | sezione 10 mmq | m | 17.78 | 3.26
D02237f | sezione 16 mmq | m | 25.8 | 3.92
D02237g | sezione 25 mmq | m | 37.58 | 4.99
Cavo flessibile H07-RN-F, conforme ai requisiti della Normativa Europea Regolamento UE 305/2011 - Prodotti da Costruzione CPR e alla CEI 20-19, isolato in gomma con guaina in policloroprene:
D02032 | unipolare:
D02032a | sezione 1,5 mmq | m | 1.82 | 0.54
D02032b | sezione 2,5 mmq | m | 2.34 | 0.74
D02032c | sezione 4 mmq | m | 2.95 | 0.91
D02032d | sezione 6 mmq | m | 3.66 | 1.09
D02032e | sezione 10 mmq | m | 4.9 | 1.27
D02032f | sezione 16 mmq | m | 6.42 | 1.42
D02032g | sezione 25 mmq | m | 8.69 | 1.81
D02032h | sezione 35 mmq | m | 10.95 | 2.01
D02032i | sezione 50 mmq | m | 14.78 | 2.08
D02033 | bipolare:
D02033a | sezione 1 mmq | m | 2.74 | 0.87
D02033b | sezione 1,5 mmq | m | 3.31 | 1.09
D02033c | sezione 2,5 mmq | m | 4.12 | 1.28
D02033d | sezione 4 mmq | m | 5.2 | 1.45
D02033e | sezione 6 mmq | m | 6.51 | 1.65
D02033f | sezione 10 mmq | m | 9.87 | 2.18
D02033g | sezione 16 mmq | m | 12.75 | 2.5
D02033h | sezione 25 mmq | m | 17.33 | 2.96
D02034 | tripolare:
D02034a | sezione 1 mmq | m | 3.36 | 1.08
D02034b | sezione 1,5 mmq | m | 3.96 | 1.28
D02034c | sezione 2,5 mmq | m | 4.91 | 1.43
D02034d | sezione 4 mmq | m | 6.3 | 1.63
D02034e | sezione 6 mmq | m | 7.93 | 1.81
D02034f | sezione 10 mmq | m | 12.51 | 2.53
D02034g | sezione 16 mmq | m | 16.09 | 2.95
D02034h | sezione 25 mmq | m | 22.64 | 3.3
D02034i | sezione 35 mmq | m | 29.42 | 3.58
D02034j | sezione 50 mmq | m | 40.84 | 4.22
D02035 | tetrapolare:
D02035a | sezione 1 mmq | m | 3.97 | 1.28
D02035b | sezione 1,5 mmq | m | 4.59 | 1.42
D02035c | sezione 2,5 mmq | m | 5.86 | 1.63
D02035d | sezione 4 mmq | m | 7.61 | 1.83
D02035e | sezione 6 mmq | m | 9.8 | 2.17
D02035f | sezione 10 mmq | m | 15 | 2.94
D02035g | sezione 16 mmq | m | 20.47 | 2.99
D02035h | sezione 25 mmq | m | 29.29 | 3.56
D02036 | pentapolare:
D02036a | sezione 1 mmq | m | 4.45 | 1.35
D02036b | sezione 1,5 mmq | m | 5.17 | 1.54
D02036c | sezione 2,5 mmq | m | 6.71 | 1.74
D02036d | sezione 4 mmq | m | 9.35 | 2.19
D02036e | sezione 6 mmq | m | 12.24 | 2.63
D02036f | sezione 10 mmq | m | 18.07 | 3.31
D02036g | sezione 16 mmq | m | 25.4 | 3.86
D02036h | sezione 25 mmq | m | 34.73 | 5.05
Cavo flessibile FR2OHH2R isolato in pvc di qualità R2 sotto guaina di pvc qualità Tmq, conduttori a corda di rame, schermato con nastro di alluminio/poliestere e treccia di rame, per trasmissione energia e segnali, conforme ai requisiti della Normativa Europea Regolamento UE 305/2011 - Prodotti da costruzione CPR, classe Cca-s3,d0,a3:
D02037 | sezione 0,75 mmq, tensione d'esercizio 300/300 V:
D02037a | bipolare | m | 1.94 | 0.66
D02037b | tripolare | m | 2.19 | 0.69
D02037c | tetrapolare | m | 2.45 | 0.71
D02037d | pentapolare | m | 2.76 | 0.73
D02038 | sezione 1 mmq, tensione d'esercizio 300/500 V:
D02038a | bipolare | m | 2.36 | 0.82
D02038b | tripolare | m | 2.92 | 1.03
D02038c | tetrapolare | m | 3.49 | 1.19
D02038d | pentapolare | m | 3.95 | 1.27
D02038e | eptapolare | m | 5.14 | 1.43
D02038f | 12 poli | m | 6.9 | 1.66
D02039 | sezione 1,5 mmq, tensione d'esercizio 450/750 V:
D02039a | bipolare | m | 2.84 | 1.02
D02039b | tripolare | m | 3.47 | 1.21
D02039c | tetrapolare | m | 4.12 | 1.35
D02039d | pentapolare | m | 4.74 | 1.44
D02039e | 12 poli | m | 8.3 | 1.78
D02040 | sezione 2,5 mmq, tensione d'esercizio 450/750 V:
D02040a | bipolare | m | 3.69 | 1.19
D02040b | tripolare | m | 4.5 | 1.37
D02040c | tetrapolare | m | 5.42 | 1.54
D02040d | pentapolare | m | 6.33 | 1.64
CAVI IN ALLUMINIO
Cavo rigido in alluminio conforme CEI 20-13, designazione secondo CEI UNEL 35016, isolato in politene reticolato con guaina in pvc, tensione nominale 0,6/1 kV, non propagante la fiamma conforme ai requisiti della Normativa Europea Regolamento UE 305/2011 - Prodotti da costruzione CPR, classe Cca-s3, d1, a3:
D02238 | unipolare ARG16R16:
D02238a | sezione 10 mmq | m | 2.65 | 1.26
D02238b | sezione 16 mmq | m | 3.16 | 1.44
D02238c | sezione 25 mmq | m | 3.81 | 1.66
D02238d | sezione 35 mmq | m | 4.47 | 1.84
D02238e | sezione 50 mmq | m | 5.64 | 2.18
D02238f | sezione 70 mmq | m | 7.13 | 2.62
D02238g | sezione 95 mmq | m | 8.53 | 2.97
D02238h | sezione 120 mmq | m | 9.74 | 3.26
D02238i | sezione 150 mmq | m | 11.05 | 3.49
D02238j | sezione 185 mmq | m | 13.58 | 4.38
D02238k | sezione 240 mmq | m | 16.24 | 4.83
D02239 | bipolare ARG16OR16:
D02239a | sezione 10 mmq | m | 4.97 | 2.17
D02239b | sezione 16 mmq | m | 6.13 | 2.52
D02239c | sezione 25 mmq | m | 7.76 | 2.9
D02239d | sezione 35 mmq | m | 9.43 | 3.28
D02239e | sezione 50 mmq | m | 12.35 | 3.91
D02240 | tripolare ARG16OR16:
D02240a | sezione 10 mmq | m | 6.94 | 2.55
D02240b | sezione 16 mmq | m | 8.85 | 2.91
D02240c | sezione 25 mmq | m | 12.14 | 3.61
D02240d | sezione 35 mmq | m | 15.08 | 4.01
D02240e | sezione 50 mmq | m | 19.87 | 4.65
D02240f | sezione 70 mmq | m | 29.18 | 7.01
D02240g | sezione 95 mmq | m | 36.59 | 7.87
D02240h | sezione 120 mmq | m | 43.16 | 9.55
D02240i | sezione 150 mmq | m | 51.88 | 10.83
D02241 | tetrapolare ARG16OR16:
D02241a | sezione 10 mmq | m | 8.36 | 2.91
D02241b | sezione 16 mmq | m | 10.7 | 3.25
D02241c | sezione 25 mmq | m | 14.5 | 3.94
D02241d | sezione 35 mmq | m | 17.56 | 4.33
D02241e | sezione 50 mmq | m | 22.48 | 5.12
D02241f | sezione 70 mmq | m | 32.67 | 7.44
D02241g | sezione 95 mmq | m | 42.16 | 9.07
D02241h | sezione 120 mmq | m | 54.38 | 11
D02241i | sezione 150 mmq | m | 64.51 | 12.65
D02241j | sezione 185 mmq | m | 77.1 | 14.63
D02241k | sezione 240 mmq | m | 100.94 | 17.87
D02242 | pentapolare ARG16OR16:
D02242a | sezione 10 mmq | m | 9.27 | 2.76
D02242b | sezione 16 mmq | m | 12.3 | 3.27
D02242c | sezione 25 mmq | m | 17.12 | 4.01
D02046 | Cavo rigido in alluminio ARE4E4X conforme tabella ENEL DC4183, designazione secondo CEI UNEL 35011, autoportante ad elica visibile idoneo per l'alimentazione tramite linee aeree o in aria, isolato in polietilene reticolato con guaina in polietilene reticolato, tensione nominale 0,6/1 kV, non propagante la fiamma conforme ai requisiti della Normativa Europea Regolamento UE 305/2011 - Prodotti da costruzione CPR, classe Eca secondo CEI EN 60332-1-2, sezione 16 mmq:
D02046a | bipolare | m | 8.18 | 3.31
D02046b | tetrapolare | m | 11.75 | 4.31
CAVI AD ISOLAMENTO MINERALE
D02047 | Cavo multipolare stagno non propagante l'incendio, tensione nominale 300/500 V serie leggera, con guaina esterna in rame, isolante minerale all'ossido di magnesio, conduttori in rame a filo unico, conforme EN 60702, CEI UNEL 35500 e conforme ai requisiti della Normativa Europea Regolamento UE 305/2011 - Prodotti da costruzione CPR. classe Aca:
D02047a | 2 × 1 mmq | m | 15.31 | 3.78
D02047b | 2 × 1,5 mmq | m | 16.66 | 3.79
D02047c | 2 × 2,5 mmq | m | 19.62 | 4.09
D02047d | 2 × 4 mmq | m | 23.7 | 4.5
D02047e | 3 × 1 mmq | m | 16.94 | 4.07
D02047f | 3 × 1,5 mmq | m | 18.9 | 4.06
D02047g | 3 × 2,5 mmq | m | 23.28 | 4.27
D02047h | 4 × 1 mmq | m | 18.91 | 4.42
D02047i | 4 × 1,5 mmq | m | 21.29 | 4.31
D02047j | 4 × 2,5 mmq | m | 25.66 | 4.38
D02047k | 7 × 1 mmq | m | 28.9 | 4.75
D02047l | 7 × 1,5 mmq | m | 32.06 | 4.87
D02047m | 7 × 2,5 mmq | m | 37.42 | 5.21
D02047n | 2 × 1 mmq, twistato | m | 19.51 | 3.7
D02047o | 2 × 1,5 mmq, twistato | m | 20.67 | 3.79
D02048 | Cavo multipolare stagno non propagante l'incendio (IEC332), tensione nominale 300/500 V serie leggera, con guaina esterna in rame rivestita con guaina isolante a bassa emissione di fumi e gas tossici corrosivi, isolante minerale all'ossido di magnesio, conduttori in rame a filo unico, conforme IEC 702, CEI 20-39/1, CEI 20-36, CEI 20-37, fissato a parete o a soffitto con graffette in rame nudo:
D02048a | 2 × 1 mmq | m | 17.17 | 3.8
D02048b | 2 × 1,5 mmq | m | 18.58 | 3.76
D02048c | 2 × 2,5 mmq | m | 21.58 | 4.09
D02048d | 2 × 4 mmq | m | 26.18 | 4.47
D02048e | 3 × 1 mmq | m | 18.91 | 4.07
D02048f | 3 × 1,5 mmq | m | 20.99 | 4.12
D02048g | 3 × 2,5 mmq | m | 25.92 | 4.1
D02048h | 4 × 1 mmq | m | 20.96 | 4.24
D02048i | 4 × 1,5 mmq | m | 23.67 | 4.34
D02048j | 4 × 2,5 mmq | m | 29.12 | 4.42
D02048k | 7 × 1 mmq | m | 28.88 | 4.75
D02048l | 7 × 1,5 mmq | m | 32.43 | 4.72
D02048m | 7 × 2,5 mmq | m | 38.3 | 5.09
D02048n | 2 × 1 mmq, twistato | m | 20.98 | 3.72
D02048o | 2 × 1,5 mmq, twistato | m | 22.4 | 3.82
D02049 | Cavo multipolare stagno non propagante l'incendio, tensione nominale 300/500 V serie pesante, con guaina esterna in rame, isolante minerale all'ossido di magnesio, conduttori in rame a filo unico, conforme EN 60702, CEI UNEL 35500 e conforme ai requisiti della Normativa Europea Regolamento UE 305/2011 - Prodotti da costruzione CPR. classe Aca:
D02049a | 2 × 1,5 mmq | m | 23.06 | 3.79
D02049b | 2 × 2,5 mmq | m | 27.14 | 4.12
D02049c | 2 × 4 mmq | m | 30.15 | 4.39
D02049d | 2 × 6 mmq | m | 36.65 | 4.64
D02049e | 2 × 10 mmq | m | 45.99 | 4.65
D02049f | 2 × 16 mmq | m | 57.13 | 5.06
D02049g | 2 × 25 mmq | m | 76.15 | 5.3
D02049h | 3 × 1,5 mmq | m | 24.84 | 4.08
D02049i | 3 × 2,5 mmq | m | 28.31 | 4.12
D02049j | 3 × 4 mmq | m | 32.73 | 4.55
D02049k | 3 × 6 mmq | m | 42.43 | 4.83
D02049l | 3 × 10 mmq | m | 52.98 | 5.03
D02049m | 3 × 16 mmq | m | 63.86 | 5.25
D02049n | 3 × 25 mmq | m | 89.85 | 5.68
D02049o | 4 × 1,5 mmq | m | 28.35 | 4.3
D02049p | 4 × 2,5 mmq | m | 32.57 | 4.53
D02049q | 4 × 4 mmq | m | 41.15 | 4.94
D02049r | 4 × 6 mmq | m | 48.53 | 4.91
D02049s | 4 × 10 mmq | m | 58.99 | 4.85
D02049t | 4 × 16 mmq | m | 79.09 | 5.5
D02049u | 4 × 25 mmq | m | 106.5 | 6.06
D02050 | Cavo multipolare stagno non propagante l'incendio (IEC332), tensione nominale 400/750 V serie pesante, con guaina esterna in rame rivestita con guaina isolante a bassa emissione di fumi e gas tossici corrosivi, isolante minerale all'ossido di magnesio, conduttori in rame a filo unico, conforme IEC 702, CEI 20-39/1, CEI 20-36, CEI 20-37, fissato a parete o a soffitto con graffette in rame nudo:
D02050a | 2 × 1,5 mmq | m | 26.08 | 3.79
D02050b | 2 × 2,5 mmq | m | 30.88 | 4.1
D02050c | 2 × 4 mmq | m | 33.91 | 4.5
D02050d | 2 × 6 mmq | m | 40.66 | 4.63
D02050e | 2 × 10 mmq | m | 50.42 | 4.78
D02050f | 2 × 16 mmq | m | 62.34 | 4.73
D02050g | 2 × 25 mmq | m | 83.28 | 5.27
D02050h | 3 × 1,5 mmq | m | 27.9 | 4.06
D02050i | 3 × 2,5 mmq | m | 32.21 | 4.07
D02050j | 3 × 4 mmq | m | 36.6 | 4.63
D02050k | 3 × 6 mmq | m | 46.68 | 4.72
D02050l | 3 × 10 mmq | m | 57.58 | 5.1
D02050m | 3 × 16 mmq | m | 70.78 | 5.37
D02050n | 3 × 25 mmq | m | 98.52 | 5.61
D02050o | 4 × 1,5 mmq | m | 32.08 | 4.46
D02050p | 4 × 2,5 mmq | m | 36.62 | 4.63
D02050q | 4 × 4 mmq | m | 45.72 | 4.92
D02050r | 4 × 6 mmq | m | 53.23 | 5.05
D02050s | 4 × 10 mmq | m | 64.65 | 4.91
D02050t | 4 × 16 mmq | m | 87 | 5.5
D02050u | 4 × 25 mmq | m | 118.85 | 6.01
D02050v | 7 × 1,5 mmq | m | 41.56 | 4.73
D02050w | 7 × 2,5 mmq | m | 49.47 | 5.32
D02050x | 12 × 1,5 mmq | m | 64.21 | 5.68
D02050y | 12 × 2,5 mmq | m | 76.55 | 5.33
D02050z | 19 × 1,5 mmq | m | 99.19 | 5.65
D02051 | Cavo unipolare stagno non propagante l'incendio (IEC 332), tensione nominale 450/750 V serie pesante adatto all'impiego in impianti antideflagranti CEI 64-2, con guaina esterna in rame, isolante minerale all'ossido di magnesio, conduttori in rame a filo unico, conforme EN 60702, CEI UNEL 35500 e conforme ai requisiti della Normativa Europea Regolamento UE 305/2011 - Prodotti da costruzione CPR. classe Aca:
D02051a | 1 × 10 mmq | m | 22.53 | 3.56
D02051b | 1 × 16 mmq | m | 26.05 | 3.62
D02051c | 1 × 25 mmq | m | 30.59 | 4.06
D02051d | 1 × 35 mmq | m | 38.09 | 4.58
D02051e | 1 × 50 mmq | m | 49.85 | 4.73
D02051f | 1 × 70 mmq | m | 60.66 | 4.99
D02051g | 1 × 95 mmq | m | 74.05 | 5.15
D02051h | 1 × 120 mmq | m | 88.69 | 5.61
D02051i | 1 × 150 mmq | m | 105.98 | 5.36
D02051j | 1 × 185 mmq | m | 123.59 | 6.25
D02051k | 1 × 240 mmq | m | 155.53 | 5.9
D02051l | 1 × 300 mmq | m | 194.06 | 7.36
D02051m | 1 × 400 mmq | m | 236.46 | 7.48
D02052 | Cavo, unipolare stagno non propagante l'incendio (IEC332), tensione nominale 450/750 V serie pesante adatto all'impiego in impianti antideflagranti CEI 64-2, con guaina esterna in rame rivestita con guaina isolante a bassa emissione di fumi e gas tossici corrosivi, isolante minerale all'ossido di magnesio, conduttori in rame a filo unico, conforme IEC 702, CEI 20-39/1, CEI 20-36, CEI 20-37, fissato a parete o a soffitto con graffette in rame nudo:
D02052a | 1 × 10 mmq | m | 26.34 | 3.5
D02052b | 1 × 16 mmq | m | 30.92 | 3.52
D02052c | 1 × 25 mmq | m | 36.56 | 4.16
D02052d | 1 × 35 mmq | m | 43.7 | 4.7
D02052e | 1 × 50 mmq | m | 56.59 | 5.01
D02052f | 1 × 70 mmq | m | 68.87 | 4.79
D02052g | 1 × 95 mmq | m | 85.38 | 5.4
D02052h | 1 × 120 mmq | m | 101.6 | 5.14
D02052i | 1 × 150 mmq | m | 119.55 | 5.29
D02052j | 1 × 185 mmq | m | 143.97 | 5.46
D02052k | 1 × 240 mmq | m | 182.83 | 5.78
D02052l | 1 × 300 mmq | m | 222.23 | 7.03
D02052m | 1 × 400 mmq | m | 268.98 | 8.51
D02053 | Raccordo stagno in ottone per cavi ad isolamento minerale, grado di protezione IP 67, con pressacavo a filettatura cilindrica UNI ISO 228, completo di guarnizione:
D02053a | per cavi unipolari con sezione fino a 35 mmq | cad | 15.22 | 3.85
D02053b | per cavi unipolari con sezione da 50 mmq a 95 mmq | cad | 20.83 | 4.48
D02053c | per cavi unipolari con sezione da 120 mmq a 185 mmq | cad | 35.06 | 5.1
D02053d | per cavi unipolari con sezione da 240 mmq | cad | 71.89 | 5.91
D02053e | per cavi bipolari con sezione fino a 6 mmq | cad | 14.61 | 3.42
D02053f | per cavi bipolari con sezione da 10 mmq fino a 16 mmq | cad | 20.29 | 4.11
D02053g | per cavi bipolari con sezione da 25 mmq | cad | 35.06 | 5.1
D02053h | per cavi tripolari con sezione da 4 mmq | cad | 16.23 | 4.41
D02053i | per cavi tripolari con sezione da 6 mmq fino a 16 mmq | cad | 22.45 | 5.54
D02053j | per cavi tripolari con sezione da 25 mmq | cad | 72.43 | 5.95
D02053k | per cavi tetrapolari con sezione da 16 mmq | cad | 15.69 | 4.07
D02053l | per cavi tetrapolari con sezione da 4 mmq fino a 10 mmq | cad | 21.38 | 4.73
D02053m | per cavi tetrapolari con sezione fino a 16 mmq | cad | 36.14 | 5.71
D02053n | per cavi tetrapolari con sezione da 25 mmq | cad | 73.51 | 6.97
D02053o | per cavi eptapolari con sezione fino a 2,5 mmq | cad | 20.83 | 4.48
D02053p | per cavi dodecapolari con sezione fino a 1,5 mmq | cad | 21.91 | 5.13
D02053q | per cavi dodecapolari con sezione fino a 2,5 mmq | cad | 35.6 | 5.4
D02053r | per cavi a 19 conduttori con sezione da 1,5 mmq | cad | 73.51 | 6.97
D02054 | Pannello per passaggio cavi e/o tubi a sigillatura stagna IP 66/67, resistenza al fuoco EI 60-120 in accordo alla norma EN 1366-3, antiroditore, riaccessibile, modificabile in futuro, in quanto in grado di sigillare nuovi cavi; installato ad incasso in pareti di muratura o c.a., con telaio in acciaio e moduli passaggio cavi in gomma EPDM multidiametro, con passo di adattabilità di 1 mm, privi di alogeni, non emananti gas tossici:
D02054a | dimensioni 210 × 280 mm, con 16 moduli ∅ 10-25 mm | cad | 520.77 | 19.76
D02054b | dimensioni 210 × 350 mm, con 24 moduli ∅ 10-25 mm | cad | 648.77 | 41.03
D02054c | dimensioni 210 × 400 mm, con 32 moduli ∅ 10-25 mm | cad | 840.46 | 63.78
D02054d | dimensioni 350 × 350 mm, con 48 moduli ∅ 10-25 mm | cad | 1297.53 | 82.06
CANALI PORTACAVI IN LAMIERA
D02055 | Canale in acciaio zincato con processo Sendzimir, conforme UNI EN 10346, lunghezza del singolo elemento 3 m, a fondo cieco o forato coperchio escluso, compresi accessori di fissaggio:
D02055a | sezione 75 × 75 mm, spessore 8/10 | m | 24.31 | 8.15
D02055b | sezione 100 × 75 mm, spessore 8/10 | m | 28.16 | 9.08
D02055c | sezione 150 × 75 mm, spessore 10/10 | m | 34.24 | 11.48
D02055d | sezione 200 × 75 mm, spessore 10/10 | m | 40.23 | 12.21
D02055e | sezione 300 × 75 mm, spessore 12/10 | m | 47.41 | 13.49
D02055f | sezione 400 × 75 mm, spessore 12/10 | m | 56.76 | 15.08
D02055g | sezione 500 × 75 mm, spessore 12/10 | m | 67.44 | 18.34
D02055h | sezione 100 × 100 mm, spessore 8/10 | m | 30.3 | 9.01
D02055i | sezione 150 × 100 mm, spessore 10/10 | m | 37.54 | 11.4
D02055j | sezione 200 × 100 mm, spessore 10/10 | m | 43.25 | 13.68
D02055k | sezione 300 × 100 mm, spessore 10/10 | m | 51.12 | 14.22
D02055l | sezione 400 × 100 mm, spessore 12/10 | m | 60.74 | 16.13
D02055m | sezione 500 × 100 mm, spessore 12/10 | m | 70.42 | 18.26
Accessori per canali, in lamiera zincata a caldo con processo Sendzimir, conforme UNI EN 10346, spessore del rivestimento protettivo non inferiore a 14 μ, compresi accessori di fissaggio:
D02243 | deviazione piana a 45° o 90°:
D02243a | sezione 75 × 75 mm, spessore 9/10 | cad | 19.05 | 2.89
D02243b | sezione 100 × 75 mm, spessore 9/10 | cad | 19.93 | 2.9
D02243c | sezione 150 × 75 mm, spessore 9/10 | cad | 23.34 | 2.8
D02243d | sezione 200 × 75 mm, spessore 9/10 | cad | 28.35 | 3.77
D02243e | sezione 300 × 75 mm, spessore 9/10 | cad | 36.28 | 3.67
D02243f | sezione 400 × 75 mm, spessore 10/10 | cad | 47.68 | 4.52
D02243g | sezione 500 × 75 mm, spessore 10/10 | cad | 57.77 | 4.38
D02243h | sezione 100 × 100 mm, spessore 9/10 | cad | 20.5 | 2.85
D02243i | sezione 150 × 100 mm, spessore 9/10 | cad | 24.13 | 2.9
D02243j | sezione 200 × 100 mm, spessore 9/10 | cad | 29.35 | 3.71
D02243k | sezione 300 × 100 mm, spessore 9/10 | cad | 39.06 | 4.45
D02243l | sezione 400 × 100 mm, spessore 10/10 | cad | 49.5 | 4.38
D02243m | sezione 500 × 100 mm, spessore 10/10 | cad | 60.02 | 4.55
D02244 | deviazione in salita o in discesa, a 45° o 90°:
D02244a | sezione 75 × 75 mm, spessore 9/10 | cad | 27.35 | 2.94
D02244b | sezione 100 × 75 mm, spessore 9/10 | cad | 28.71 | 2.91
D02244c | sezione 150 × 75 mm, spessore 9/10 | cad | 32.14 | 2.85
D02244d | sezione 200 × 75 mm, spessore 9/10 | cad | 35.79 | 3.62
D02244e | sezione 300 × 75 mm, spessore 9/10 | cad | 43.17 | 3.82
D02244f | sezione 400 × 75 mm, spessore 10/10 | cad | 52.28 | 4.63
D02244g | sezione 500 × 75 mm, spessore 10/10 | cad | 59.74 | 4.53
D02244h | sezione 100 × 100 mm, spessore 9/10 | cad | 29.95 | 2.84
D02244i | sezione 150 × 100 mm, spessore 9/10 | cad | 33.32 | 2.95
D02244j | sezione 200 × 100 mm, spessore 9/10 | cad | 37.88 | 3.59
D02244k | sezione 300 × 100 mm, spessore 9/10 | cad | 44.32 | 3.64
D02244l | sezione 400 × 100 mm, spessore 10/10 | cad | 53.44 | 4.39
D02244m | sezione 500 × 100 mm, spessore 10/10 | cad | 60.88 | 4.62
D02245 | derivazione piana a tre vie:
D02245a | sezione 75 × 75 mm, spessore 9/10 | cad | 33.82 | 4.49
D02245b | sezione 100 × 75 mm, spessore 9/10 | cad | 35.84 | 4.53
D02245c | sezione 150 × 75 mm, spessore 9/10 | cad | 40.47 | 4.61
D02245d | sezione 200 × 75 mm, spessore 9/10 | cad | 45.47 | 4.6
D02245e | sezione 300 × 75 mm, spessore 9/10 | cad | 55.75 | 4.58
D02245f | sezione 400 × 75 mm, spessore 10/10 | cad | 72.68 | 5.52
D02245g | sezione 500 × 75 mm, spessore 10/10 | cad | 86.38 | 5.46
D02245h | sezione 100 × 100 mm, spessore 9/10 | cad | 36.65 | 4.4
D02245i | sezione 150 × 100 mm, spessore 9/10 | cad | 41.49 | 4.46
D02245j | sezione 200 × 100 mm, spessore 9/10 | cad | 46.84 | 4.44
D02245k | sezione 300 × 100 mm, spessore 9/10 | cad | 57.66 | 4.38
D02245l | sezione 400 × 100 mm, spessore 10/10 | cad | 75.28 | 5.24
D02245m | sezione 500 × 100 mm, spessore 10/10 | cad | 89.53 | 5.1
D02246 | derivazione piana a croce:
D02246a | sezione 75 × 75 mm, spessore 9/10 | cad | 46.34 | 5.28
D02246b | sezione 100 × 75 mm, spessore 9/10 | cad | 49.34 | 5.3
D02246c | sezione 150 × 75 mm, spessore 9/10 | cad | 55.3 | 5.25
D02246d | sezione 200 × 75 mm, spessore 9/10 | cad | 61.33 | 5.43
D02246e | sezione 300 × 75 mm, spessore 9/10 | cad | 73.28 | 5.56
D02246f | sezione 400 × 75 mm, spessore 10/10 | cad | 90.59 | 6.3
D02246g | sezione 500 × 75 mm, spessore 10/10 | cad | 103.19 | 5.87
D02246h | sezione 100 × 100 mm, spessore 9/10 | cad | 50.13 | 5.39
D02246i | sezione 150 × 100 mm, spessore 9/10 | cad | 56.43 | 5.35
D02246j | sezione 200 × 100 mm, spessore 9/10 | cad | 62.7 | 5.15
D02246k | sezione 300 × 100 mm, spessore 9/10 | cad | 75.29 | 5.24
D02246l | sezione 400 × 100 mm, spessore 10/10 | cad | 93.25 | 5.9
D02246m | sezione 500 × 100 mm, spessore 10/10 | cad | 106.47 | 6.06
D02247 | Passerella rettilinea a traversini, in acciaio zincato con processo Sendzimir, conforme UNI EN 10346, altezza 100 mm con passo del traversino 200 mm, compresi accessori di fissaggio:
D02247a | larghezza 200 mm, spessore 12/10 | m | 49.56 | 12.22
D02247b | larghezza 300 mm, spessore 12/10 | m | 52.82 | 13.7
D02247c | larghezza 400 mm, spessore 12/10 | m | 58.08 | 15.06
D02247d | larghezza 500 mm, spessore 15/10 | m | 64.24 | 17.06
D02247e | larghezza 600 mm, spessore 15/10 | m | 69.14 | 18.36
Accessori per passerella rettilinea a traversini, raggio interno 300 mm ed altezza 100 mm, in acciaio zincato con processo Sendzimir, conforme UNI EN 10346, compresi accessori di fissaggio, spessore 15/10:
D02061 | deviazione piana a 90°:
D02061a | larghezza 200 mm | cad | 64.42 | 4.89
D02061b | larghezza 300 mm | cad | 71.29 | 4.96
D02061c | larghezza 400 mm | cad | 87.91 | 6.12
D02061d | larghezza 500 mm | cad | 96.04 | 6.07
D02061e | larghezza 600 mm | cad | 104.53 | 5.95
D02062 | deviazione piana a 45°:
D02062a | larghezza 200 mm | cad | 48.88 | 4.95
D02062b | larghezza 300 mm | cad | 53.36 | 5.06
D02062c | larghezza 400 mm | cad | 59.85 | 6.06
D02062d | larghezza 500 mm | cad | 64.59 | 6.13
D02062e | larghezza 600 mm | cad | 69.36 | 6.14
D02248 | elemento per curva snodata verticale:
D02248a | larghezza 200 mm | cad | 209.19 | 5.29
D02248b | larghezza 300 mm | cad | 213.6 | 5.4
D02248c | larghezza 400 mm | cad | 219.99 | 5.56
D02248d | larghezza 500 mm | cad | 224.48 | 5.68
D02248e | larghezza 600 mm | cad | 229.06 | 5.79
D02064 | derivazione piana a tre vie:
D02064a | larghezza 200 mm | cad | 95 | 6.01
D02064b | larghezza 300 mm | cad | 116.61 | 5.9
D02064c | larghezza 400 mm | cad | 135.47 | 7.71
D02064d | larghezza 500 mm | cad | 146.16 | 7.39
D02064e | larghezza 600 mm | cad | 157.1 | 6.95
D02065 | derivazione piana a quattro vie:
D02065a | larghezza 200 mm | cad | 120.22 | 7.6
D02065b | larghezza 300 mm | cad | 155.7 | 7.88
D02065c | larghezza 400 mm | cad | 176.02 | 8.91
D02065d | larghezza 500 mm | cad | 188.18 | 8.33
D02065e | larghezza 600 mm | cad | 200.6 | 8.88
D02066 | Passerella rettilinea reticolata, in tondini di acciaio saldati, maglia 50 × 100 mm, in elementi di altezza 30 mm, sagomata senza utilizzo di pezzi speciali, accessori di fissaggio e giunzione inclusi:
D02066a | trattamento di elettrozincatura, larghezza 100 mm | m | 49.64 | 9.1
D02066b | trattamento di elettrozincatura, larghezza 150 mm | m | 58.76 | 10.03
D02066c | trattamento di elettrozincatura, larghezza 200 mm | m | 66.37 | 10.91
D02066d | trattamento di elettrozincatura, larghezza 300 mm | m | 79.45 | 12.56
D02066e | trattamento di zincatura galvanica a caldo, larghezza 100 mm | m | 61.29 | 8.91
D02066f | trattamento di zincatura galvanica a caldo, larghezza 150 mm | m | 70.76 | 9.84
D02066g | trattamento di zincatura galvanica a caldo, larghezza 200 mm | m | 79.85 | 11.11
D02066h | trattamento di zincatura galvanica a caldo, larghezza 300 mm | m | 99.69 | 12.61
D02067 | Passerella rettilinea reticolata, in tondini di acciaio saldati, maglia 50 × 100 mm, in elementi di altezza 50 mm, sagomata senza utilizzo di pezzi speciali, accessori di fissaggio e giunzione inclusi:
D02067a | trattamento di elettrozincatura, larghezza 100 mm | m | 52.98 | 9.72
D02067b | trattamento di elettrozincatura, larghezza 150 mm | m | 59.06 | 11.21
D02067c | trattamento di elettrozincatura, larghezza 200 mm | m | 67.69 | 12.41
D02067d | trattamento di elettrozincatura, larghezza 300 mm | m | 79.57 | 13.59
D02067e | trattamento di elettrozincatura, larghezza 400 mm | m | 96.1 | 14.59
D02067f | trattamento di elettrozincatura, larghezza 500 mm | m | 112.9 | 17.14
D02067g | trattamento di elettrozincatura, larghezza 600 mm | m | 130.86 | 18.21
D02067h | trattamento di zincatura galvanica a caldo, larghezza 100 mm | m | 66.61 | 9.69
D02067i | trattamento di zincatura galvanica a caldo, larghezza 150 mm | m | 73.48 | 11.15
D02067j | trattamento di zincatura galvanica a caldo, larghezza 200 mm | m | 85.36 | 12.42
D02067k | trattamento di zincatura galvanica a caldo, larghezza 300 mm | m | 106.93 | 13.52
D02067l | trattamento di zincatura galvanica a caldo, larghezza 400 mm | m | 134.1 | 14.42
D02067m | trattamento di zincatura galvanica a caldo, larghezza 500 mm | m | 155.4 | 16.71
D02067n | trattamento di zincatura galvanica a caldo, larghezza 600 mm | m | 183.36 | 18.55
D02068 | Passerella rettilinea reticolata, in tondini di acciaio saldati, maglia 50 × 100 mm, in elementi di altezza 100 mm, sagomata senza utilizzo di pezzi speciali, accessori di fissaggio e giunzione inclusi:
D02068a | trattamento di elettrozincatura, larghezza 100 mm | m | 68.04 | 12.05
D02068b | trattamento di elettrozincatura, larghezza 150 mm | m | 71.59 | 13.13
D02068c | trattamento di elettrozincatura, larghezza 200 mm | m | 82.06 | 14.53
D02068d | trattamento di elettrozincatura, larghezza 300 mm | m | 98.02 | 15.5
D02068e | trattamento di elettrozincatura, larghezza 400 mm | m | 110.8 | 16.82
D02068f | trattamento di elettrozincatura, larghezza 500 mm | m | 134.39 | 18.7
D02068h | trattamento zincatura galvanica a caldo, larghezza 100 mm | m | 83.17 | 12.1
D02068i | trattamento zincatura galvanica a caldo, larghezza 150 mm | m | 89.99 | 13.09
D02068j | trattamento zincatura galvanica a caldo, larghezza 200 mm | m | 106.46 | 14.14
D02068k | trattamento zincatura galvanica a caldo, larghezza 300 mm | m | 131.8 | 15.84
D02068l | trattamento zincatura galvanica a caldo, larghezza 400 mm | m | 152.71 | 16.42
D02068m | trattamento zincatura galvanica a caldo, larghezza 500 mm | m | 177.83 | 19.12
Coperchi per canali a fondo forato o cieco e per passerelle in acciaio zincato con processo Sendzimir, conforme UNI EN 10346:
D02069 | per elementi di lunghezza 3,0 m, inclusi gli accessori di fissaggio:
D02069h | larghezza 75 mm, spessore 7/10 | m | 8.05 | 1.22
D02069i | larghezza 100 mm, spessore 7/10 | m | 8.83 | 1.23
D02069j | larghezza 150 mm, spessore 7/10 | m | 10.5 | 1.26
D02069k | larghezza 200 mm, spessore 7/10 | m | 12.13 | 1.23
D02069l | larghezza 300 mm, spessore 7/10 | m | 15.66 | 1.39
D02069f | larghezza 400 mm, spessore 8/10 | m | 18.96 | 1.32
D02069g | larghezza 500 mm, spessore 8/10 | m | 22.29 | 1.41
D02070 | per deviazione piana a 45° o 90°:
D02070h | larghezza 75 mm, spessore 9/10 | cad | 7.67 | 1.21
D02070i | larghezza 100 mm, spessore 9/10 | cad | 8.4 | 1.22
D02070j | larghezza 150 mm, spessore 9/10 | cad | 9.89 | 1.25
D02070k | larghezza 200 mm, spessore 9/10 | cad | 11.64 | 1.25
D02070l | larghezza 300 mm, spessore 9/10 | cad | 15.07 | 1.24
D02070m | larghezza 400 mm, spessore 10/10 | cad | 18.76 | 1.19
D02070n | larghezza 500 mm, spessore 10/10 | cad | 22.66 | 1.29
D02071 | per deviazione in salita o in discesa a 90°:
D02071h | larghezza 75 mm, spessore 9/10 | cad | 9.65 | 1.22
D02071i | larghezza 100 mm, spessore 9/10 | cad | 9.86 | 1.25
D02071j | larghezza 150 mm, spessore 9/10 | cad | 10.28 | 1.24
D02071k | larghezza 200 mm, spessore 9/10 | cad | 10.68 | 1.22
D02071l | larghezza 300 mm, spessore 9/10 | cad | 11.49 | 1.24
D02071m | larghezza 400 mm, spessore 10/10 | cad | 12.97 | 1.23
D02071n | larghezza 500 mm, spessore 10/10 | cad | 13.95 | 1.24
D02072 | per deviazione in salita o in discesa a 45°:
D02072h | larghezza 75 mm, spessore 9/10 | cad | 8.9 | 1.24
D02072i | larghezza 100 mm, spessore 9/10 | cad | 9.06 | 1.2
D02072j | larghezza 150 mm, spessore 9/10 | cad | 9.41 | 1.25
D02072k | larghezza 200 mm, spessore 9/10 | cad | 9.79 | 1.24
D02072l | larghezza 300 mm, spessore 9/10 | cad | 10.56 | 1.2
D02072m | larghezza 400 mm, spessore 10/10 | cad | 11.87 | 1.2
D02072n | larghezza 500 mm, spessore 10/10 | cad | 12.76 | 1.21
D02073 | per derivazione piana a 3 vie:
D02073h | larghezza 75 mm, spessore 9/10 | cad | 10.36 | 1.24
D02073i | larghezza 100 mm, spessore 9/10 | cad | 11.16 | 1.2
D02073j | larghezza 150 mm, spessore 9/10 | cad | 13.01 | 1.23
D02073k | larghezza 200 mm, spessore 9/10 | cad | 15.07 | 1.24
D02073l | larghezza 300 mm, spessore 9/10 | cad | 19.69 | 1.25
D02073m | larghezza 400 mm, spessore 10/10 | cad | 24.96 | 1.26
D02073n | larghezza 500 mm, spessore 10/10 | cad | 30.72 | 1.17
D02074 | per derivazione piana a 4 vie:
D02074h | larghezza 75 mm, spessore 9/10 | cad | 14.61 | 1.2
D02074i | larghezza 100 mm, spessore 9/10 | cad | 15.81 | 1.2
D02074j | larghezza 150 mm, spessore 9/10 | cad | 18.22 | 1.27
D02074k | larghezza 200 mm, spessore 9/10 | cad | 20.61 | 1.17
D02074l | larghezza 300 mm, spessore 9/10 | cad | 25.39 | 1.28
D02074m | larghezza 400 mm, spessore 10/10 | cad | 30.16 | 1.14
D02074n | larghezza 500 mm, spessore 10/10 | cad | 34.95 | 1.33
D02075 | Setto separatore in acciaio zincato con processo Sendzimir, conforme UNI EN 10346, in elementi dello spessore di 8/10 mm preforati, per canale di altezza:
D02075a | 75 mm | m | 11.75 | 3.27
D02075b | 100 mm | m | 13.05 | 3.3
D02076 | Canale in lamiera verniciata con resina epossidica, completo di coperchio, grado di protezione IP 40:
D02076a | sezione 75 × 75 mm, lunghezza 1.000 mm | cad | 52.09 | 12.85
D02076b | sezione 75 × 75 mm, lunghezza 2.000 mm | cad | 85.78 | 18.44
D02076c | sezione 75 × 75 mm, lunghezza 3.000 mm | cad | 117.76 | 20.85
D02076d | sezione 100 × 75 mm, lunghezza 1.000 mm | cad | 66.45 | 17.23
D02076e | sezione 100 × 75 mm, lunghezza 2.000 mm | cad | 113.56 | 28.01
D02076f | sezione 100 × 75 mm, lunghezza 3.000 mm | cad | 154.19 | 32.18
D02076g | sezione 200 × 75 mm, lunghezza 1.000 mm | cad | 90.19 | 19.39
D02076h | sezione 200 × 75 mm, lunghezza 2.000 mm | cad | 156.89 | 31.75
D02076i | sezione 200 × 75 mm, lunghezza 3.000 mm | cad | 213.67 | 35.13
D02077 | Accessori per canali in lamiera verniciata con resina epossidica, completi di coperchio di sezione 75 × 75 mm, grado di protezione IP 40:
D02077a | curve piane a 30° | cad | 46.15 | 4.38
D02077b | curve piane a 45° | cad | 46.15 | 4.38
D02077c | curve piane a 90° | cad | 46.15 | 4.38
D02077d | deviazione verticale a 30° | cad | 54.64 | 4.49
D02077e | deviazione verticale a 45° | cad | 54.64 | 4.49
D02077f | deviazione verticale a 90° | cad | 54.64 | 4.49
D02077g | derivazione piane a 3 vie | cad | 74.73 | 6.62
D02077h | derivazione in discesa a 3 vie | cad | 82.12 | 6.75
D02077i | derivazione in salita a 3 vie | cad | 104.42 | 6.6
D02077j | derivazione piana a 4 vie | cad | 102.23 | 6.47
D02077k | incrocio verticale con variazione di piano | cad | 125.17 | 6.33
D02077l | testata di chiusura | cad | 11.76 | 2.16
D02078 | Accessori per canali in lamiera verniciata con resina epossidica, completi di coperchio di sezione 100 × 75 mm, grado di protezione IP 40:
D02078a | curve piane a 30° | cad | 49.27 | 5.3
D02078b | curve piane a 45° | cad | 49.27 | 5.3
D02078c | curve piane a 90° | cad | 49.27 | 5.3
D02078d | deviazione verticale a 30° | cad | 59.01 | 5.22
D02078e | deviazione verticale a 45° | cad | 59.01 | 5.22
D02078f | deviazione verticale a 90° | cad | 59.01 | 5.22
D02078g | derivazione piane a 3 vie | cad | 81.83 | 7.76
D02078h | derivazione in discesa a 3 vie | cad | 92.04 | 7.57
D02078i | derivazione in salita a 3 vie | cad | 117.49 | 8.17
D02078j | derivazione piana a 4 vie | cad | 108.37 | 7.54
D02078k | incrocio verticale con variazione di piano | cad | 139.96 | 7.97
D02078l | testata di chiusura | cad | 12.7 | 2.17
D02079 | Accessori per canali in lamiera verniciata con resina epossidica, completi di coperchio di sezione 200 × 75 mm, grado di protezione IP 40:
D02079a | curve piane a 30° | cad | 73.45 | 5.11
D02079b | curve piane a 45° | cad | 73.45 | 5.11
D02079c | curve piane a 90° | cad | 73.45 | 5.11
D02079d | deviazione verticale a 30° | cad | 77.23 | 5.37
D02079e | deviazione verticale a 45° | cad | 77.23 | 5.37
D02079f | deviazione verticale a 90° | cad | 77.23 | 5.37
D02079g | derivazione piane a 3 vie | cad | 103.19 | 7.83
D02079h | derivazione in discesa a 3 vie | cad | 114.82 | 7.99
D02079i | derivazione in salita a 3 vie | cad | 136.66 | 7.78
D02079j | derivazione piana a 4 vie | cad | 125.51 | 7.94
D02079k | incrocio verticale con variazione di piano | cad | 163.02 | 8.25
D02079l | testata di chiusura | cad | 15.98 | 2.22
CANALI PORTACAVI IN PVC
D02080 | Canale portacavi in pvc rigido, divisibile in scomparti, completo di coperchio, installato a parete o soffitto inclusi raccordi e terminali:
D02080a | 60 × 40 mm | m | 16.3 | 4.95
D02080b | 80 × 40 mm | m | 22.56 | 6.56
D02080c | 100 × 40 mm | m | 25.94 | 7.38
D02080d | 120 × 40 mm | m | 32.16 | 8.95
D02080e | 60 × 60 mm | m | 19.44 | 5.29
D02080f | 80 × 60 mm | m | 25.87 | 7.04
D02080g | 100 × 60 mm | m | 33.6 | 9.35
D02080h | 120 × 60 mm | m | 38.34 | 10.67
D02080i | 150 × 60 mm | m | 45.64 | 11.83
Canale in pvc con fondo forato o chiuso ad uso industriale:
D02082 | altezza 40 mm larghezza 60 mm | m | 30.39 | 9.23
D02083 | altezza 60 mm:
D02083a | larghezza 100 mm | m | 27.59 | 9.07
D02083b | larghezza 150 mm | m | 33.96 | 10.95
D02083c | larghezza 200 mm | m | 40.22 | 12.72
D02083d | larghezza 300 mm | m | 53.38 | 14.52
D02084 | altezza 100 mm:
D02084a | larghezza 400 mm | m | 90.03 | 19.71
D02084b | larghezza 600 mm | m | 123.99 | 21.96
D02085 | Coperchio per canali in pvc ad uso industriale, di larghezza:
D02085a | 60 mm | m | 4.44 | 0.79
D02085b | 100 mm | m | 9.42 | 0.77
D02085c | 150 mm | m | 13.15 | 1.08
D02085d | 200 mm | m | 15.62 | 1.09
D02085e | 300 mm | m | 21.32 | 1.48
D02085f | 400 mm | m | 33.07 | 1.46
D02085g | 600 mm | m | 59.62 | 1.89
CANALI PORTACAVI IN PVC RIGIDO SOTTO PAVIMENTO
D02086 | Canale in pvc rigido da incasso sotto pavimento, completo di coperchio:
D02086a | sezione 30 × 75 mm, ad unico scomparto | m | 16.46 | 6.56
D02086b | sezione 30 × 75 mm, a doppio scomparto | m | 17.67 | 6.59
D02086c | sezione 30 × 110 mm, a doppio scomparto | m | 18.83 | 6.55
D02087 | Accessori per canale in pvc rigido da incasso sotto pavimento, completi di coperchio:
D02087a | curva piana, canale sezione 30 × 75 mm | cad | 13.05 | 4.54
D02087b | curva piana, canale sezione 30 × 110 mm | cad | 14.5 | 4.49
D02087c | curva a parete, canale sezione 30 × 75 mm | cad | 15.38 | 2.92
D02087d | curva a parete, canale sezione 30 × 110 mm | cad | 15.99 | 2.83
D02087e | giunto flessibile, canale sezione 30 × 75 mm | cad | 5.8 | 2.46
D02087f | giunto flessibile, canale sezione 30 × 110 mm | cad | 6.57 | 2.45
D02088 | Scatole di derivazione in pvc, per installazione sotto pavimento:
D02088a | dimensioni 155 × 155 mm, altezza 90 mm, incluso tappo di chiusura | cad | 35.5 | 12.8
D02088b | ispezionabile, dimensioni 155 × 155 mm, con rialzo metallico per installazione a filo pavimento, incluso coperchio | cad | 83.18 | 15.78
D02088c | per attacco di torretta o colonna, dimensioni 155 × 155 mm, con rialzo metallico per installazione a filo pavimento | cad | 76.74 | 15.53
D02088d | dimensioni 450 × 450 mm, altezza 65 mm, incluso coperchio in lamiera | cad | 198.57 | 31.39
D02089 | Accessori per scatole di derivazione:
D02089a | coperchio in acciaio inox dimensioni 155 × 155 mm | cad | 31.37 | 0.6
D02089b | piastra in acciaio inox, dimensioni 155 × 155 mm, per installazione di torrette o colonne | cad | 19.24 | 0.61
D02089c | coperchio in lega di alluminio per cassette 450 × 450 mm, altezza 25 mm per pavimenti in marmo | cad | 152.79 | 0.97
D02089d | cornice in acciaio cromato per cassette 450 × 450 mm | cad | 256.81
D02090 | Torretta porta apparecchi a pavimento, in resina con resistenza all'urto pari a 6 Joule, predisposta per l'installazione di supporto a 3 posti per dispositivi civili componibili | cad | 49.5 | 5.01
D02091 | Colonna porta apparecchi a pavimento, in alluminio anodizzato, predisposta per l'installazione di accessori e dispositivi componibili:
D02091a | bifacciale, dimensioni 130 × 130 mm, altezza 660 mm | cad | 202.75 | 6.41
D02091b | bifacciale, dimensioni 130 × 130 mm, altezza 1.500 mm | cad | 563.96 | 7.13
D02091c | bifacciale, dimensioni 130 × 130 mm, altezza 2.700 mm | cad | 613.92 | 7.76
D02092 | Torretta porta apparecchi a scomparsa, realizzata in materiale termoplastico, per installazioni sottopavimento di impianti elettrici e/o sistemi di comunicazione, conforme norme EN 50085 ed EN 60670-23; coperchio con finitura superficiale metallica antiscivolo completo di leva per apertura volontaria e sistema di chiusura spontaneo a gravità, con capacità di carico puntuale di 1000 N e distribuito di 3000 N; installato su pavimento flottante o affogato (con esclusione della cassaforma); gradi di protezione IP 52 fra cornice e pavimento; IP 40 sul contorno del coperchio quando non in servizio, IP 20 quando in servizio; supporti porta apparecchi di tipo universale con capacità pari a:
D02092a | 8 moduli | cad | 81.48 | 4.12
D02092b | 16 moduli | cad | 121.86 | 4.62
D02093 | Cassaforma in acciaio installata sotto-pavimento, predisposta per la messa a terra, completa di coperchio di protezione non calpestabile, per alloggiamento di torretta porta apparecchi modulare a scomparsa con capacità fino a:
D02093a | 8 moduli | cad | 114.34 | 5.06
D02093b | 16 moduli | cad | 131.61 | 5.83
TUBI DI PROTEZIONE IN MATERIALE PLASTICO
D02094 | Tubo di protezione isolante rigido in pvc autoestinguente, piegabile a freddo, serie media, conforme CEI EN 50086, installato ad incasso, inclusi gli oneri di fissaggio nella traccia aperta ed escluse le opere murarie, del ∅ nominale di:
D02094a | 16 mm | m | 3.64 | 1.89
D02094b | 20 mm | m | 4.28 | 2.14
D02094c | 25 mm | m | 5.1 | 2.42
D02094d | 32 mm | m | 6.05 | 2.68
D02094e | 40 mm | m | 7.1 | 2.96
D02094f | 50 mm | m | 9.99 | 3.98
Tubo di protezione isolante rigido in pvc autoestinguente, conforme CEI EN 50086:
D02095 | serie media class. 3321, installato a vista in impianti con grado di protezione IP 40, fissato su supporti (ogni 40-50 cm), accessori di collegamento e fissaggio inclusi, del ∅ nominale di:
D02095a | 16 mm | m | 5.69 | 2.7
D02095b | 20 mm | m | 6.1 | 2.7
D02095c | 25 mm | m | 7 | 2.88
D02095d | 32 mm | m | 8.91 | 3.27
D02095e | 40 mm | m | 10.7 | 3.99
D02095f | 50 mm | m | 13.53 | 3.76
D02096 | serie media class. 3321, installato a vista in impianti con grado di protezione IP 65, fissato su supporti (ogni 40-50 cm), accessori di collegamento e fissaggio inclusi, del ∅ nominale di:
D02096a | 16 mm | m | 6.36 | 2.82
D02096b | 20 mm | m | 6.98 | 2.83
D02096c | 25 mm | m | 8.15 | 3.04
D02096d | 32 mm | m | 9.69 | 3.31
D02096e | 40 mm | m | 11.24 | 3.55
D02096f | 50 mm | m | 13.92 | 3.87
D02097 | serie pesante class. 4321, installato a vista in impianti con grado di protezione IP 40, fissato su supporti (ogni 40-50 cm), accessori di collegamento e fissaggio inclusi, del ∅ nominale di:
D02097a | 16 mm | m | 6.93 | 2.67
D02097b | 20 mm | m | 7.46 | 2.69
D02097c | 25 mm | m | 8.58 | 2.88
D02097d | 32 mm | m | 11.58 | 3.3
D02097e | 40 mm | m | 13.77 | 4.01
D02097f | 50 mm | m | 16.16 | 3.99
D02098 | serie pesante class. 4321, installato a vista in impianti con grado di protezione IP 65, fissato su supporti (ogni 40-50 cm), accessori di collegamento e fissaggio inclusi, del ∅ nominale di:
D02098a | 16 mm | m | 8.08 | 2.71
D02098b | 20 mm | m | 8.84 | 2.8
D02098c | 25 mm | m | 10.32 | 3.07
D02098d | 32 mm | m | 12.85 | 3.33
D02098e | 40 mm | m | 15.14 | 3.54
D02098f | 50 mm | m | 17.91 | 3.85
D02099 | Tubo isolante flessibile in pvc autoestinguente, conforme CEI EN 50086, serie media, installato ad incasso, inclusi gli oneri di fissaggio nella traccia aperta ed escluse le opere murarie, del ∅ nominale di:
D02099a | 16 mm | m | 2.73 | 1.48
D02099b | 20 mm | m | 3.52 | 1.89
D02099c | 25 mm | m | 3.94 | 2.02
D02099d | 32 mm | m | 4.59 | 2.15
D02099e | 40 mm | m | 5.37 | 2.34
D02099f | 50 mm | m | 6.21 | 2.43
D02249 | Tubo isolante rigido in materiale plastico autoestinguente, a basse emissioni tossiche in caso di incendio, halogen-free in accordo alla norma EN 50267-2-2, conforme CEI EN 50086 serie pesante class. 4422:
D02100 | installato a vista in impianti con grado di protezione IP 40, fissato su supporti (ogni 40-50 cm), accessori di collegamento e fissaggio inclusi, del ∅ nominale di:
D02100a | 16 mm | m | 9.64 | 2.68
D02100b | 20 mm | m | 10.66 | 2.7
D02100c | 25 mm | m | 12.88 | 2.93
D02100d | 32 mm | m | 15.51 | 3.24
D02100e | 40 mm | m | 21.73 | 3.99
D02100f | 50 mm | m | 26.41 | 4.01
D02101 | installato a vista in impianti con grado di protezione IP 65, fissato su supporti (ogni 40-50 cm), accessori di collegamento e fissaggio inclusi, del ∅ nominale di:
D02101a | 16 mm | m | 11.93 | 2.72
D02101b | 20 mm | m | 13.24 | 2.85
D02101c | 25 mm | m | 16.23 | 3.08
D02101d | 32 mm | m | 19.79 | 3.38
D02101e | 40 mm | m | 25.24 | 3.51
D02101f | 50 mm | m | 30.2 | 3.82
D02102 | Tubo protettivo flessibile, serie pesante, in polipropilene autoestinguente e autorinvenente, per edilizia prefabbricata, conforme CEI 50086, del ∅ nominale di:
D02102a | 16 mm | m | 3.06 | 1.61
D02102b | 20 mm | m | 3.73 | 1.89
D02102c | 25 mm | m | 4.2 | 2.02
D02102d | 32 mm | m | 4.84 | 2.17
D02102e | 40 mm | m | 6.01 | 2.58
D02103 | Guaina spiralata in pvc per impieghi in ambienti ordinari, installata a vista in impianti con grado di protezione IP 40, fissata su supporti (almeno ogni 30 cm), accessori di collegamento e fissaggi inclusi, del ∅ nominale di:
D02103a | 10 mm | m | 7.19 | 3.09
D02103b | 12 mm | m | 7.2 | 2.91
D02103c | 16 mm | m | 7.49 | 2.94
D02103d | 20 mm | m | 8.26 | 3.13
D02103e | 25 mm | m | 9.53 | 3.5
D02103f | 32 mm | m | 11.74 | 3.93
D02103g | 40 mm | m | 14.33 | 4.26
D02103h | 50 mm | m | 17.87 | 4.63
D02103i | 60 mm | m | 20.39 | 4.64
CAVIDOTTI
D02105 | Cavidotto flessibile in polietilene a doppia parete, per canalizzazioni interrate, corrugato esternamente e liscio internamente, inclusi manicotti di giunzione e selle distanziali in materiale plastico, conforme norme CEI EN 50086, con resistenza allo schiacciamento > 450 N, escluse tutte le opere provvisionali e di scavo, ∅ esterno:
D02105a | 40 mm | m | 3.84 | 1.55
D02105b | 50 mm | m | 4.41 | 1.81
D02105c | 63 mm | m | 5.33 | 2.09
D02105d | 75 mm | m | 6.44 | 2.36
D02105e | 90 mm | m | 7.58 | 2.64
D02105f | 110 mm | m | 9.12 | 3.23
D02105g | 125 mm | m | 10.35 | 3.34
D02105h | 160 mm | m | 13.82 | 3.76
D02105i | 200 mm | m | 20.44 | 4.14
D02106 | Cavidotto rigido in polietilene a doppia parete, per canalizzazioni interrate, corrugato esternamente e liscio internamente, inclusi manicotti di giunzione e selle distanziali in materiale plastico, conforme norme CEI EN 50086, escluse tutte le opere provvisionali e di scavo, ∅ esterno:
D02106a | 110 mm, resistenza allo schiacciamento > 450 N | m | 10.05 | 3.69
D02106b | 125 mm, resistenza allo schiacciamento > 450 N | m | 11.5 | 4
D02106c | 160 mm, resistenza allo schiacciamento > 450 N | m | 15.06 | 4.38
D02106d | 200 mm, resistenza allo schiacciamento > 450 N | m | 21.68 | 4.66
D02106e | 110 mm, resistenza allo schiacciamento > 750 N | m | 11.52 | 3.72
D02106f | 125 mm, resistenza allo schiacciamento > 750 N | m | 13.49 | 4.01
D02106g | 160 mm, resistenza allo schiacciamento > 750 N | m | 17.26 | 4.37
D02106h | 200 mm, resistenza allo schiacciamento > 750 N | m | 23.74 | 4.65
D02107 | Pozzetto in polipropilene, con sagomature concentriche pretranciate sulle pareti verticali e fondo asportabile, con esclusione delle opere di scavo e rinfianco, dimensioni nominali:
D02107a | 20 × 20 × 20 cm | cad | 23.38 | 12.42
D02107b | 30 × 30 × 30 cm | cad | 35 | 16.6
D02107c | 40 × 40 × 40 cm | cad | 52.05 | 19.75
D02107d | 55 × 55 × 55 cm | cad | 85.26 | 24.8
D02108 | Pozzetto in polipropilene, con sagomature concentriche pretranciate sulle pareti verticali e fondo asportabile, con chiusino in polipropilene, con esclusione delle opere di scavo e rinfianco, dimensioni nominali:
D02108a | 20 × 20 cm, tipo pedonale | cad | 25.88 | 12.77
D02108b | 30 × 30 cm, tipo pedonale | cad | 39.87 | 17.15
D02108c | 40 × 40 cm, tipo pedonale | cad | 61.65 | 20.27
D02108d | 30 × 30 cm, tipo carrabile | cad | 47.29 | 17.05
D02108e | 40 × 40 cm, tipo carrabile | cad | 72.73 | 20.24
D02108f | 55 × 55 cm, tipo carrabile | cad | 136.26 | 25.85
CASSETTE DI DERIVAZIONE
D02109 | Cassetta di derivazione da incasso, in materiale plastico autoestinguente, dotata di coperchio e viti di fissaggio, inclusi gli accessori per la giunzione dei cavi, dimensioni in mm:
D02109a | 90 × 90 × 45 | cad | 15.21 | 9.04
D02109b | 120 × 95 × 50 | cad | 17.45 | 10.26
D02109c | 120 × 95 × 70 | cad | 19.69 | 11.46
D02109d | 150 × 100 × 70 | cad | 22.52 | 13.1
D02109e | 160 × 130 × 70 | cad | 25.88 | 14.73
D02109f | 200 × 150 × 70 | cad | 30.65 | 17.25
D02109g | 290 × 150 × 70 | cad | 34.03 | 18.51
D02109h | 390 × 150 × 70 | cad | 41.27 | 20.62
D02109i | 480 × 160 × 70 | cad | 57.36 | 28.66
D02109j | 515 × 200 × 80 | cad | 68.94 | 32.7
D02109k | 515 × 295 × 80 | cad | 102.79 | 40.95
Accessori per cassette di derivazione da incasso:
D02110 | setto separatore per cassette | cad | 0.77 | 0.2
D02111 | coperchio in policarbonato ad alta resistenza, dimensioni in mm: |  |  | 0
D02111a | 90 × 90 | cad | 1.66 | 0.4
D02111b | 120 × 95 | cad | 1.88 | 0.4
D02111c | 150 × 100 | cad | 2.31 | 0.41
D02111d | 160 × 130 | cad | 3.3 | 0.5
D02111e | 195 × 150 | cad | 4.36 | 0.5
D02111f | 295 × 150 | cad | 5.72 | 0.57
D02111g | 390 × 150 | cad | 10.26 | 0.58
D02111h | 480 × 160 | cad | 13.94 | 0.71
D02111i | 515 × 200 | cad | 17.52 | 0.74
D02111j | 515 × 295 | cad | 22.51 | 0.95
Cassetta di derivazione da parete, in materiale plastico autoestinguente, inclusi accessori per giunzione cavi, coperchio e viti di fissaggio:
D02112 | grado di protezione IP 44 o superiore, a media resistenza (75 °C), con passacavi, dimensioni in mm:
D02112a | ∅ 65 × 35 | cad | 20.99 | 12.35
D02112b | ∅ 80 × 40 | cad | 27.86 | 16.39
D02112c | 80 × 80 × 40 | cad | 28.4 | 16.34
D02112d | 100 × 100 × 50 | cad | 33.05 | 17.98
D02112e | 120 × 80 × 50 | cad | 33.42 | 17.96
D02112f | 150 × 110 × 70 | cad | 39.9 | 20.44
D02112g | 190 × 140 × 70, con apertura a cerniera | cad | 49.9 | 22.72
D02112h | 240 × 190 × 90, con apertura a cerniera | cad | 62.93 | 24.67
D02112i | 300 × 220 × 120, con apertura a cerniera | cad | 85.69 | 26.55
D02112j | 380 × 300 × 120, con apertura a cerniera | cad | 103.43 | 28.78
D02112k | 460 × 380 × 120, con apertura a cerniera | cad | 133.91 | 33.03
D02113 | grado di protezione IP 56, a media resistenza (75 °C), pareti lisce, dimensioni in mm:
D02113a | 100 × 100 × 50 | cad | 42.66 | 20.5
D02113b | 120 × 80 × 50 | cad | 42.7 | 20.52
D02113c | 150 × 110 × 70 | cad | 48.98 | 22.61
D02113d | 190 × 140 × 70, con apertura a cerniera | cad | 60.58 | 24.52
D02113e | 240 × 190 × 90, con apertura a cerniera | cad | 68.81 | 26.54
D02113f | 300 × 220 × 120, con apertura a cerniera | cad | 95.08 | 28.86
D02113g | 380 × 300 × 120, con apertura a cerniera | cad | 123.72 | 32.86
D02113h | 460 × 380 × 120, con apertura a cerniera | cad | 156.63 | 36.65
FRUTTI DI DERIVAZIONE
D02114 | Frutto di derivazione da 500 V con morsetti a sella:
D02114a | 3 × 16 mmq per contenitore da 90 × 90 mm | cad | 23.77 | 2.1
D02114b | 3 × 25 mmq per contenitore da 125 × 125 mm | cad | 41 | 2.07
D02114c | 3 × 40 mmq per contenitore da 155 × 155 mm | cad | 43.7 | 1.66
D02114d | 3 × 70 mmq per contenitore da 185 × 185 mm | cad | 48.55 | 1.54
D02114e | 3 × 125 mmq per contenitore da 220 × 220 mm | cad | 68.55 | 1.73
D02114f | 3 × 200 mmq per contenitore da 295 × 295 mm | cad | 150.14 | 1.9
D02114g | 3 × 315 mmq per contenitore da 375 × 375 mm | cad | 256.94 | 1.62
D02114h | 4 × 16 mmq per contenitore da 125 × 125 mm | cad | 31.18 | 1.58
D02114i | 4 × 25 mmq per contenitore da 155 × 155 mm | cad | 38.76 | 1.47
D02114j | 4 × 40 mmq per contenitore da 185 × 185 mm | cad | 47.97 | 1.82
D02114k | 4 × 70 mmq per contenitore da 220 × 220 mm | cad | 55.87 | 1.77
D02114l | 4 × 125 mmq per contenitore da 295 × 295 mm | cad | 106.66 | 2.02
D02114m | 4 × 200 mmq per contenitore da 375 × 375 mm | cad | 196.22 | 2.48
D02115 | Frutto di derivazione con 4 morsetti da 6 mmq:
D02115a | 500 V | cad | 12.7 | 0.8
D02115b | 380 V | cad | 9.05 | 0.8
SBARRE
D02116 | Minisbarra da 100 A, tripolare + neutro + terra con conduttori in rame elettrolitico, grado di protezione IP 55, in elementi rettilinei di lunghezza 3 m | cad | 287.43 | 5.45
D02117 | Accessori per minisbarre da 100 A: |  |  | 0
D02117a | alimentazione di testata, IP 55 | cad | 152.73 | 7.73
D02117b | alimentazione intermedia, IP 55 | cad | 243.2 | 7.69
D02117c | elemento di congiunzione IP 55 | cad | 50.05 | 7.91
D02117d | elemento ad angolo IP 55 | cad | 294.95 | 11.19
D02117e | staffa di sospensione | cad | 13.24 | 3.68
D02117f | portastaffa a parete | cad | 50.17 | 3.81
D02117g | portastaffa a soffitto | cad | 17.58 | 3.67
D02118 | Blindosbarra per impianti di illuminazione, con condotti in rame elettrolitico, carcassa in lamiera utilizzata anche come conduttore di protezione, tensione d'esercizio 400 V, grado di protezione IP 55, in elementi rettilinei, compresi accessori di fissaggio:
D02118a | bipolare, portata 25 A, lunghezza 3 m | cad | 88.83 | 16.29
D02118b | tripolare + neutro, portata 25 A, lunghezza 3 m | cad | 103.4 | 19.62
D02118c | bipolare, portata 40 A, lunghezza 3 m | cad | 128.07 | 17.01
D02118d | tripolare + neutro, portata 63 A, lunghezza 3 m | cad | 209.14 | 21.16
D02119 | Elemento per alimentazione di blindosbarra per impianti di illuminazione, tensione d'esercizio 400 V, grado di protezione IP 55, tripolare + neutro:
D02119a | 25 A | cad | 55.37 | 6.65
D02119b | 40 A | cad | 95.28 | 6.63
D02120 | Spina di derivazione per blindosbarra per impianti di illuminazione, tensione d'esercizio 400 V, grado di protezione IP 55, bipolare+neutro:
D02120c | 10 A con cavo da 3 m H05VVF | cad | 30.98 | 4.11
D02120d | 16 ÷ 25 A | cad | 44.9 | 3.41
D02120e | 25 A con portafusibili | cad | 55.96 | 4.25
D02121 | Sbarra blindata, tripolare + neutro con conduttori in rame elettrolitico, grado di protezione IP 52, in elementi rettilinei:
D02121a | portata 160 A lunghezza 3 m | cad | 449.61 | 28.43
D02121b | portata 250 A lunghezza 3 m | cad | 1042.53 | 32.97
D02121c | portata 315 A lunghezza 3 m | cad | 1263.57 | 39.95
D02121d | portata 400 A lunghezza 3 m | cad | 1854.98 | 46.92
D02121f | portata 630 A lunghezza 3 m | cad | 2711.96 | 51.45
D02121g | portata 800 A lunghezza 3 m | cad | 3769.12 | 71.51
Accessori per sbarra blindata tripolare + neutro con conduttori in rame elettrolitico:
D02122 | elemento ad angolo orizzontale, lunghezza 300 + 300 mm, IP 55:
D02122b | portata 250 A | cad | 682.64 | 30.22
D02122c | portata 315 A | cad | 688.75 | 34.85
D02122d | portata 400 A | cad | 802.19 | 45.66
D02122f | portata 630 A | cad | 1011.29 | 63.96
D02122g | portata 800 A | cad | 1083 | 75.34
D02123 | elemento ad angolo verticale, lunghezza 300 + 300 mm, IP 55:
D02123b | portata 250 A | cad | 682.64 | 30.22
D02123c | portata 315 A | cad | 688.75 | 34.85
D02123d | portata 400 A | cad | 802.19 | 45.66
D02123f | portata 630 A | cad | 1011.29 | 63.96
D02123g | portata 800 A | cad | 1106.01 | 67.26
D02124 | cassetta di alimentazione testata, IP 55:
D02124b | portata 250 A | cad | 702.74 | 26.67
D02124c | portata 315 A | cad | 829.39 | 36.72
D02124d | portata 400 A | cad | 922.75 | 46.68
D02124f | portata 630 A | cad | 1119.77 | 63.73
D02124g | portata 800 A | cad | 1319.51 | 75.1
D02125 | cassetta di alimentazione intermedia, IP 55:
D02125b | portata 250 A | cad | 830.18 | 26.25
D02125c | portata 315 A | cad | 939.03 | 35.63
D02125d | portata 400 A | cad | 999.1 | 44.23
D02125f | portata 630 A | cad | 1274.2 | 64.47
D02125g | portata 800 A | cad | 1473.93 | 74.57
D02126 | Accessori per sospensione di sbarre blindate:
D02126a | staffa di sospensione | cad | 17.88 | 0.79
D02126b | portastaffa a tirante | cad | 14.58 | 2.49
D02126c | portastaffa a parete da 45 ÷ 75 cm | cad | 52.96 | 3.35
D02126d | portastaffa a soffitto da 1,00 m | cad | 27.68 | 3.33
D02127 | Cassetta di derivazione per sbarre blindate:
D02127a | da 250 A | cad | 1001.83 | 25.34
D02127b | da 400 A | cad | 1248.19 | 39.47
PRESE CEE E ACCESSORI
Presa CEE da quadro con frutto semi-incassato e coperchietto di protezione, custodia in tecnopolimero, grado di protezione frontale IP 44 per 16 ÷ 32 A, IP 67 per 63 ÷ 125 A:
D02250 | resistenza al «filo incandescente» 850 °C, diritta:
D02250a | 2p + T, 16 A 220 ÷ 250 V | cad | 19.67 | 5.47
D02250b | 2p + T, 16 A 220 ÷ 250 V | cad | 22.99 | 6.54
D02250c | 3p + T, 16 A 500 V | cad | 27.01 | 6.49
D02250d | 3p + N + T, 16 A 220 ÷ 415 V | cad | 27.26 | 7.24
D02250e | 3p + N + T, 32 A 220 ÷ 415 V | cad | 34.06 | 7.97
D02251 | resistenza al «filo incandescente» 850 °C, inclinata:
D02251a | 2p + T, 16 A 380 ÷ 415 V | cad | 27.34 | 5.36
D02251b | 2p + T, 32 A 220 ÷ 250 V | cad | 31.64 | 6.6
D02251c | 2p + T, 63 A 220 ÷ 250 V | cad | 70.61 | 8.48
D02251d | 3p + T, 16 A 380 ÷ 415 V | cad | 26.02 | 6.58
D02251e | 3p + T, 16 A 500 V | cad | 30.5 | 6.56
D02251f | 3p + T, 32 A 380 ÷ 415 V | cad | 38.73 | 7.35
D02251g | 3p + T, 32 A 500 V | cad | 45.25 | 7.15
D02251h | 3p + T, 63 A 380 ÷ 415 V | cad | 92.62 | 9.37
D02251i | 3p + T, 125 A 380 ÷ 415 V | cad | 143.94 | 10.92
D02251j | 3p + N + T, 16 A 220 ÷ 415 V | cad | 32.28 | 7.35
D02251k | 3p + N + T, 32 A 220 ÷ 415 V | cad | 45.21 | 8.01
D02251l | 3p + N + T, 63 A 220 ÷ 415 V | cad | 88.68 | 10.66
D02251m | 3p + N + T, 125 A 220 ÷ 415 | cad | 153.66 | 12.63
D02130 | resistenza al «filo incandescente» 650 °C, grado di protezione frontale IP 44:
D02130a | 2p + T, 16 A-220 ÷ 250 V | cad | 36.42 | 6.45
D02130b | 2p + T, 16 A-380 ÷ 415 V | cad | 37.62 | 6.42
D02130c | 2p + T, 32 A-220 ÷ 250 V | cad | 41.37 | 6.54
D02130d | 2p + T, 32 A-380 ÷ 415 V | cad | 44.43 | 6.74
D02130e | 3p + T, 16 A-220 ÷ 250 V | cad | 42.09 | 7.72
D02130f | 3p + T, 16 A-380 ÷ 415 V | cad | 41.62 | 7.9
D02130g | 3p + T, 32 A-220 ÷ 250 V | cad | 50.54 | 7.99
D02130h | 3p + T, 32 A-380 ÷ 415 V | cad | 47.57 | 7.82
D02130i | 3p + N + T, 16 A-220 ÷ 250 V | cad | 48.13 | 9.13
D02130j | 3p + N + T, 16 A-380 ÷ 415 V | cad | 46.09 | 9.04
D02130k | 3p + N + T, 32 A-220 ÷ 250 V | cad | 57.37 | 9.07
D02130l | 3p + N + T, 32 A-380 ÷ 415 V | cad | 53.77 | 9.18
D02131 | custodia in tecnopolimero autoestinguente, resistenza al «filo incandescente» 650 °C, grado di protezione IP 67:
D02131a | 2p + T, 16 A-220 ÷ 250 V | cad | 65.1 | 13.17
D02131b | 2p + T, 16 A-380 ÷ 415 V | cad | 81.45 | 12.88
D02131c | 2p + T, 32 A-220 ÷ 250 V | cad | 92.88 | 12.92
D02131d | 2p + T, 32 A-380 ÷ 415 V | cad | 95.74 | 13.32
D02131e | 2p + T, 63 A-220 ÷ 250 V | cad | 148.25 | 14.06
D02131f | 2p + T, 63 A-380 ÷ 415 V | cad | 173.66 | 14.28
D02131g | 3p + T, 16 A-220 ÷ 250 V | cad | 77.35 | 15.16
D02131h | 3p + T, 16 A-380 ÷ 415 V | cad | 76.72 | 15.04
D02131i | 3p + T, 32 A-220 ÷ 250 V | cad | 113.67 | 15.1
D02131j | 3p + T, 32 A-380 ÷ 415 V | cad | 108.89 | 15.15
D02131k | 3p + T, 63 A-220 ÷ 250 V | cad | 186.39 | 16.5
D02131l | 3p + T, 63 A-380 ÷ 415 V | cad | 161.34 | 16.33
D02131m | 3p + N + T, 16 A-220 ÷ 250 V | cad | 98.67 | 17.47
D02131n | 3p + N + T, 16 A-380 ÷ 415 V | cad | 83.66 | 17.46
D02131o | 3p + N + T, 32 A-220 ÷ 250 V | cad | 121.98 | 17.74
D02131p | 3p + N + T, 32 A-380 ÷ 415 V | cad | 116.31 | 17.65
D02131q | 3p + N + T, 63 A-220 ÷ 250 V | cad | 200.19 | 18.99
D02131r | 3p + N + T, 63 A-380 ÷ 415 V | cad | 174.43 | 18.75
QUADRI MODULARI PER PRESE CEE
D02132 | Quadro da parete in materiale termoplastico, grado di protezione IP 66, vano superiore per installazione di dispositivi modulari su barra DIN35 con portello trasparente, alloggiamenti per installazione di prese CEE da quadro:
D02132a | larghezza 5 moduli, 2 alloggiamenti per prese CEE | cad | 58.24 | 12.89
D02132b | larghezza 5 moduli, 3 alloggiamenti per prese CEE | cad | 62.12 | 13.75
D02132c | larghezza 10 moduli, 4 alloggiamenti per prese CEE | cad | 83.15 | 14.72
D02132d | larghezza 16 moduli, 6 alloggiamenti per prese CEE | cad | 121.42 | 16.89
D02132e | larghezza 22 moduli, 8 alloggiamenti per prese CEE | cad | 167.98 | 19.12
D02133 | Quadro da parete in materiale termoplastico, grado di protezione IP 55, vano superiore per installazione di dispositivi modulari su barra DIN35 con portello trasparente, alloggiamenti per installazione di prese CEE da quadro con interruttore di blocco laterale:
D02133a | larghezza 9 moduli, 2 alloggiamenti per prese CEE | cad | 79.54 | 14.59
D02133b | larghezza 18 moduli, 2 alloggiamenti per prese CEE | cad | 113.4 | 16.49
D02133c | larghezza 18 moduli, 4 alloggiamenti per prese CEE | cad | 110.85 | 18.23
D02134 | Quadro da parete in materiale termoplastico, grado di protezione IP 55, vano superiore per installazione di dispositivi modulari su barra DIN35 con portello trasparente, alloggiamenti per installazione di prese CEE da quadro con interruttore di blocco superiore:
D02134a | larghezza 5 moduli, 1 alloggiamento per prese CEE | cad | 59.6 | 12.06
D02134b | larghezza 10 moduli, 2 alloggiamenti per prese CEE | cad | 85.81 | 14.11
D02134c | larghezza 16 moduli, 3 alloggiamenti per prese CEE | cad | 119.14 | 16.58
D02134d | larghezza 22 moduli, 4 alloggiamenti per prese CEE | cad | 137 | 19.06
D02135 | Accessori per quadri modulari per installazione di prese CEE:
D02135a | supporto da terra per quadri, in tubolare di acciaio zincato | cad | 68.51 | 12.13
D02135b | barra equipotenziale di messa a terra, in ottone, con 4 fori e viti M5 per capicorda fino a 25 mmq, completa di supporti di fissaggio | cad | 34 | 14.41
D02135c | barra equipotenziale di messa a terra, in ottone, con 10 fori e viti M5 per capicorda fino a 25 mmq, completa di supporti di fissaggio | cad | 41.76 | 16.64
MORSETTERIE, PORTAFUSIBILI E FUSIBILI
D02136 | Morsetto unipolare trasparente, con corpo in plastica ed inserto in metallo, a 2 collegamenti a vite, per barra DIN:
D02136a | sezione nominale 2,5 mmq | cad | 1.6 | 0.39
D02136b | sezione nominale 4 mmq | cad | 1.87 | 0.39
D02136c | sezione nominale 6 mmq | cad | 2.07 | 0.39
D02136d | sezione nominale 10 mmq | cad | 2.99 | 0.4
D02136e | sezione nominale 16 mmq | cad | 5.41 | 0.38
D02137 | Base portafusibili per fusibili a coltello, tensione d'esercizio 500 V:
D02137a | unipolare portata 100 A, per fusibili grandezza 00 | cad | 27.38 | 9.18
D02137b | tripolare portata 100 A, per fusibili grandezza 00 | cad | 50.78 | 11.56
D02137c | tripolare portata 160 A, per fusibili grandezza 0 | cad | 66.92 | 12.7
D02137d | unipolare portata 250 A, per fusibili grandezza 1 | cad | 39 | 10.11
D02137e | tripolare portata 250 A, per fusibili grandezza 1 | cad | 84.04 | 12.76
D02137f | unipolare portata 400 A, per fusibili grandezza 2 | cad | 49.02 | 11.47
D02137g | tripolare portata 400 A, per fusibili grandezza 2 | cad | 112.02 | 14.17
D02138 | Fusibile a coltello per applicazioni industriali, a norme, con potere di interruzione a 120 kA, tensione 500 V:
D02138a | grandezza 00, corrente nominale da 16 ÷ 125 A | cad | 15.66 | 1.68
D02138b | grandezza 0, corrente nominale da 40 ÷ 160 A | cad | 16.32 | 2.06
D02138c | grandezza 1, corrente nominale da 80 ÷ 250 A | cad | 23.97 | 2.58
D02138d | grandezza 2, corrente nominale da 125 ÷ 400 A | cad | 32.49 | 2.88
D02139 | Base portafusibile sezionabile per fusibili cilindrici dimensione 8,5 × 31,5 mm, tensione nominale 400/690 V, in poliestere e fibra di vetro, installata su barra DIN35, conforme norma IEC 269-3-1:
D02139a | unipolare portata 25 A | cad | 11.43 | 6.14
D02139b | unipolare con led di segnalazione, portata 25 A | cad | 14.29 | 6.15
D02139c | unipolare più neutro portata 25 A | cad | 17.42 | 9.03
D02139d | bipolare portata 25 A | cad | 18.34 | 9.05
D02139e | tripolare portata 25 A | cad | 25.76 | 12.38
D02139f | tripolare più neutro portata 25 A | cad | 32.13 | 14.43
D02140 | Base portafusibile sezionabile, per fusibili cilindrici dimensione 10,3 × 38 mm, tensione nominale 400/690 V, in poliestere e fibra di vetro, installata su barra DIN35, conforme norma IEC 269-3-1:
D02140a | unipolare portata 32 A | cad | 11.43 | 6.14
D02140b | unipolare con led di segnalazione, portata 32 A | cad | 14.29 | 6.15
D02140c | unipolare più neutro portata 32 A | cad | 17.42 | 9.03
D02140d | unipolare più neutro, portata 32 A, con led di segnalazione | cad | 19.37 | 9.06
D02140e | bipolare portata 32 A | cad | 18.34 | 9.05
D02140f | bipolare portata 32 A, con led di segnalazione | cad | 20.67 | 9.02
D02140g | tripolare portata 32 A | cad | 25.76 | 12.38
D02140h | tripolare portata 32 A, con led di segnalazione | cad | 28.93 | 12.26
D02140i | tripolare più neutro portata 32 A | cad | 32.13 | 14.43
D02141 | Fusibile cilindrico rapido tipo gF, tensione nominale 250 V, potere di interruzione 6 kA, conforme normativa IEC:
D02141a | dimensione 6,3 × 23 mm, corrente nominale fino 10 A | cad | 2.25 | 1.05
D02141b | dimensione 8,5 × 23 mm, corrente nominale fino 16 A | cad | 2.21 | 1.05
D02141c | dimensione 8,5 × 23 mm, corrente nominale fino 16 A, con segnalazione di fusione | cad | 2.53 | 1.04
D02141d | dimensione 10,3 × 25,8, corrente nominale fino 16 A | cad | 2.24 | 1.05
D02141e | dimensione 10,3 × 25,8, corrente nominale fino 16 A, con segnalazione di fusione | cad | 2.4 | 1.05
D02142 | Fusibile cilindrico rapido tipo gF, tensione nominale 380 V, potere di interruzione 20 kA, conforme normativa IEC: |  |  | 0
D02142a | dimensione 8,5 × 31,5 mm, corrente nominale fino 25 A | cad | 2.21 | 1.05
D02142b | dimensione 8,5 × 31,5 mm, corrente nominale fino 25 A, con segnalazione di fusione | cad | 2.25 | 1.05
D02142c | dimensione 8,5 × 36 mm, corrente nominale fino 32 A | cad | 2.4 | 1.05
D02142d | dimensione 8,5 × 36 mm, corrente nominale fino 32 A, con segnalazione di fusione | cad | 2.97 | 1.05
D02142e | dimensione 10,3 × 31,5, corrente nominale fino 25 A | cad | 2.24 | 1.05
D02142f | dimensione 10,3 × 31,5, corrente nominale fino 25 A, con segnalazione di fusione | cad | 2.34 | 1.05
D02142g | dimensione 10,3 × 38, corrente nominale fino 32 A | cad | 2.26 | 1.04
D02142h | dimensione 10,3 × 38, corrente nominale fino 32 A, con segnalazione di fusione | cad | 2.99 | 1.06
D02143 | Fusibile cilindrico ritardato tipo aM, tensione nominale 690 V, potere di interruzione 80 kA, conforme normativa IEC:
D02143a | dimensione 14 × 51 mm, corrente nominale fino 25 A | cad | 3.24 | 1.48
D02143b | dimensione 14 × 51 mm, corrente nominale fino 25 A, con segnalazione di fusione | cad | 3.93 | 1.47
D02143c | dimensione 22 × 58 mm, corrente nominale fino 80 A | cad | 5.09 | 1.9
D02143d | dimensione 22 × 58 mm, corrente nominale fino 80 A, con segnalazione di fusione | cad | 5.32 | 1.88
INTERRUTTORI AUTOMATICI MODULARI
Interruttore automatico magnetotermico, serie modulare, tensione nominale 230/400 V c.a.:
D02144 | potere d'interruzione 10 kA, curva caratteristica di intervento tipo "C" (CEI-EN 60947-2):
D02144a | unipolare 6 A | cad | 45.27 | 5.73
D02144b | unipolare 10 ÷ 32 A | cad | 41.48 | 6.03
D02144c | unipolare 40 ÷ 63 A | cad | 56.6 | 8.23
D02144d | unipolare 80 A | cad | 92.32 | 8.76
D02144e | unipolare 100 A | cad | 102.76 | 9.75
D02144f | unipolare 125 A | cad | 161.44 | 10.21
D02144g | bipolare 6 A | cad | 89.54 | 10.19
D02144h | bipolare 10 ÷ 32 A | cad | 79.58 | 10.07
D02144i | bipolare 40 ÷ 63 A | cad | 104.12 | 12.51
D02144j | bipolare 80 A | cad | 149.93 | 13.27
D02144k | bipolare 100 A | cad | 170.25 | 15.07
D02144l | bipolare 125 A | cad | 210.98 | 16.01
D02144m | tripolare 6A | cad | 104.91 | 13.27
D02144n | tripolare 10 ÷ 32 A | cad | 96.31 | 13.4
D02144o | tripolare 40 ÷ 63 A | cad | 129.19 | 14.71
D02144p | tripolare 80 A | cad | 214.2 | 16.26
D02144q | tripolare 100 A | cad | 225.83 | 17.14
D02144r | tripolare 125 A | cad | 278.23 | 17.6
D02144s | tetrapolare 6 A | cad | 130.01 | 16.44
D02144t | tetrapolare 10 ÷ 32 A | cad | 116.45 | 14.73
D02144u | tetrapolare 40 ÷ 63 A | cad | 155.27 | 16.69
D02144v | tetrapolare 80 A | cad | 243.19 | 18.46
D02144w | tetrapolare 100 A | cad | 260.95 | 19.8
D02144x | tetrapolare 125 A | cad | 373.22 | 21.24
Modulo automatico differenziale da associare agli interruttori magnetotermici della serie modulare, tensione nominale 230/400 V c.a.:
D02145 | sensibilità 0,03 A, tipo «AC»:
D02145a | bipolare, per magnetotermici con portata fino a 32 A | cad | 94.46 | 2.99
D02145b | bipolare, per magnetotermici con portata 63 A | cad | 100.65 | 3.82
D02145d | tetrapolare, per magnetotermici con portata fino a 32 A | cad | 168.57 | 4.26
D02145e | tetrapolare, per magnetotermici con portata fino a 63 A | cad | 177.01 | 4.48
D02145f | tetrapolare, per magnetotermici con portata 80 ÷ 125 A | cad | 264.33 | 6.69
D02146 | sensibilità 0,03 A, tipo «A»:
D02146a | bipolare, per magnetotermici con portata fino a 32 A | cad | 126.91 | 3.21
D02146b | bipolare, per magnetotermici con portata fino a 63 A | cad | 157.08 | 2.98
D02146c | tripolare, per magnetotermici con portata fino a 63 A | cad | 192.09 | 3.64
D02146e | tetrapolare, per magnetotermici con portata fino a 32 A | cad | 195.14 | 3.7
D02146f | tetrapolare, per magnetotermici con portata fino a 63 A | cad | 225.82 | 4.28
D02147 | sensibilità 0,3 A o 0,5 A, tipo «AC»:
D02147a | bipolare, per magnetotermici con portata fino a 32 A | cad | 84.63 | 3.21
D02147b | bipolare, per magnetotermici con portata fino a 63 A | cad | 93.46 | 3.55
D02147d | tripolare, per magnetotermici con portata fino a 63 A | cad | 122.36 | 3.87
D02147e | tetrapolare, per magnetotermici con portata fino a 32 A | cad | 126.02 | 3.98
D02147f | tetrapolare, per magnetotermici con portata fino a 63 A | cad | 134.97 | 4.27
D02147g | tetrapolare, per magnetotermici con portata 80 ÷ 125 A | cad | 186.8 | 5.91
D02148 | sensibilità 0,3 A o 0,5 A, tipo «A»:
D02148a | bipolare, per magnetotermici con portata fino a 32 A | cad | 117.89 | 2.98
D02148b | bipolare, per magnetotermici con portata fino a 63 A | cad | 134.87 | 3.41
D02148d | tripolare, per magnetotermici con portata fino a 63 A | cad | 192.09 | 3.64
D02148e | tetrapolare, per magnetotermici con portata fino a 32 A | cad | 160.44 | 4.06
D02148f | tetrapolare, per magnetotermici con portata fino a 63 A | cad | 182.81 | 4.62
Interruttore automatico differenziale bipolare, serie modulare, senza sganciatori magnetotermici, tensione nominale 230/400 V:
D02149 | sensibilità 0,03 A, tipo «AC»:
D02149a | portata 25 A | cad | 79.59 | 10.07
D02149b | portata 40 A | cad | 113.21 | 12.17
D02149c | portata 63 A | cad | 176.09 | 12.25
D02150 | sensibilità 0,3 A o 0,5 A, tipo «AC»:
D02150a | portata 16 A | cad | 104.82 | 9.94
D02150b | portata 25 A | cad | 124.01 | 12.55
D02150c | portata 40 A | cad | 170.85 | 11.89
D02150d | portata 63 A | cad | 221.24 | 12.59
D02151 | sensibilità 0,03 A, tipo «A»:
D02151a | portata 25 A | cad | 151.46 | 10.54
D02151b | portata 40 A | cad | 172.52 | 12
D02151c | portata 63 A | cad | 246.45 | 12.47
D02152 | sensibilità 0,3 A o 0,5 A, tipo «A»:
D02152a | portata 25 A | cad | 143.93 | 10.01
D02152b | portata 40 A | cad | 164.24 | 12.46
D02152c | portata 63 A | cad | 210.31 | 11.97
D02152d | portata 80 A | cad | 264.45 | 11.71
Interruttore automatico differenziale tetrapolare, serie modulare, senza sganciatori magnetotermici per correnti alternate sinusoidali, tensione nominale 380 V:
D02153 | sensibilità 0,03 A, tipo «AC»:
D02153a | portata 25 A | cad | 177.21 | 14.57
D02153b | portata 40 A | cad | 185.55 | 14.08
D02153c | portata 63 A | cad | 307.13 | 15.54
D02154 | sensibilità 0,3 A o 0,5 A, tipo «AC»:
D02154a | portata 25 A | cad | 145.05 | 14.68
D02154b | portata 40 A | cad | 165.06 | 14.61
D02154c | portata 63 A | cad | 199.45 | 16.4
D02155 | sensibilità 0,03 A, tipo «A»:
D02155a | portata 25 A | cad | 229.16 | 14.49
D02155b | portata 40 A | cad | 243.41 | 13.85
D02155c | portata 63 A | cad | 360.25 | 15.95
D02156 | sensibilità 0,3 A o 0,5 A, tipo «A»:
D02156a | portata 25 A | cad | 182.34 | 13.84
D02156b | portata 40 A | cad | 214.39 | 14.91
D02156c | portata 63 A | cad | 257.28 | 16.27
INTERRUTTORI AUTOMATICI SCATOLATI
Interruttore automatico magnetotermico, in scatola isolante, 100 A:
D02157 | tripolare, in versione:
D02157g | fissa e attacchi anteriori, isolamento 800 V, potere di interruzione 16 kA a 380 ÷ 415 V | cad | 233.35 | 29.51
D02157h | fissa e attacchi posteriori, isolamento 800 V, potere di interruzione 16 kA a 380 ÷ 415 V | cad | 278.88 | 29.98
D02157i | estraibile, isolamento 800 V, potere di interruzione 16 kA a 380 ÷ 415 V | cad | 324.44 | 41.04
D02158 | tetrapolare, in versione:
D02158g | fissa e attacchi anteriori, isolamento 800 V, potere di interruzione 16 kA a 380 ÷ 415 V | cad | 284.46 | 41.38
D02158h | fissa e attacchi posteriori, isolamento 800 V, potere di interruzione 16 kA a 380 ÷ 415 V | cad | 349.08 | 44.15
D02158i | estraibile, isolamento 800 V, potere di interruzione 16 kA a 380 ÷ 415 V | cad | 398.12 | 50.36
Interruttore automatico magnetotermico, in scatola isolante, 125 A, con tensione nominale 800 V, potere di interruzione 25 kA a 380 ÷ 415 V c.a.:
D02252 | tripolare, in versione:
D02252a | fissa e attacchi anteriori | cad | 596.75 | 30.19
D02252b | fissa e attacchi posteriori | cad | 643.78 | 32.57
D02252c | estraibile | cad | 676.53 | 34.23
D02253 | tetrapolare, in versione:
D02253a | fissa e attacchi anteriori | cad | 836.11 | 31.73
D02253b | fissa e attacchi posteriori | cad | 911.24 | 34.58
D02253c | estraibile | cad | 963.15 | 36.55
Interruttore automatico magnetotermico, in scatola isolante, 160 A, con tensione nominale 690 V, potere di interruzione 35 kA a 380 ÷ 415 V c.a.:
D02161 | tripolare, in versione:
D02161a | fissa e attacchi anteriori | cad | 1151.79 | 29.14
D02161b | fissa e attacchi posteriori | cad | 1264.02 | 31.98
D02161c | estraibile | cad | 1370.61 | 34.67
D02162 | tetrapolare, in versione:
D02162a | fissa e attacchi anteriori | cad | 1449.11 | 36.66
D02162b | fissa e attacchi posteriori | cad | 1598.36 | 30.32
D02162c | estraibile | cad | 1729.67 | 32.82
Interruttore automatico magnetotermico, in scatola isolante, 250 A, con tensione nominale 690 V, potere di interruzione 35 kA a 380 ÷ 415 V c.a.:
D02163 | tripolare, in versione:
D02163a | fissa e attacchi anteriori | cad | 1285.14 | 32.51
D02163b | fissa e attacchi posteriori | cad | 1397.37 | 35.35
D02163c | estraibile | cad | 1503.96 | 38.04
D02163d | sezionabile | cad | 1596.21 | 40.38
D02164 | tetrapolare, in versione:
D02164a | fissa e attacchi anteriori | cad | 1567.76 | 39.66
D02164b | fissa e attacchi posteriori | cad | 1717.02 | 43.43
D02164c | estraibile | cad | 1848.33 | 46.76
D02164d | sezionabile | cad | 1889.59 | 35.85
Interruttore automatico magnetotermico, in scatola isolante, 630 A, con tensione nominale 690 V, potere di interruzione 50 kA a 380 ÷ 415 V c.a.:
D02167 | tripolare, in versione:
D02167a | fissa e attacchi anteriori | cad | 2801.73 | 34.07
D02167b | fissa e attacchi posteriori | cad | 3177.87 | 57.97
D02167c | estraibile | cad | 3921.52 | 71.54
D02167d | sezionabile | cad | 3801.81 | 69.36
D02168 | tetrapolare, in versione:
D02168a | fissa e attacchi anteriori | cad | 3491.84 | 42.47
D02168b | fissa e attacchi posteriori | cad | 3987.69 | 48.5
D02168c | estraibile | cad | 4855.93 | 59.06
D02168d | sezionabile | cad | 4769.07 | 90.48
Interruttore automatico magnetotermico, in scatola isolante, 800 A, con tensione nominale 690 V, potere di interruzione 50 kA a 380 ÷ 415 V c.a.:
D02169 | tripolare, in versione:
D02169a | fissa e attacchi anteriori | cad | 3649.53 | 69.24
D02169b | fissa e attacchi posteriori | cad | 4052.16 | 76.88
D02169c | sezionabile | cad | 4683.39 | 88.85
D02170 | tetrapolare, in versione:
D02170a | fissa e attacchi anteriori | cad | 4703.63 | 89.24
D02170b | fissa e attacchi posteriori | cad | 5100.08 | 96.76
D02170c | sezionabile | cad | 5975.5 | 113.37
Interruttore automatico magnetotermico, in scatola isolante, con tensione nominale 690 V, potere di interruzione 50 kA a 380 ÷ 415 V c.a.:
D02171 | tripolare 1.000 A, in versione:
D02171a | fissa e attacchi anteriori | cad | 4009.31 | 76.07
D02171b | fissa e attacchi posteriori | cad | 4411.73 | 83.7
D02171c | sezionabile | cad | 5043.18 | 95.68
D02172 | tripolare 1.250 A, in versione:
D02172a | fissa e attacchi anteriori | cad | 4185.36 | 79.41
D02172b | fissa e attacchi posteriori | cad | 4587.98 | 87.04
D02172c | sezionabile | cad | 5219.22 | 99.02
D02173 | tetrapolare 1.000 A, in versione:
D02173a | fissa e attacchi anteriori | cad | 5459.83 | 103.59
D02173b | fissa e attacchi posteriori | cad | 5850.77 | 111
D02173c | sezionabile | cad | 6724.14 | 127.57
D02174 | tetrapolare 1.250 A, in versione:
D02174a | fissa e attacchi anteriori | cad | 5812.58 | 110.28
D02174b | fissa e attacchi posteriori | cad | 6198.02 | 117.59
D02174c | sezionabile | cad | 7083.07 | 134.38
Interruttore automatico selettivo e limitatore di corrente, tripolare di tipo aperto tensione d'isolamento nominale 690 V completo di comando a mano motorizzabile e di relè di massima corrente:
D02175 | 1.250 A, potere di interruzione 55 kA, in versione:
D02175a | fissa attacchi posteriori | cad | 5031.77 | 350.04
D02175b | sezionabile | cad | 7530.83 | 381.01
D02176 | 1.600 A, potere di interruzione 55 kA, in versione:
D02176a | fissa attacchi posteriori | cad | 4828.3 | 396.95
D02176b | sezionabile | cad | 7525.08 | 428.3
D02177 | 2.000 A, potere di interruzione 55 kA, in versione:
D02177a | fissa attacchi posteriori | cad | 7301.72 | 369.42
D02177b | sezionabile | cad | 11207.45 | 425.26
D02178 | 2.500 A, potere di interruzione 65 kA, in versione:
D02178a | fissa attacchi posteriori | cad | 8443.55 | 427.18
D02178b | sezionabile | cad | 11456.47 | 507.16
D02179 | 3.000 A, potere di interruzione 65 kA, in versione:
D02179a | fissa attacchi posteriori | cad | 9032.48 | 456.98
D02179b | sezionabile | cad | 15094.82 | 477.31
D02180 | 4.000 A, potere di interruzione 75 kA, in versione:
D02180a | fissa attacchi posteriori | cad | 17111 | 541.06
D02180b | estraibile | cad | 24547.73 | 620.97
D02181 | 5.000 A, potere di interruzione 100 kA, in versione:
D02181a | fissa attacchi posteriori | cad | 27533.61 | 522.38
D02181b | sezionabile | cad | 38868.43 | 491.62
D02182 | 6.300 A, potere di interruzione 100 kA, estraibile | cad | 54105.76 | 684.34
Interruttore automatico selettivo e limitatore di corrente, tetrapolare di tipo aperto, tensione di isolamento 690 V, completo di comando a mano motorizzabile e di relè di massima corrente:
D02183 | 1.250 A, potere di interruzione 55 kA, in versione:
D02183a | fissa attacchi posteriori | cad | 5880.55 | 409.08
D02183b | sezionabile | cad | 8751.88 | 442.78
D02184 | 1.600 A, potere di interruzione 55 kA, in versione:
D02184a | fissa attacchi posteriori | cad | 7112.99 | 449.83
D02184b | sezionabile | cad | 10634.69 | 470.78
D02185 | 2.000 A, potere di interruzione 55 kA, in versione:
D02185a | fissa attacchi posteriori | cad | 9472.92 | 419.35
D02185b | sezionabile | cad | 15066.63 | 476.42
D02186 | 2.500 A, potere di interruzione 65 kA, in versione:
D02186a | fissa attacchi posteriori | cad | 10939.36 | 484.27
D02186b | sezionabile | cad | 16236.45 | 513.41
D02187 | 3.000 A, potere di interruzione 65 kA, in versione:
D02187a | fissa attacchi posteriori | cad | 11677.68 | 516.96
D02187b | sezionabile | cad | 19234.22 | 608.2
D02188 | 4.000 A, potere di interruzione 75 kA, in versione:
D02188a | fissa attacchi posteriori | cad | 21422.87 | 541.92
D02188b | estraibile | cad | 30652.06 | 581.54
D02189 | 5.000 A, potere di interruzione 100 kA, in versione:
D02189a | fissa attacchi posteriori | cad | 35418.33 | 447.98
D02189b | sezionabile | cad | 47157.19 | 596.45
D02190 | 6.300 A, potere d'interruzione 100 kA, in versione:
D02190a | fissa attacchi posteriori | cad | 49537.02 | 626.56
D02190b | sezionabile | cad | 60998.62 | 771.52
D02191 | Interruttore automatico con sganciatore differenziale, in scatola isolante, ad intervento selezionabile in corrente, da 0,03 A a 0,3 A, ed in ritardo da 0 sec a 1,5 sec, tensione d'isolamento 440 V, versione fissa attacchi anteriori, potere d'interruzione 35 kA a 400 V:
D02191a | tripolare fino a 125 A | cad | 1402.84 | 35.49
D02191b | tetrapolare fino a 125 A | cad | 1775.55 | 44.92
D02191c | tripolare 160 A | cad | 1687.98 | 42.7
D02191d | tetrapolare 160 A | cad | 1885.43 | 35.77
D02191e | tripolare 250 A | cad | 2337.36 | 44.35
D02191f | tetrapolare 250 A | cad | 2590.09 | 49.14
D02192 | Comando a motore, per interruttori automatici magnetotermici scatolati fissaggio laterale predisposto per guida DIN:
D02192a | per interruttori fino a 125 A | cad | 236.76 | 16.47
D02192b | per interruttori fino a 160 A | cad | 246.33 | 17.14
D02192c | per interruttori fino a 250 A | cad | 633.32 | 16.02
D02192d | per interruttori fino a 630 A | cad | 817.31 | 20.68
D02192e | per interruttori fino a 1.600 A | cad | 1207.92 | 22.92
D02193 | Manovra a maniglia rotante, per interruttori automatici magnetotermici scatolati da 160 A a 1.250 A | cad | 77.47 | 6.37
D02194 | Blocco a chiave per manovra a maniglia rotante, per interruttori automatici magnetotermici scatolati da 160 A a 1.250 A | cad | 71.17 | 7.2
D02195 | Coppia di contatti ausiliari, per interruttori automatici magnetotermici scatolati da 125 A a 1.250 A, tensione d'esercizio 400 V, N.O. o N.C. | cad | 49.63 | 10.36
D02196 | Sganciatore a lancio corrente, per interruttori automatici magnetotermici scatolati da 125 A a 1.600 A, alimentazione in c.a. o c.c. | cad | 162.05 | 10.25
D02197 | Sganciatore di minima tensione, per interruttori automatici magnetotermici scatolati da 125 A a 1.600 A, alimentazione in c.a. o c.c. | cad | 207.82 | 10.51
RELE' E CONTATTORI
D02198 | Relè differenziale:
D02198a | da quadro con toroide separato | cad | 545.89 | 13.81
D02198b | toroide per relè differenziale, ∅ 110 mm | cad | 156.25 | 10.87
D02198c | toroide apribile per relè differenziale, ∅ 180 mm | cad | 713.39 | 9.02
D02199 | Contattore, alimentazione bobina 230 V o 24 V, conforme IEC 1095, in contenitore plastico modulare grado di protezione IP 20, predisposto per aggancio laterale di contatti ausiliari, in opera su guida DIN35 questa esclusa:
D02199a | bipolare portata 16 A | cad | 50.56 | 10.23
D02199b | bipolare portata 25 A | cad | 52.62 | 10.32
D02199c | tripolare portata 25 A | cad | 57.19 | 12.3
D02199d | tetrapolare portata 25 A | cad | 65.77 | 14.97
D02199e | bipolare portata 40 A | cad | 72.03 | 12.3
D02199f | tetrapolare portata 40 A | cad | 93.5 | 14.78
D02199g | tetrapolare portata 63 A | cad | 121.42 | 16.13
D02200 | Contattore di potenza tetrapolare, tensione massima di esercizio 440 V, alimentazione bobina 230 V - 50 Hz, predisposto per l'inserzione di contatti ausiliari:
D02200a | portata contatti 9 A | cad | 38.93 | 10.59
D02200b | portata contatti 16 A | cad | 51.97 | 12.16
D02200c | portata contatti 25 A | cad | 72.25 | 14.62
D02200d | portata contatti 33 A | cad | 81.82 | 15.01
D02200e | portata contatti 46 A | cad | 111.88 | 13.61
D02200f | portata contatti 55 A | cad | 131.92 | 15.24
D02200g | portata contatti 115 A | cad | 490.35 | 18.61
D02200h | portata contatti 150 A | cad | 593.33 | 18.76
D02200i | portata contatti 185 A | cad | 666.83 | 21.09
D02200j | portata contatti 225 A | cad | 831.29 | 21.03
D02200k | portata contatti 265 A | cad | 1014.24 | 25.66
D02200l | portata contatti 330 A | cad | 1112.6 | 28.14
D02200m | portata contatti 400 A | cad | 1289.81 | 24.47
D02200n | portata contatti 500 A | cad | 1953.83 | 24.56
D02201 | Contattore di potenza tripolare, tensione massima di esercizio 690 V c.a. e c.c., alimentazione bobina in c.a. (110-230 V) o c.c. (24-48 V), con contatti ausiliari (1NA + 1NC), predisposizione per inserzione di contatti ausiliari supplementari, in contenitore plastico modulare per installazione su guida DIN35, grado di protezione IP 20, potenza nominale di impiego in categoria AC-3 (380/400 V):
D02201a | 4 kW | cad | 51.48 | 10.42
D02201b | 5,5 kW | cad | 58.76 | 10.4
D02201c | 7,5 kW | cad | 69.97 | 10.18
D02201d | 11 kW | cad | 98.39 | 12.44
D02201e | 15 kW | cad | 130.14 | 12.35
D02201f | 18,5 kW | cad | 143.71 | 12.72
D02201i | 37 kW | cad | 315.54 | 13.97
D02201j | 45 kW | cad | 386.58 | 14.67
D02201k | 55 kW | cad | 411.18 | 15.6
D02201l | 75 kW | cad | 532.77 | 13.48
D02202 | Contattore di potenza tripolare, tensione massima di esercizio 690 V c.a. e c.c., alimentazione bobina in c.a. (110-230 V) o c.c. (24-48 V), in contenitore plastico modulare per installazione su piastra, grado di protezione IP 20, potenza nominale di impiego in categoria AC-3 (380/400 V):
D02202a | 90 kW | cad | 674.97 | 17.07
D02202b | 110 kW | cad | 868.45 | 21.97
D02202c | 160 kW | cad | 1157.3 | 21.96
D02202d | 200 kW | cad | 1254.75 | 23.81
D02202e | 250 kW | cad | 1985.73 | 25.12
D02202f | 335 kW | cad | 3185.76 | 20.15
D02202g | 400 kW | cad | 4454.11 | 28.17
D02203 | Contattore di potenza tetrapolare, tensione massima di esercizio 690 V c.a. e c.c., alimentazione bobina in c.a. (110-230 V) o c.c. (24-48 V), con contatti ausiliari (1NA + 1NC), predisposizione per inserzione di contatti ausiliari supplementari, in contenitore plastico modulare per installazione su guida DIN35, grado di protezione IP 20, potenza nominale di impiego in categoria AC-3 (380/400 V):
D02203a | 4 kW | cad | 59.03 | 14.93
D02203b | 5,5 kW | cad | 62.58 | 14.64
D02203c | 7,5 kW | cad | 73.06 | 14.79
D02203d | 11 kW | cad | 99.11 | 16.3
D02204 | Blocco di contatti ausiliari ad aggancio frontale su contattori tri o tetrapolari, con serraggio a vite dei terminali di collegamento:
D02204a | istantaneo a 2 contatti | cad | 20.38 | 8.25
D02204b | istantaneo a 4 contatti | cad | 33.21 | 11.13
D02204c | temporizzato a 2 contatti, campo di temporizzazione 0,1-3 s, tipo meccanico | cad | 63.19 | 9.19
D02204d | temporizzato a 2 contatti, campo di temporizzazione 0,1-30 s, tipo meccanico | cad | 63.19 | 9.19
DISPOSITIVI MODULARI PER QUADRISTICA
D02205 | Interruttore di manovra sezionatore tripolare, tensione d'esercizio fino a 400 V c.a., in contenitore isolante serie modulare, installato su guida DIN35, della portata di:
D02205a | 16 A | cad | 49.7 | 12.57
D02205b | 32 A | cad | 49.7 | 12.57
D02205c | 63 A | cad | 87.34 | 14.91
D02206 | Interruttore di manovra sezionatore tetrapolare, tensione d'esercizio fino a 400 V c.a., in contenitore isolante serie modulare, installato su guida DIN35, della portata di:
D02206a | 16 A | cad | 85.09 | 14.53
D02206b | 32 A | cad | 97.48 | 14.8
D02206c | 63 A | cad | 124.41 | 16.52
STRUMENTI DI MISURA
D02207 | Voltmetro ad indicazione digitale, con display a tre cifre, in contenitore isolante serie modulare, con alimentazione 230 V c.a. separata dalla misura, portata di fondo scala 600 V c.a. | cad | 117.24 | 11.12
D02208 | Amperometro ad indicazione digitale, con display a tre cifre, in contenitore isolante serie modulare, inserzione tramite trasformatore amperometrico ed alimentazione 230 V c.a., portata di fondo scala 999 A | cad | 269.91 | 10.24
D02209 | Frequenzimetro ad indicazione digitale con display a 3 cifre in contenitore isolante serie modulare, alimentazione 230 V, campo di misura 20-100 Hz | cad | 112.43 | 7.82
D02210 | Commutatore volmetrico per sistema di alimentazione trifase, installato su barra DIN35:
D02210a | a 4 posizioni | cad | 87.43 | 11.06
D02210b | a 7 posizioni | cad | 117.49 | 21.55
D02211 | Commutatore amperometrico a 4 posizioni per sistema di alimentazione trifase, installato su barra DIN35 | cad | 99.85 | 10.73
D02212 | Trasformatore amperometrico per cavo o barra passante, per corrente primaria fino a 250 A, installato su barra DIN35 | cad | 58.23 | 11.05
D02213 | Trasformatore amperometrico per cavo o barra passante, per corrente primaria fino a 800 A, fissato a viti su pannello di fondo: |  |  | 0
D02213a | per corrente primaria fino a 400 A | cad | 72.85 | 15.2
D02213b | per corrente primaria fino a 600 A | cad | 78.44 | 15.38
D02213c | per corrente primaria fino a 800 A | cad | 126.26 | 15.17
D02214 | Contatore monofase statico di energia attiva per corrente alternata, in contenitore isolante serie modulare, alimentazione 230 V - 50 Hz, ad inserzione diretta sulla linea, precisione classe 2, risoluzione 0,1 kWh, con numeratore meccanico a 6 cifre | cad | 80.93 | 7.17
D02215 | Contatore trifase statico di energia per corrente alternata, in contenitore isolante serie modulare, alimentazione 380 V - 50 Hz, precisione classe 2, risoluzione 1 kWh, inserzione su linea e trasformatori amperometrici, rapporti di trasformazione selezionabili:
D02215a | ad un numeratore meccanico a 6 cifre per conteggio di energia attiva | cad | 252.26 | 12.76
D02215b | a due numeratori meccanici a 6 cifre per conteggio separato energia attiva e reattiva | cad | 525.66 | 13.3
QUADRI ELETTRICI
Quadro da parete e da incasso con portello trasparente, equipaggiato con guida DIN35:
D02216 | in lamiera verniciata con resine epossidiche:
D02216a | per 12 moduli disposti su una fila | cad | 148.76 | 9.41
D02216b | per 24 moduli disposti su due file | cad | 212.69 | 10.76
D02216c | per 36 moduli disposti su tre file | cad | 292.39 | 12.94
D02217 | in resina, IP 54/65:
D02217a | per 4 moduli disposti su una fila | cad | 33.47 | 8.68
D02217b | per 8 moduli disposti su una fila | cad | 39.22 | 8.68
D02217c | per 12 moduli disposti su una fila | cad | 59.45 | 9.4
D02217d | per 24 moduli disposti su due file | cad | 87.72 | 11.1
D02217e | per 36 moduli disposti su tre file | cad | 125.09 | 12.66
D02218 | Armadio da parete in poliestere, con portello cieco, grado di protezione IP 55, inclusi gli accessori di fissaggio per l'installazione di apparecchiature scatolate e modulari, delle dimensioni:
D02218a | 650 × 400 × 200 mm | cad | 292.08 | 20.32
D02218b | 800 × 600 × 300 mm | cad | 642.32 | 24.37
D02218c | 1.000 × 800 × 300 mm | cad | 1182.11 | 29.9
D02219 | Armadio da parete in poliestere, con portello trasparente, grado di protezione IP 55, inclusi gli accessori di fissaggio per l'installazione di apparecchiature scatolate e modulari, delle dimensioni:
D02219a | 650 × 400 × 200 mm | cad | 371.02 | 18.77
D02219b | 800 × 600 × 300 mm | cad | 676.04 | 25.65
D02219c | 1.000 × 800 × 300 mm | cad | 1239.67 | 31.36
D02220 | Armadio da parete in poliestere rinforzato con fibra di vetro con portello cieco incernierato completo di serratura, grado di protezione IP 65, isolamento in classe II, inclusi pannelli frontali e accessori di fissaggio per apparecchiature scatolate o modulari, delle seguenti dimensioni (h × l × p):
D02220a | 300 × 220 × 160 mm | cad | 172.69 | 16.38
D02220b | 400 × 300 × 200 mm | cad | 277.19 | 17.53
D02220c | 500 × 400 × 200 mm | cad | 358.64 | 18.14
D02220d | 600 × 400 × 250 mm | cad | 424.04 | 18.77
D02220e | 700 × 500 × 250 mm | cad | 511.41 | 19.41
D02220f | 800 × 600 × 300 mm | cad | 801.19 | 20.27
D02220g | 1.000 × 800 × 300 mm | cad | 1485.73 | 28.19
D02221 | Armadio da parete in poliestere rinforzato con fibra di vetro con portello trasparente incernierato completo di serratura, grado di protezione IP 65, isolamento in classe II, inclusi pannelli frontali e accessori di fissaggio per apparecchiature scatolate o modulari, delle seguenti dimensioni (h × l × p):
D02221a | 400 × 300 × 200 mm | cad | 314.19 | 17.88
D02221b | 500 × 400 × 200 mm | cad | 401.49 | 17.77
D02221c | 600 × 400 × 250 mm | cad | 456.8 | 17.33
D02221d | 700 × 500 × 250 mm | cad | 590.18 | 18.66
D02221e | 800 × 600 × 300 mm | cad | 849.81 | 21.5
D02221f | 1.000 × 800 × 300 mm | cad | 1565.88 | 29.71
D02222 | Armadio da pavimento in poliestere rinforzato con fibra di vetro con portello cieco incernierato completo di serratura a chiave e zoccolo inferiore, grado di protezione IP 65, isolamento in classe II, inclusi pannelli frontali e accessori di fissaggio per apparecchiature scatolate o modulari, delle seguenti dimensioni (h × l × p):
D02222a | 1400 × 800 × 400 mm | cad | 4146.75 | 52.45
D02222b | 1800 × 800 × 400 mm | cad | 4928.67 | 62.34
CARPENTERIE METALLICHE COMPONIBILI
D02223 | Carpenteria in lamiera metallica verniciata con resine epossidiche, tipo componibile in elementi prefabbricati inclusi gli accessori per l'alloggiamento dispositivi elettrici scatolati e modulari, grado di protezione IP 55, completo di portello cieco con serratura a chiave, delle seguenti dimensioni:
D02223a | 1.000 × 600 × 275 mm | cad | 642.02 | 40.6
D02223b | 1.200 × 600 × 275 mm | cad | 679.58 | 42.98
D02223c | 1.400 × 600 × 275 mm, completo di zoccolo inferiore | cad | 883.44 | 50.28
D02223d | 1.800 × 600 × 275 mm, completo di zoccolo inferiore | cad | 1119.65 | 63.73
D02223e | 1.800 × 600 × 400 mm | cad | 1261.21 | 79.76
D02223f | 1.800 × 250 × 400 mm | cad | 899 | 79.6
D02223g | 2.000 × 600 × 600 mm, completo di zoccolo inferiore | cad | 1730.06 | 87.53
D02223h | 2.000 × 600 × 800 mm, completo di zoccolo inferiore | cad | 1871.95 | 94.71
D02223i | 2.000 × 600 × 1.200 mm, completo di zoccolo inferiore | cad | 3143.13 | 99.39
D02223j | 2.000 × 850 × 600 mm, completo di zoccolo inferiore | cad | 1801.35 | 102.53
D02223k | 2.000 × 850 × 800 mm, completo di zoccolo inferiore | cad | 1946.94 | 110.81
D02224 | Carpenteria in lamiera metallica verniciata con resine epossidiche, tipo componibile in elementi prefabbricati, inclusi gli accessori per l'alloggiamento dispositivi elettrici scatolati e modulari, grado di protezione IP 55, completo di portello in cristallo trasparente con serratura a chiave, delle seguenti dimensioni:
D02224a | 1.000 × 600 × 275 mm | cad | 671.83 | 38.24
D02224b | 1.200 × 600 × 275 mm | cad | 761.21 | 43.33
D02224c | 1.400 × 600 × 275 mm, completo di zoccolo inferiore | cad | 969.91 | 49.07
D02224d | 1.800 × 600 × 275 mm, completo di zoccolo inferiore | cad | 1212.17 | 68.99
D02224e | 1.800 × 600 × 400 mm | cad | 1549.71 | 78.4
D02224f | 2.000 × 600 × 600 mm, completo di zoccolo inferiore | cad | 1889.49 | 95.59
D02224g | 2.000 × 600 × 800 mm, completo di zoccolo inferiore | cad | 2031.4 | 102.77
D02224h | 2.000 × 600 × 1.200 mm, completo di zoccolo inferiore | cad | 3143.13 | 99.39
D02224i | 2.000 × 850 × 600 mm, completo di zoccolo inferiore | cad | 2035.76 | 102.99
D02224j | 2.000 × 850 × 800 mm, completo di zoccolo inferiore | cad | 2189.28 | 110.76
Armadio modulare preassemblato da pavimento modulare affiancabile, in lamiera metallica verniciata con resine epossidiche, conforme CEI EN 62208, CEI EN 60439-1, IEC 61439-1-2, grado di protezione IP 65, con singola porta cieca e serratura a chiave, zoccolo altezza 100 mm, inclusi gli accessori per l'alloggiamento dei dispositivi elettrici scatolati e modulari, completo di guide DIN, piastra di fondo, segregazione fra celle interruttori, eventuali scomparti risalita cavi/barre interni e pannelli frontali:
D02225 | altezza 1.800 mm, dimensioni (l × p):
D02225a | 600 × 400 mm | cad | 2658.96 | 84.08
D02225b | 600 × 500 mm | cad | 2695.16 | 85.22
D02225c | 600 × 600 mm | cad | 2732.7 | 86.41
D02225d | 600 × 800 mm | cad | 2868.41 | 90.7
D02225e | 600 × 1.000 mm | cad | 3133.4 | 79.26
D02225f | 800 × 500 mm | cad | 2790.17 | 88.23
D02225g | 800 × 600 mm | cad | 2812.2 | 88.92
D02225h | 800 × 800 mm | cad | 2944.48 | 93.11
D02225i | 800 × 1.000 mm | cad | 3232.15 | 102.2
D02225j | 1.000 × 500 mm | cad | 2965.62 | 93.77
D02225k | 1.000 × 600 mm | cad | 3034.14 | 95.94
D02225l | 1.000 × 800 mm | cad | 3148.84 | 99.57
D02225m | 1.000 × 1.000 mm | cad | 3625.47 | 114.64
D02225n | 600 × 1200 mm | cad | 3681.73 | 93.13
D02225o | 800 × 1200 mm | cad | 4022.26 | 101.75
D02225p | 1.000 × 1.200 mm | cad | 4342.16 | 109.84
D02225q | 600 × 1.600 mm | cad | 4181.2 | 105.77
D02225r | 800 × 1.600 mm | cad | 4331.97 | 109.58
D02225s | 1.000 × 1.600 mm | cad | 4923.17 | 124.54
D02226 | altezza 2.000 mm, dimensioni (l × p):
D02226a | 600 × 400 mm | cad | 2776.27 | 70.23
D02226b | 600 × 500 mm | cad | 2807.16 | 88.76
D02226c | 600 × 600 mm | cad | 2835.4 | 89.66
D02226d | 600 × 800 mm | cad | 2969.34 | 93.89
D02226e | 600 × 1.000 mm | cad | 3194.93 | 101.03
D02226f | 800 × 500 mm | cad | 2864.09 | 90.56
D02226g | 800 × 600 mm | cad | 2884.8 | 91.22
D02226h | 800 × 800 mm | cad | 3017.52 | 95.42
D02226i | 800 × 1.000 mm | cad | 3330.87 | 105.32
D02226j | 1.000 × 500 mm | cad | 3003.24 | 94.96
D02226k | 1.000 × 600 mm | cad | 3054.5 | 96.58
D02226l | 1.000 × 800 mm | cad | 3165.65 | 120.12
D02226m | 1.000 × 1.000 mm | cad | 3698.07 | 116.94
D02226n | 600 × 1200 mm | cad | 3885.73 | 98.3
D02226o | 800 × 1.200 mm | cad | 4160.38 | 105.24
D02226p | 1.000 × 1.200 mm | cad | 4374.02 | 110.65
D02226q | 600 × 1.600 mm | cad | 4336.6 | 109.7
D02226r | 800 × 1.600 mm | cad | 4494.44 | 113.69
D02226s | 1.000 × 1.600 mm | cad | 5007.28 | 126.67
ACCESSORI PER QUADRISTICA
D02227 | Pannello per passaggio cavi e/o tubi a sigillatura stagna IP 66/67, resistenza al fuoco EI 60-120 in accordo alla norma EN 1366-3, antiroditore, riaccessibile, modificabile in futuro, in quanto in grado di sigillare nuovi cavi; installato ad incasso in pareti di muratura o c.a, con telaio in acciaio e moduli passaggio cavi in gomma EPDM multidiametro, con passo di adattabilità di 1 mm, privi di alogeni, non emananti gas tossici:
D02227a | dimensioni 210 × 280 mm, con 16 moduli ∅ 10-25 mm | cad | 511.87 | 19.42
D02227b | dimensioni 210 × 350 mm, con 24 moduli ∅ 10-25 mm | cad | 637.68 | 40.33
D02227c | dimensioni 210 × 400 mm, con 32 moduli ∅ 10-25 mm | cad | 826.09 | 62.69
D02227d | dimensioni 350 × 350 mm, con 48 moduli ∅ 10-25 mm | cad | 1275.35 | 80.65
D02228 | Pannello per passaggio cavi e/o tubi a sigillatura stagna IP 66/67, installato su carpenterie metalliche, dimensioni del passaggio 187 × 71 mm, con telaio in acciaio dimensioni 234 × 93 mm e moduli passaggio cavi in gomma EPDM del tipo multidiametro passo 2 mm:
D02228a | per 4 cavi con ∅ 9,5-32,5 mm | cad | 169.61 | 12.87
D02228b | per 2 cavi con ∅ 9,5-32,5 mm e 8 cavi con ∅ 3,5-16,5 mm | cad | 181.26 | 17.19
D02228c | per 16 cavi con ∅ 3,5-16,5 mm | cad | 192.92 | 20.74
D02228d | per 1 cavo con ∅ 9,5-32,5 mm, 6 cavi con ∅ 3,5-16,5 mm e 12 cavi con ∅ 3,5-10,5 mm | cad | 222.63 | 23.93
D02229 | Pannello per passaggio cavi e/o tubi a sigillatura stagna IP 66/67, installato su carpenterie metalliche, dimensioni del passaggio cavi 127 × 61 mm, con telaio in alluminio dimensioni 140 × 75 mm e moduli passaggio cavi in gomma EPDM del tipo multidiametro passo 2 mm:
D02229a | per 1 cavo con ∅ 9,5-32,5 mm e 4 cavi con ∅ 3,5-16,5 mm | cad | 209.62 | 11.93
D02229b | per 8 cavi con ∅ 3,5-16,5 mm | cad | 215.71 | 13.64
D02229c | per 1 cavo con ∅ 10-15 mm, 2 cavi con ∅ 3,5-16,5 mm e 6 cavi con ∅ 3,5-10,5 mm | cad | 228.97 | 15.93
ACCESSORI PER IL CABLAGGIO
D02230 | Set di 4 barre conduttrici a «C» in rame elettrolitico, lunghezza 1800 mm, complete degli accessori per il fissaggio delle stesse ed i collegamenti elettrici con bandelle flessibili:
D02230a | portata 500 A | cad | 1043.02 | 19.79
D02230b | portata 800 A | cad | 1641 | 20.76
D02230c | portata 1.000 A | cad | 2180.19 | 13.79
D02230d | portata 1.250 A | cad | 3314.07 | 20.96
D02231 | Gruppo di ventilazione per quadri elettrici, con ventilatore assiale montato su cuscinetti, griglia e contenitore in ABS, grado di protezione IP 54, tensione nominale 230 V c.a., completo di morsettiera e guarnizione:
D02231a | potenza assorbita 10 W, dimensioni griglia 100 × 100 mm, portata 23 mc/h | cad | 140.22 | 26.6
D02231b | potenza assorbita 20 W, dimensioni griglia 150 × 150 mm, portata 57 mc/h | cad | 187.85 | 26.14
D02231c | potenza assorbita 23 W, dimensioni griglia 200 × 200 mm, portata 120 mc/h | cad | 252.02 | 30.28
D02231d | potenza assorbita 60 W, dimensioni griglia 250 × 250 mm, portata 240 mc/h | cad | 302.5 | 30.61
D02231e | potenza assorbita 72 W, dimensioni griglia 320 × 320 mm, portata 520 mc/h | cad | 376.72 | 30.97
D02232 | Resistenza anticondensa, con elemento riscaldante costituito da termistore/PTC, alimentazione 110/260 V, in opera su barra DIN35 questa esclusa, con potenza assorbita di:
D02232a | 60 W | cad | 2972.8
D02232b | 120 W | cad | 2995.38
D02232c | 350 W, con termostato incorporato | cad | 1187.86 | 7.51
D02233 | Termostato da quadro, a contatto bimetallico, in contenitore plastico modulare in opera su barra DIN35 questa esclusa:
D02233a | per disconnettere il riscaldamento o attivare la ventilazione | cad | 37.52 | 8.3
D02233b | per disconnettere il riscaldamento ed attivare la ventilazione | cad | 63.84 | 9.69
| D03. ILLUMINAZIONE CIVILE ED INDUSTRIALE |  | € | € m.m.
LAMPADE FLUORESCENTI E REATTORI
Lampade fluorescenti, ∅ 26 mm, attacco G13:
D03001 | ad alta efficienza e resa cromatica, tonalità 830/865:
D03001f | 15 W, lunghezza 438 mm | cad | 17.62 | 1
D03001b | 18 W, lunghezza 590 mm | cad | 8.5 | 1.02
D03001c | 30 W, lunghezza 894 mm | cad | 21.2 | 0.94
D03001d | 36 W, lunghezza 1.200 mm | cad | 8.75 | 1.16
D03001e | 58 W, lunghezza 1.500 mm | cad | 10.14 | 1.35
D03002 | ad alta efficienza e resa cromatica, tonalità 930/954:
D03002a | 18 W, lunghezza 590 mm | cad | 14.12 | 0.98
D03002b | 36 W, lunghezza 1.200 mm | cad | 14.37 | 1.18
D03002c | 58 W, lunghezza 1.500 mm | cad | 17.45 | 1.32
D03003 | Lampade fluorescenti lineari T5 a risparmio energetico, ∅ 16 mm, attacco G5:
D03003g | potenza 14 W, lunghezza 550 mm | cad | 10.32 | 1.44
D03003h | potenza 21 W, lunghezza 850 mm | cad | 10.32 | 1.44
D03003i | potenza 28 W, lunghezza 1.150 mm | cad | 11.43 | 1.59
D03003j | potenza 35 W, lunghezza 1.450 mm | cad | 11.43 | 1.59
D03003k | potenza 50 W, lunghezza 1.450 mm | cad | 12.68 | 1.6
D03003l | potenza 80 W, lunghezza 1.450 mm | cad | 12.95 | 1.64
Lampade fluorescenti circolari, tonalità 830/865:
D03005 | ∅ tubo 16 mm, attacco 2GX13:
D03005a | 22 W, ∅ 230 mm | cad | 34.93 | 1.1
D03005b | 40 W, ∅ 305 mm | cad | 37.83 | 0.96
D03005c | 55 W, ∅ 305 mm | cad | 38.29 | 0.97
D03118 | ∅ tubo 29 mm, attacco G109:
D03118a | 32 W, ∅ 305 mm | cad | 20.36 | 1.03
D03118b | 40 W, ∅ 405 mm | cad | 26.65 | 1.01
Lampade fluorescenti, tipo compatte:
D03007 | attacco G 23, starter incorporato, tonalità 827/840:
D03007a | 5 W | cad | 7.4 | 0.84
D03007b | 7 W | cad | 7.4 | 0.84
D03007c | 9 W | cad | 7.4 | 0.84
D03007d | 11 W | cad | 7.4 | 0.84
D03008 | attacco 2G7, starter separato:
D03008a | 7 W | cad | 7.96 | 0.81
D03008b | 9 W | cad | 7.96 | 0.81
D03008c | 11 W | cad | 7.96 | 0.81
D03009 | attacco 2G 11, starter separato:
D03009a | 18 W | cad | 14.52 | 0.83
D03009b | 24 W | cad | 14.52 | 0.83
D03009c | 36 W | cad | 16.08 | 0.81
D03010 | attacco G 24d-1, starter incorporato:
D03010a | 10 W | cad | 12.67 | 0.88
D03010b | 13 W | cad | 12.67 | 0.88
D03010c | 18 W | cad | 12.67 | 0.88
D03010d | 26 W | cad | 12.67 | 0.88
Lampade fluorescenti tipo compatte integrate a tubi scoperti, elettroniche, 230 V - 50 Hz:
D03014 | attacco E 27:
D03014a | 8 W, lunghezza 119 mm | cad | 19.21 | 0.97
D03014b | 11 W, lunghezza 141 mm | cad | 19.21 | 0.97
D03014c | 20 W, lunghezza 137 mm | cad | 24.01 | 0.91
D03014d | 23 W, lunghezza 152 mm | cad | 24.01 | 0.91
D03014e | 27 W, lunghezza 174 mm | cad | 25.64 | 0.97
D03014f | 33 W, lunghezza 196 mm | cad | 25.64 | 0.97
D03015 | attacco E 14:
D03015a | 5 W, lunghezza 107 mm | cad | 9.5 | 0.96
D03015b | 8 W, lunghezza 107 mm | cad | 9.5 | 0.96
D03015c | 11 W, lunghezza 117 mm | cad | 9.5 | 0.96
D03016 | Lampade fluorescenti bianche ∅ 38 mm, attacco G13:
D03016a | 20 W, lunghezza 590 mm | cad | 22.71 | 1.01
D03016b | 40 W, lunghezza 1.200 mm | cad | 22.96 | 1.16
D03016c | 65 W, lunghezza 1.500 mm | cad | 31.56 | 1.4
D03017 | Reattore elettromagnetico per lampade fluorescenti lineari:
D03017a | fino a 38 W | cad | 17.96 | 6.7
D03017b | da 38 a 65 W | cad | 18.06 | 6.74
D03020 | Reattori per lampade fluorescenti tipo compatte, 230 V - 50 Hz, 18 ÷ 36 W, attacco 2G11 | cad | 18.38 | 6.63
LAMPADE A VAPORI DI SODIO E REATTORI
Lampade al sodio ad alta pressione tipo a bulbo ovoidale:
D03029 | con accenditore incorporato, attacco E 27:
D03029a | 50 W, lumen 3.500 | cad | 27.8 | 1.05
D03029b | 70 W, lumen 5.600 | cad | 27.8 | 1.05
D03030 | con accenditore separato, attacco E 27, 70 W, lumen 5.800 | cad | 25.54 | 0.97
D03031 | con accenditore separato, attacco E 40: |  |  | 0
D03031a | 100 W, lumen 9.700 | cad | 36.48 | 0.92
D03031b | 150 W, lumen 16.100 | cad | 39.79 | 1.01
D03031c | 250 W, lumen 30.900 | cad | 48.43 | 0.92
D03031d | 400 W, lumen 55.400 | cad | 52.77 | 1
Lampade al sodio alta pressione, per apparecchi con o senza vetro di protezione, funzionamento con alimentatore elettronico o con alimentatore convenzionale e accenditore esterno, attacco E40:
D03119 | bulbo tubolare:
D03119a | 100 W, lumen 10.000 | cad | 36.48 | 0.92
D03119b | 150 W, lumen 17.100 | cad | 39.79 | 1.01
D03119c | 250 W, lumen 32.000 | cad | 48.43 | 0.92
D03119d | 400 W, lumen 54.000 | cad | 52.77 | 1
D03120 | bulbo ovoidale:
D03120a | 100 W, lumen 10.000 | cad | 39.4 | 1
D03120b | 150 W, lumen 16.000 | cad | 46.84 | 0.89
D03120c | 250 W, lumen 33.000 | cad | 56.89 | 1.08
D03120d | 400 W, lumen 56.000 | cad | 66.01 | 0.83
D03121 | Accenditori per lampade al sodio, da 100 a 600 W, 230/240 V, 50/60 Hz | cad | 21.72 | 3.98
LAMPADE A IODURI METALLICI E REATTORI
Lampada ad alogenuri metallici, per apparecchi con vetro di protezione, funzionamento con alimentatore convenzionale e accenditore esterno, tecnologia al quarzo, attacco E40:
D03122 | bulbo tubolare: |  | 56.44
D03122a | 250 W, lumen 33.200 | cad | 56.89 | 1.08
D03122b | 400 W, lumen 56.500 | cad | 66.01 | 0.83
D03123 | a bulbo ovoidale opalizzato:
D03123a | 250 W, lumen 18.000 | cad | 72.42 | 0.92
D03123b | 400 W, lumen 40.000 | cad | 108.11 | 0.68
D03042 | Accenditori per lampade ad alogenuri metallici, 250/400 W | cad | 19.01 | 3.97
LAMPADE ALOGENE
Lampade alogene alimentazione 230 V c.a.:
D03043 | forma a goccia chiara, attacco E 27:
D03043a | potenza 28 W | cad | 3.29 | 1
D03043b | potenza 42 W | cad | 3.29 | 1
D03043c | potenza 52 W | cad | 3.29 | 1
D03043d | potenza 70 W | cad | 3.29 | 1
D03043e | potenza 105 W | cad | 3.31 | 1
D03044 | forma sferica chiara, attacco E 14 o E 27:
D03044a | potenza 18 W | cad | 3.31 | 1
D03044b | potenza 28 W | cad | 3.19 | 1.01
D03044c | potenza 42 W | cad | 3.19 | 1.01
D03045 | forma ad oliva, tortiglione o colpo di vento, chiara, attacco E 14:
D03045a | potenza 18 W | cad | 3.31 | 1
D03045b | potenza 28 W | cad | 3.29 | 1
D03045c | potenza 42 W | cad | 3.29 | 1
D03046 | forma a globo ∅ 126 mm, chiara, attacco E 27:
D03046a | potenza 18 W | cad | 6.52 | 0.95
D03046b | potenza 28 W | cad | 6.52 | 0.95
D03046c | potenza 42 W | cad | 6.52 | 0.95
D03046d | potenza 70 W | cad | 6.52 | 0.95
D03047 | a riflettore, attacco E 27:
D03047a | potenza 28 W, ∅ 104 mm | cad | 4.08 | 1.01
D03047b | potenza 42 W, ∅ 104 mm | cad | 4.08 | 1.01
D03047c | potenza 42 W, ∅ 110 mm | cad | 3.9 | 1.01
D03047d | potenza 70 W, ∅ 110 mm | cad | 3.9 | 1.01
D03048 | Lampada alogena lineare a doppio attacco:
D03048a | 48 W, dimensioni 11 × 78 mm | cad | 5.74 | 0.8
D03048b | 80 W, dimensioni 11 × 78 mm | cad | 5.74 | 0.8
D03048c | 120 W, dimensioni 11 × 78 mm | cad | 5.74 | 0.8
D03048d | 240 W, dimensioni 11 × 118 mm | cad | 5.74 | 0.8
Lampada alogena a bassa tensione:
D03049 | standard con vetro frontale e riflettore dicroico, ∅ 50 mm, attacco GU 5.3:
D03049a | 20 W | cad | 3.53 | 0.85
D03049b | 35 W | cad | 3.53 | 0.85
D03049c | 50 W | cad | 3.53 | 0.85
D03050 | con vetro frontale e riflettore in alluminio, attacco BA 15d:
D03050a | 20 W | cad | 27.27 | 0.86
D03050b | 50 W | cad | 22.07 | 0.84
D03051 | Lampada alogena senza riflettore, attacco GY 6,35, dimensioni 12 × 44 mm:
D03051a | 20 W | cad | 3.35 | 0.85
D03051b | 35 W | cad | 3.35 | 0.85
D03051c | 50 W | cad | 3.35 | 0.85
D03052 | Lampada alogena, attacco E 27, 50 W, dimensioni 64 × 88 mm:
D03052a | con vetro frontale trasparente | cad | 15.27 | 0.97
D03052b | con vetro frontale sfaccettato | cad | 15.27 | 0.97
LAMPADE A LED
Lampada a filamento led, chiara, attacco E 14 o E 27, fascio luminoso 360°, alimentazione 230 V c.a.:
D03053 | a goccia:
D03053a | potenza 4 W, temperatura di colore 2700 K, 470 lm | cad | 5.13 | 1.01
D03053f | potenza 8 W, temperatura di colore 2700 K, 800 lm | cad | 5.83 | 1
D03053g | potenza 8 W, temperatura di colore 4000 K, 1055 lm | cad | 6.73 | 1.02
D03053h | potenza 10 W, temperatura di colore 2700 K, 1500 lm | cad | 7.79 | 0.99
D03053i | potenza 10 W, temperatura di colore 2700 K, 1500 lm | cad | 7.79 | 0.99
D03054 | a sfera, a candela, a tortiglione o "colpo di vento": |  | 17.42 | 0
D03054a | potenza 2 W, temperatura di colore 2700 K, 245 lm | cad | 7.79 | 0.99
D03054b | potenza 4 W, temperatura di colore 2700 K, 395 lm | cad | 9.15 | 0.93
D03054d | potenza 6 W, temperatura di colore 2700 K, 800 lm | cad | 10.44 | 0.99
D03056 | tubolare:
D03056c | potenza 4 W, temperatura di colore 2700 K, 470 lm | cad | 5.94 | 1.01
D03056d | potenza 7 W, temperatura di colore 2700 K, 1100 lm | cad | 6.95 | 1.01
D03058 | a goccia, smerigliata:
D03058c | potenza 4 W, temperatura di colore 2700 K, 470 lm | cad | 4.95 | 1
D03058d | potenza 6 W, temperatura di colore 2700 K, 810 lm | cad | 5.83 | 1
D03124 | a sfera, a candela o "colpo di vento", potenza 4 W, temperatura di colore 3000 K, 350 lm | cad | 4.95 | 1
D03061 | a riflettore, smerigliata:
D03061e | potenza 5 W, temperatura di colore 3000 K, 470 lm | cad | 6.05 | 0.99
D03061f | potenza 10 W, temperatura di colore 3000 K, 806 lm | cad | 7.52 | 1
D03061g | potenza 15 W, temperatura di colore 3000 K, 1220 lm | cad | 9.56 | 1.03
D03125 | a globo, potenza 10 W, temperatura di colore 2700 K, 1000 lm | cad | 13.1 | 0.99
D03065 | a faretto, attacco GU10:
D03065a | potenza 4 W, temperatura di colore 3000 K, fascio luminoso 100°, n. 15 led, 350 lm | cad | 6.39 | 0.85
D03065b | potenza 4 W, temperatura di colore 4000 K, fascio luminoso 100°, n. 15 led, 380 lm | cad | 6.39 | 0.85
D03065c | potenza 4 W, temperatura di colore 3000 K, fascio luminoso 45°, n. 1 led, 330 lm, dimmerabile | cad | 22.97 | 0.87
D03065d | potenza 6 W, temperatura di colore 3000 K, fascio luminoso 120°, n. 15 led, 450 lm | cad | 8.9 | 0.84
D03065e | potenza 6 W, temperatura di colore 4000 K, fascio luminoso 30°, n. 3 led, 456 lm | cad | 19.55 | 0.87
D03065f | potenza 7 W, temperatura di colore 3000 K, fascio luminoso 36°, n. 1 led, 450 lm, dimmerabile | cad | 16.09 | 0.81
D03066 | a faretto, attacco E 27, fascio luminoso 30 ÷ 36°:
D03066a | potenza 11,5 W, temperatura di colore 4000 K, 900 lm, PAR30 | cad | 39.63 | 1
D03066b | potenza 15 W, temperatura di colore 3000 K, 1.145 lm, PAR38 | cad | 46.8 | 0.89
D03066c | potenza 16 W, temperatura di colore 3000 K, n. 12 led, 850 lm, dimmerabile, PAR38 | cad | 51.31 | 0.97
D03067 | tubolari T8, attacco G13, fascio luminoso 270°:
D03067a | potenza 9 W, temperatura di colore 4000 K o 6500 K, 900 lm, lunghezza 600 mm | cad | 14.56 | 0.92
D03067b | potenza 15 W, temperatura di colore 4000 K o 6500 K, 1.200 lm, lunghezza 600 mm | cad | 16.27 | 0.93
D03067c | potenza 14 W, temperatura di colore 4000 K o 6500 K, 1.400 lm, lunghezza 900 mm | cad | 16.1 | 0.92
D03067d | potenza 18 W, temperatura di colore 4000 K o 6500 K, 1.930 lm, lunghezza 1.200 mm | cad | 19.97 | 1.01
D03067e | potenza 25 W, temperatura di colore 4000 K o 6500 K, 2.200 lm, lunghezza 1.200 mm | cad | 18.07 | 0.91
D03067f | potenza 22 W, temperatura di colore 4000 K o 6500 K, 2.300 lm, lunghezza 1.500 mm | cad | 24.6 | 0.93
D03067g | potenza 25 W, temperatura di colore 4000 K o 6500 K, 2.200 lm, lunghezza 1.500 mm | cad | 21.66 | 0.96
Lampada a led, alimentazione 12 V:
D03068 | a faretto, attacco GU5,3:
D03068a | potenza 4 W, temperatura di colore 3000 K, fascio luminoso 36°, n. 4 led, 300 lm | cad | 6.33 | 0.8
D03068b | potenza 4 W, temperatura di colore 4000 K, fascio luminoso 36°, n. 4 led, 325 lm | cad | 6.33 | 0.8
D03068c | potenza 5 W, temperatura di colore 4000 K, fascio luminoso 30°, n. 3 led, 456 lm | cad | 15.52 | 0.79
D03068d | potenza 5 W, temperatura di colore 3000 K, fascio luminoso 30°, n. 3 led, 429 lm, dimmerabile | cad | 24.75 | 0.78
D03068e | potenza 5 W, temperatura di colore 4000 K, fascio luminoso 30°, n. 3 led, 456 lm, dimmerabile | cad | 24.75 | 0.78
D03068f | potenza 6 W, temperatura di colore 3000 K, fascio luminoso 120°, n. 16 led, 450 lm | cad | 8.84 | 0.78
D03068g | potenza 6 W, temperatura di colore 4000 K, fascio luminoso 120°, n. 16 led, 485 lm | cad | 8.84 | 0.78
D03068h | potenza 6 W, temperatura di colore 3000 K, fascio luminoso 30°, n. 1 led, 350 lm, dimmerabile | cad | 18.91 | 0.84
D03069 | attacco G4:
D03069a | potenza 1,5 W, fascio luminoso 340°, temperatura di colore 3000 K, n. 24 led, 110 lm | cad | 5.25 | 0.8
D03069b | potenza 2,5 W, fascio luminoso 250°, temperatura di colore 3000 K, n. 1 led, 190 lm | cad | 9.56 | 0.79
D03069c | potenza 2,5 W, fascio luminoso 250°, temperatura di colore 4000 K, n. 1 led, 210 lm | cad | 9.56 | 0.79
D03070 | Striscia modulare led, fascio luminoso 120°, alimentazione 24 V, posta in opera in idoneo alloggiamento da computarsi a parte, escluso alimentatore:
D03070a | potenza 4,8 W, temperatura di colore 3000 K, 360 lm | m | 5.9 | 1.6
D03070b | potenza 4,8 W, temperatura di colore 6000 K, 420 lm | m | 5.9 | 1.6
D03070c | potenza 7,2 W, temperatura di colore 3000 K, 420 lm | m | 6.26 | 1.62
D03070d | potenza 7,2 W, temperatura di colore 6000 K, 480 lm | m | 6.26 | 1.62
D03070e | potenza 14,4 W, temperatura di colore 3000 K, 840 lm | m | 7.68 | 1.6
D03070f | potenza 14,4 W, temperatura di colore 6000 K, 960 lm | m | 7.68 | 1.6
D03071 | Alimentatore elettromeccanico per striscia modulare led, ingresso 230 V - 50 Hz, uscita 24 V:
D03071b | 35 W | cad | 24.73 | 6.72
D03071c | 60 W | cad | 31.82 | 6.64
D03071d | 100 W | cad | 36.25 | 6.65
D03071e | 120 W | cad | 38.91 | 6.64
D03071f | 150 W | cad | 41.56 | 6.57
D03071g | 200 W | cad | 48.65 | 6.77
D03072 | Alimentatore elettronico a tensione costante 24 V c.c. per striscia modulare led, tensione di ingresso 198-264 V c.a., dimmerabile tramite interfaccia 1-10 V, involucro in materiale metallico, grado di protezione IP67, potenza resa:
D03072a | 80 W | cad | 155.73 | 5.91
D03072b | 120 W | cad | 180.32 | 6.84
D03072c | 240 W | cad | 245.73 | 6.22
D03073 | Alimentatore elettronico a tensione costante 24 V c.c. per moduli led, tensione di ingresso 180-254 V c.a., non dimmerabile, involucro in materiale termoplastico autoestinguente, potenza resa:
D03073a | 6 W, grado di protezione IP 65 | cad | 50.86 | 6.43
D03073b | 8 W, grado di protezione IP 20 | cad | 41.13 | 6.24
D03073c | 20 W, grado di protezione IP 20 | cad | 43.92 | 6.39
D03073d | 30 W, grado di protezione IP 66 | cad | 75 | 6.17
D03073e | 50 W, grado di protezione IP 20 | cad | 79.69 | 6.55
D03073f | 80 W, grado di protezione IP 67 | cad | 114.01 | 6.49
D03073g | 120 W, grado di protezione IP 67 | cad | 139.06 | 6.16
D03073h | 240 W, grado di protezione IP 68 | cad | 214.19 | 6.77
TRASFORMATORI PER LAMPADE 12 V
D03074 | Trasformatore elettromeccanico, 230 V - 12 V, tipo SELV in classe II, per lampade alogene a bassa tensione, potenza massima disponibile 50 VA | cad | 24.29 | 10.29
D03075 | Trasformatore elettronico, 230 V - 12 V, tipo SELV in classe II, protezione incorporata contro cortocircuiti e sovraccarichi, per lampade a bassa tensione, conformità EMC alle norme EN 61000-3-2 e EN 55015, potenza massima disponibile:
D03075a | 60 W | cad | 27.71 | 10.34
D03075b | 105 W | cad | 30.9 | 10.36
D03075c | 160 W | cad | 37.19 | 10.35
D03075d | 200 W | cad | 40.34 | 10.2
APPARECCHI ILLUMINANTI
Apparecchio di illuminazione, serie componibile, con corpo base mono e bilampada, installato a soffitto e/o a canalina, idoneo a varie composizioni secondo le esigenze applicative. Corpo base in lamiera di acciaio, verniciato con trattamento anticorrosivo, contenente l'equipaggiamento elettrico, cablato e rifasato, portalampada ad innesto, IP 20:
D03076 | con reattore elettronico per lampade da:
D03076a | 1 × 36 W | cad | 140.66 | 18.12
D03076b | 2 × 36 W | cad | 166.54 | 24.38
D03076c | 1 × 58 W | cad | 143.82 | 20.21
D03076d | 2 × 58 W | cad | 172.86 | 27.33
D03077 | con reattore elettronico dimming per lampade da:
D03077a | 1 × 36 W | cad | 176.38 | 18.59
D03077b | 2 × 36 W | cad | 213.84 | 23.79
D03077c | 1 × 58 W | cad | 183.4 | 20.4
D03077d | 2 × 58 W | cad | 224.99 | 27.67
D03078 | Portalampada in policarbonato IP 40 completo di ghiere e tubi:
D03078a | 1 × 36 W | cad | 53.33 | 4.37
D03078b | 2 × 36 W | cad | 62.6 | 4.4
D03078c | 1 × 58 W | cad | 63.86 | 5.24
D03078d | 2 × 58 W | cad | 69.65 | 5.3
D03079 | Riflettore in lamiera d'acciaio verniciato bianco, montato su corpo base, mono e bilampada, per lampade da:
D03079a | 36 W | cad | 26.47 | 6.36
D03079b | 58 W | cad | 30.55 | 6.38
D03080 | Accessori per riflettore:
D03080a | testata di chiusura | cad | 9.01 | 2.11
D03080b | mostrina accoppiamento per file continue | cad | 11.38 | 4.17
D03081 | Schermo lamellare bianco per riflettore per lampade da:
D03081a | 2 × 36 W | cad | 30.55 | 6.38
D03081b | 2 × 58 W | cad | 33.48 | 6.35
APPARECCHI DI ILLUMINAZIONE PER CONTROSOFFITTI
Apparecchio di illuminazione per controsoffitti a pannelli e doghe e profili in vista o non in vista, completo di lampade fluorescenti; corpo base in acciaio preverniciato, cablata con reattore elettronico:
D03082 | con ottica speculare, grado di protezione IP 20, altezza totale 80 mm:
D03082a | 2 × 18 W, dimensioni 290 × 620 mm | cad | 131.44 | 34.08
D03082b | 2 × 36 W, dimensioni 290 × 1.230 mm | cad | 165.84 | 39.85
D03082c | 2 × 58 W, dimensioni 290 × 1.530 mm | cad | 183.12 | 42.85
D03082d | 4 × 18 W, dimensioni 595 × 620 mm | cad | 177.12 | 44.81
D03082e | 4 × 36 W, dimensioni 595 × 1.230 mm | cad | 276.06 | 50.63
D03083 | con ottica satinata rigata, grado di protezione IP 20, altezza totale 80 mm:
D03083a | 2 × 18 W, dimensioni 290 × 620 mm | cad | 108.57 | 33.64
D03083b | 2 × 36 W, dimensioni 290 × 1.230 mm | cad | 134.75 | 39.2
D03083c | 2 × 58 W, dimensioni 290 × 1.530 mm | cad | 224.56 | 42.6
D03083d | 4 × 18 W, dimensioni 595 × 620 mm | cad | 149.22 | 45.3
D03084 | con schermo di chiusura in policarbonato, grado di protezione IP 40, altezza totale 95 mm:
D03084a | 1 × 13 W, dimensioni 115 × 570 mm | cad | 123.23 | 22.6
D03084b | 1 × 25 W, dimensioni 115 × 1.170 mm | cad | 157.62 | 27.91
D03084c | 1 × 32 W, dimensioni 115 × 1.470 mm | cad | 176.87 | 33.56
D03084d | 2 × 13 W, dimensioni 115 × 570 mm | cad | 132.79 | 22.67
D03084e | 2 × 25 W, dimensioni 115 × 1.170 mm | cad | 163.99 | 28
D03084f | 2 × 32 W, dimensioni 115 × 1.470 mm | cad | 180.85 | 33.17
D03085 | con ottica parabolica in alluminio speculare antiriflesso ed antiridescente, grado di protezione IP 40, altezza totale 90 mm:
D03085a | 2 × 50 W, dimensioni 333 × 1.240 mm | cad | 209.66 | 39.78
D03085b | 2 × 73 W, dimensioni 333 × 1.540 mm | cad | 247.67 | 42.29
D03085e | 4 × 50 W, dimensioni 610 × 1.240 mm | cad | 296.78 | 50.68
D03085f | 4 × 73 W, dimensioni 610 × 1.540 mm | cad | 371.82 | 56.43
D03086 | con ottica parabolica in alluminio speculare antiriflesso ed antiridescente e diffusore in policarbonato, grado di protezione IP 65, altezza totale 90 mm:
D03086a | 2 × 50 W, dimensioni 370 × 1.260 mm | cad | 338.77 | 38.56
D03086b | 2 × 73 W, dimensioni 370 × 1.570 mm | cad | 395.9 | 42.56
D03086e | 4 × 50 W, dimensioni 650 × 1.270 mm | cad | 468.92 | 50.41
D03086f | 4 × 73 W, dimensioni 650 × 1.570 mm | cad | 563.08 | 56.98
D03126 | Pannello di illuminazione a led ad incasso in controsoffitti in cartongesso, con alimentatore esterno pre-cablato, sorgente luminosa led temperatura di colore 4000 K non sostituibile, ottica anti-abbaglio, classe di isolamento 1, grado di protezione IP 20, alimentazione 230 V - 50 Hz, potenza di sistema: |  | 140.93
d03126a | 36 W, 4000 lm, dimensioni 60 × 60 cm | cad | 110.15 | 14.63
d03126b | 60 W, 6000 lm, dimensioni 60 × 60 cm | cad | 150.88 | 14.31
d03126c | 36 W, 4000 lm, dimensioni 30 × 120 cm | cad | 130.46 | 16.5
APPARECCHI AD INCASSO
Apparecchio ad incasso con corpo in fusione di alluminio, riflettore in alluminio satinato, anello esterno fisso in policarbonato verniciato, ad alto rendimento per un ampio fascio di luce, ∅ esterno 200 mm:
D03088 | per lampade alogene, alimentato a 12 V, escluso trasformatore, profondità 215 mm:
D03088a | con riflettore dicroico fino a 50 W | cad | 78.83 | 9.69
D03088b | senza riflettore dicroico fino a 75 W | cad | 84.18 | 9.37
D03089 | per lampade ad alogenuri metallici doppio attacco, alimentato a 230 V, completo di box con unità elettrica e vetro di protezione, profondità 214 mm:
D03089a | 70 W | cad | 232.01 | 12.23
D03089b | 150 W | cad | 237.36 | 12.51
D03090 | per lampade al sodio, alimentato a 230 V, completo di box con unità elettrica, profondità 215 mm:
D03090a | 50 W | cad | 232.01 | 12.23
D03090b | 100 W | cad | 237.36 | 12.51
D03091 | per lampade fluorescenti compatte non integrate fino a 13 W, alimentato a 230 V, unità elettrica incorporata, profondità 250 ÷ 280 mm | cad | 101.74 | 11.92
D03092 | Apparecchio ad incasso con corpo in fusione di alluminio, riflettore in alluminio brillantato, anello esterno fisso in policarbonato verniciato, ad alto rendimento per un ampio fascio di luce, unità elettrica incorporata per lampade fluorescenti compatte non integrate, ∅ esterno 320 mm, profondità 180 mm:
D03092a | 2 × 18 W | cad | 204.56 | 11.98
D03092b | 2 × 26 W | cad | 213.4 | 12.5
D03093 | Apparecchio ad incasso con corpo in alluminio, lampada led temperatura di colore 3000 K, alimentatore incorporato, riflettore in alluminio cromato, classe di isolamento 1, grado di protezione IP 20, alimentazione 230 V 50 Hz, classe energetica A, apertura del fascio 95°:
D03093a | potenza 10 W, equivalente a 18 W fluorescente, ∅ 160 mm | cad | 71.98 | 13.2
D03093b | potenza 20 W, equivalente a 36 W fluorescente, ∅ 190 mm | cad | 98.01 | 11.48
D03093c | potenza 30 W, equivalente a 52 W fluorescente, ∅ 230 mm | cad | 135.85 | 11.14
ILLUMINAZIONE DECORATIVA DI AMBIENTI
D03094 | Faretto ad incasso con attacco per lampade alogene a bassa tensione, corpo in acciaio verniciato con polveri epossidiche e riflettore in alluminio brillantato, alimentato a 12 V, ∅ esterno 68 mm e profondità 20 mm, escluso trasformatore | cad | 12.78 | 5.66
D03095 | Faretto ad incasso con attacco per lampade alogene a bassa tensione, corpo in acciaio verniciato, alimentato a 12 V, ∅ esterno 50 mm e profondità 40 mm, escluso trasformatore | cad | 14.15 | 5.64
D03096 | Faretto ad incasso con attacco per lampade alogene con riflettore dicroico, corpo in alluminio verniciato, sfera orientabile, alimentato a 12 V 35 ÷ 50 W, completo di distanziale di sicurezza e morsetto di collegamento, escluso trasformatore:
D03096a | ∅ esterno 100 mm, profondità 56 mm | cad | 17.58 | 5.67
D03096b | ∅ esterno 107 mm, profondità 38 mm | cad | 17.58 | 5.67
D03096c | ∅ esterno 80 mm, profondità 83 mm | cad | 16.21 | 5.64
D03097 | Faretto ad incasso con attacco E 14/E 27, corpo in acciaio verniciato, alimentato a 230 V, anello fisso:
D03097a | ∅ esterno 80 mm, profondità 100 mm | cad | 16.21 | 5.64
D03097b | ∅ esterno 120 mm, profondità 120 mm | cad | 16.66 | 5.58
D03097c | ∅ esterno 124 mm, profondità 120 mm | cad | 17.8 | 5.63
D03098 | Faretto ad incasso orientabile con anello esterno in alluminio, con lampade led temperatura di colore 4000 K, alimentatore separato incluso, corpo in alluminio, riflettore in alluminio cromato, classe di isolamento 1, grado di protezione IP 23, alimentazione 230 V 50 Hz, classe energetica A, apertura del fascio 35°, potenza 3 W, equivalente a 35 W alogena, ∅ 70 mm | cad | 30.41 | 13.08
D03099 | Apparecchio ad incasso con corpo in alluminio pressofuso, lampada led temperatura di colore 3000 K, alimentatore separato precablato incluso, riflettore in alluminio cromato, ∅ 140 mm, orientabile, classe di isolamento 1, grado di protezione IP 44, alimentazione 230 V 50 Hz, classe energetica A, apertura del fascio 30°, potenza 16 W, equivalente a 36 W fluorescente | cad | 136.92 | 14.72
PLAFONIERE
D03127 | Plafoniera tonda con corpo a diffusore in policarbonato autoestinguente stabilizzato ai raggi UV, IP 54, ∅ esterno 21 cm:
D03127a | per lampade led attacco E 27 | cad | 21.08 | 6.13
D03127b | per lampade fluorescenti compatte attacco 2G7 fino a 9 W | cad | 28.89 | 6.21
D03128 | Plafoniera rettangolare con corpo e diffusore in policarbonato ed autoestinguente stabilizzato ai raggio UV, IP 54, dimensioni 215 × 140 mm:
D03128a | per lampade led attacco E 27 | cad | 20.43 | 6.2
D03128b | per lampade fluorescenti compatte attacco 2G7 fino a 9 W | cad | 26.8 | 6.1
D03129 | Plafoniera stagna, a tubo nudo, serie componibile per file continue, con supporto predisposto per riflettore, questo escluso, corpo in poliestere rinforzato con fibra di vetro per lampade fluorescenti lineari, con reattore elettronico, grado di protezione IP 65, per lampade da:
D03129a | 1 × 18 W | cad | 89.41 | 16.96
D03129b | 2 × 18 W | cad | 110.44 | 18.86
D03129c | 1 × 36 W | cad | 103.13 | 20.87
D03129d | 2 × 36 W | cad | 131.69 | 27.48
D03129e | 1 × 58 W | cad | 111.77 | 23.33
D03129f | 2 × 58 W | cad | 142.09 | 29.65
Plafoniera stagna rettangolare, corpo in policarbonato autoestinguente, schermo in policarbonato autoestinguente trasparente prismatizzato internamente, installata a parete, plafone o a sospensione, apparecchio con grado di protezione IP 66, lampade LED temperatura di colore 4000 K, alimentazione 230 V c.a.:
D03103 | monolampada:
D03103a | lunghezza 690 mm, 10 W, 1.620 lm | cad | 78.55 | 14.9
D03103b | lunghezza 1.300 mm, 18 W, 2.920 lm | cad | 88.11 | 15.04
D03103c | lunghezza 1.600 mm, 24 W, 3.890 lm | cad | 106.17 | 21.49
D03103d | lunghezza 1.600 mm, 28 W, 4.540 lm | cad | 122.91 | 20.99
D03104 | bilampada:
D03104a | lunghezza 690 mm, 20 W, 3.420 lm | cad | 102.01 | 19.35
D03104b | lunghezza 1.300 mm, 36 W, 5.830 lm | cad | 125.66 | 25.43
D03104c | lunghezza 1.600 mm, 48 W, 7.780 lm | cad | 154.7 | 29.35
D03104d | lunghezza 1.600 mm, 56 W, 9.070 lm | cad | 163.47 | 29.98
APPARECCHI DI ILLUMINAZIONE PER AMBIENTI USO UFFICIO
Apparecchio di illuminazione montato a sospensione, in alluminio estruso verniciato, ottica con lamelle in alluminio speculare a doppia parabolicità, antiriflesso a bassissima luminanza, grado di protezione IP 20, cablato per lampade fluorescenti lineari attacco G5, conforme alla norma UNI EN 12464, larghezza 210 mm:
D03105 | lunghezza 580 mm:
D03105a | 1 × 13 W | cad | 147.35 | 27.96
D03105b | 2 × 13 W | cad | 155.49 | 29.5
D03106 | lunghezza 1.180 mm:
D03106a | 1 × 25 W | cad | 176.03 | 27.83
D03106b | 2 × 25 W | cad | 188.79 | 28.65
D03107 | lunghezza 1.480 mm:
D03107a | 1 × 32 ÷ 45 W | cad | 312.76 | 43.51
D03107b | 2 × 32 ÷ 45 W | cad | 239.8 | 47.01
Apparecchio di illuminazione per lampade fluorescenti, in alluminio anodizzato, ottica micro lenticolare, reattore elettronico, IP 40, cablato e rifasato, dotato di schermi e lampade, delle dimensioni di 30 × 120 cm, conforme alla norma UNI EN 12464-1:
D03108 | montato a plafone:
D03108a | 2 × 35 W | cad | 601.25 | 30.42
D03108b | 2 × 54 W | cad | 593.85 | 37.56
D03109 | montato a sospensione:
D03109a | 2 × 28 W | cad | 667.17 | 37.97
D03109b | 2 × 54 W | cad | 660.09 | 41.74
D03110 | montato ad incasso: |  |  | 0
D03110a | 2 × 28 W | cad | 619.92 | 35.28
D03110b | 2 × 54 W | cad | 592.48 | 33.72
Apparecchio di illuminazione per lampade fluorescenti, in alluminio anodizzato, ottica micro lenticolare, reattore elettronico, IP 40, cablato e rifasato, dotato di schermi e lampade, delle dimensioni di 30 × 150 cm, conforme alla norma UNI EN 12464-1:
D03111 | montato a plafone:
D03111a | 2 × 35 W | cad | 601.25 | 30.42
D03111b | 2 × 49 W | cad | 601.25 | 30.42
D03112 | montato a sospensione:
D03112a | 2 × 28 W | cad | 667.17 | 37.97
D03112b | 2 × 49 W | cad | 700.82 | 39.89
D03113 | montato ad incasso:
D03113a | 2 × 35 W | cad | 647.37 | 36.85
D03113b | 2 × 49 W | cad | 647.37 | 36.85
Apparecchio di illuminazione, corpo base in acciaio preverniciato con polvere poliestere, ottica in alluminio satinato o speculare, antiriflesso a bassissima luminanza, grado di protezione IP 20, altezza totale 80 mm, cablato con reattore elettronico e fusibile di protezione:
D03114 | installato a plafone, completo di lampade fluorescenti attacco G13:
D03114a | 1 × 36 W | cad | 112.9 | 18.56
D03114b | 1 × 58 W | cad | 124.9 | 20.54
D03114c | 2 × 18 W | cad | 107.32 | 18.32
D03114d | 2 × 36 W | cad | 136.07 | 20.65
D03114e | 3 × 36 W | cad | 212.57 | 20.16
D03114f | 4 × 18 W | cad | 138.46 | 20.14
D03114g | 4 × 36 W | cad | 229.81 | 21.8
D03115 | installato a plafone, completo di lampade fluorescenti attacco G5:
D03115a | 1 × 28 W | cad | 114.43 | 16.64
D03115b | 2 × 14 W | cad | 109.65 | 16.64
D03115c | 2 × 28 W | cad | 138.33 | 16.62
D03115d | 2 × 49 W | cad | 149.55 | 18.92
D03115e | 3 × 28 W | cad | 220.48 | 18.13
D03115f | 4 × 14 W | cad | 146.37 | 18.51
D03115g | 4 × 28 W | cad | 230.04 | 18.91
D03116 | installato a sospensione con piedini in acciaio nichelato e cavetto di acciaio ∅ 1,5 mm, completo di lampade fluorescenti attacco G13:
D03116a | 1 × 36 W | cad | 154.52 | 24.43
D03116b | 1 × 58 W | cad | 166.53 | 26.33
D03116c | 2 × 18 W | cad | 148.94 | 24.49
D03116d | 2 × 36 W | cad | 177.69 | 26.97
D03116e | 3 × 36 W | cad | 254.19 | 27.33
D03116f | 4 × 18 W | cad | 180.08 | 26.19
D03116g | 4 × 36 W | cad | 271.43 | 27.46
D03117 | installato a sospensione con piedini in acciaio nichelato e cavetto di acciaio ∅ 1,5 mm, completo di lampade fluorescenti attacco G5:
D03117a | 1 × 28 W | cad | 156.05 | 22.7
D03117b | 2 × 14 W | cad | 151.28 | 22.96
D03117c | 2 × 28 W | cad | 179.96 | 22.76
D03117d | 2 × 49 W | cad | 191.17 | 24.18
D03117e | 3 × 28 W | cad | 262.1 | 24.86
D03117f | 4 × 14 W | cad | 187.99 | 24.97
D03117g | 4 × 28 W | cad | 271.66 | 24.05
| D04. ILLUMINAZIONE PUBBLICA |  | € | € m.m.
LAMPADE
Lampade al sodio alta pressione, per apparecchi con o senza vetro di protezione, funzionamento con alimentatore elettronico o con alimentatore convenzionale e accenditore esterno:
D04064 | bulbo ovoidale, attacco E27:
D04064a | 50 W, 4.200 lumen | cad | 35.78 | 1.81
D04064b | 70 W, 6.600 lumen | cad | 35.78 | 1.81
D04065 | bulbo ovoidale, attacco E40:
D04065a | 150 W, 17.600 lumen | cad | 48.54 | 1.84
D04065b | 250 W, 31.600 lumen | cad | 58.58 | 1.85
D04065c | 400 W, 56.500 lumen | cad | 67.71 | 1.71
D04066 | Lampada ad alogenuri metallici, per apparecchi con vetro di protezione, funzionamento con alimentatore convenzionale e accenditore esterno, tecnologia al quarzo, bulbo tubolare, attacco E40:
D04066a | 100 W, 10.700 lumen | cad | 41.1 | 1.82
D04066b | 150 W, 18.000 lumen | cad | 48.54 | 1.84
D04066c | 250 W, 33.200 lumen | cad | 58.58 | 1.85
D04066d | 400 W, 56.500 lumen | cad | 67.71 | 1.71
D04067 | Lampada ad alogenuri metallici, per apparecchi con vetro di protezione, funzionamento con alimentatore convenzionale e accenditore esterno, tecnologia al quarzo, bulbo tubolare, attacco E27:
D04067a | 50 W, 4.200 lumen | cad | 35.87 | 1.81
D04067b | 70 W, 6.600 lumen | cad | 35.87 | 1.81
D04068 | Lampada ad alogenuri metallici, per apparecchi con vetro di protezione, funzionamento con alimentatore convenzionale e accenditore esterno, tecnologia al quarzo, bulbo ovoidale, attacco E40:
D04068a | 400 W, 34.000 lumen | cad | 109.81 | 2.08
D04068b | 1.000 W, 100.000 lumen | cad | 363.69 | 2.3
D04069 | Lampade led ad alta efficienza con driver integrato, idonee anche per la sostituzione di lampade a scarica o fluorescenti alta potenza, con alimentazione diretta 100-240 V, temperatura colore 4.000 K, attacco E40:
D04069a | 100 W, 14.500 lumen | cad | 203.09 | 1.28
D04069b | 150 W, 21.400 lumen | cad | 263.12 | 1.66
D04070 | Lampade fluorescenti tipo compatte integrate a tubi scoperti, elettroniche 230 V - 50 Hz, attacco E 27:
D04070a | 8 W, lunghezza 119 mm, 400 lumen | cad | 20.68 | 1.83
D04070b | 11 W, lunghezza 141 mm, 600 lumen | cad | 20.68 | 1.83
D04070c | 20 W, lunghezza 137 mm, 1.200 lumen | cad | 25.4 | 1.77
D04070d | 23 W, lunghezza 152 mm, 1.500 lumen | cad | 25.4 | 1.77
D04070e | 27 W, lunghezza 174 mm, 1.800 lumen | cad | 27 | 1.88
D04070f | 33 W, lunghezza 196 mm, 2.250 lumen | cad | 27 | 1.88
REATTORI, ALIMENTATORI E ACCENDITORI
D04071 | Alimentatore per lampade al sodio e ad alogenuri metallici, 230 V:
D04071a | 70 W | cad | 58.5 | 8.51
D04071b | 100 W | cad | 69.66 | 8.81
D04071c | 150 W | cad | 78.95 | 8.49
D04071d | 250 W | cad | 96.63 | 8.56
D04071e | 400 W | cad | 110.57 | 8.39
D04071f | 1000 W | cad | 485.49 | 9.21
D04014 | Accenditore per lampade al sodio da 100 a 600 W, 230/240 V 50/60 Hz | cad | 31.15 | 8.47
APPARECCHI ILLUMINANTI
Apparecchio con corpo in pressofusione di alluminio verniciato a polvere poliestere per installazione testa-palo e sbraccio per pali ∅ 48 ÷ 60 mm, diffusore con vetro piano temprato trasparente, grado di protezione IP 66, cablato per lampada al sodio alta pressione, alimentazione 230 V c.a.:
D04015 | potenza fissa:
D04015a | attacco E 27, 70 W | cad | 420 | 21.25
D04015b | attacco E 40, 100 W | cad | 428.23 | 21.67
D04015c | attacco E 40, 150 W | cad | 436.45 | 22.08
D04015d | attacco E 40, 250 W | cad | 485.79 | 21.51
D04016 | potenza regolata da sistema di controllo programmabile alloggiato nell'apparecchio:
D04016a | attacco E 27, 70 W | cad | 452.11 | 22.87
D04016b | attacco E 40, 100 W | cad | 461.12 | 20.41
D04016c | attacco E 40, 150 W | cad | 477.56 | 21.14
D04016d | attacco E 40, 250 W | cad | 539.23 | 20.46
D04017 | Apparecchio carenato in polipropilene, telaio in poliammide armato con fibre di vetro, corpo ottico in alluminio trattato, coppa di chiusura in metacrilato, installazione laterale o verticale ∅ 60 mm, cablato per lampada al sodio alta pressione, chiuso:
D04017a | 70 W | cad | 366.77 | 20.88
D04017b | 100 W | cad | 473.82 | 20.98
D04017c | 150 W | cad | 482.46 | 21.36
D04019 | Apparecchio carenato in polipropilene, telaio in poliammide armato con fibre di vetro, corpo in alluminio trattato, coppa di chiusura in policarbonato, installazione laterale o verticale ∅ 60 mm, attacco E 40, cablato e rifasato, chiuso, per lampada al sodio, alta pressione:
D04019a | 250 W | cad | 573.89 | 32.66
D04019b | 400 W | cad | 724.12 | 32.06
Apparecchio carenato in poliestere rinforzato con fibra di vetro, telaio in alluminio pressofuso, riflettore in alluminio metallizzato, coppa di chiusura in policarbonato, installazione laterale o verticale ∅ 42 ÷ 60 mm, con lampade al sodio alta pressione:
D04072 | attacco E 27, 70 W | cad | 307.73 | 21.41
D04073 | cablato e rifasato, chiuso, attacco E 40: |  |  | 0
D04073a | 100 W | cad | 320.74 | 22.31
D04073b | 150 W | cad | 348.16 | 33.03
D04073c | 250 W | cad | 376.98 | 33.38
D04074 | Staffe di montaggio in acciaio:
D04074a | ∅ 42 mm | cad | 45.68 | 14.73
D04074b | ∅ 60 mm | cad | 52.12 | 18.13
D04075 | Apparecchio led con corpo in alluminio installato a testa-palo, ottica in policarbonato, diffusore piano trasparente in policarbonato, grado di protezione IP 66, vita utile L80/B10 60.000 h, alimentazione 230 V c.a., potenza assorbita:
D04075a | 56 W, flusso iniziale 6.400 lm | cad | 411.46 | 20.82
D04075b | 71 W, flusso iniziale 7.900 lm | cad | 418.54 | 21.18
D04075c | 85 W, flusso iniziale 9.381 lm | cad | 458.38 | 20.29
Apparecchio led di design con corpo in pressofusione di alluminio verniciato a polvere poliestere installato a testa-palo e sbraccio per pali ∅ 48-60 mm, diffusore con vetro piano temprato trasparente, grado di protezione IP 66, cablato con alimentatore elettronico, alimentazione 230 V c.a., efficienza luminosa non inferiore a 80 lm/W:
D04024 | potenza fissa:
D04024a | potenza assorbita fino a 39 W | cad | 629.3 | 19.9
D04024b | potenza assorbita da 40 W a 69 W | cad | 688.1 | 21.76
D04024c | potenza assorbita da 70 W a 99 W | cad | 783.55 | 19.82
D04024d | potenza assorbita da 100 W a 129 W | cad | 945.18 | 23.91
D04024e | potenza assorbita da 130 W a 150 W | cad | 1025.96 | 19.46
D04025 | potenza regolata da sistema di controllo programmabile alloggiato nell'apparecchio:
D04025a | potenza assorbita fino a 39 W | cad | 737.57 | 32.65
D04025b | potenza assorbita da 40 W a 69 W | cad | 796.36 | 30.22
D04025c | potenza assorbita da 70 W a 99 W | cad | 891.82 | 33.84
D04025d | potenza assorbita da 100 W a 129 W | cad | 1053.44 | 33.31
D04025e | potenza assorbita da 130 W a 150 W | cad | 1134.22 | 35.86
D04026 | sovrapprezzo per installazione a sospensione di apparecchio illuminante stradale, con sistema di aggancio in acciaio inox, su fune tesata, questa esclusa | cad | 163.23 | 30.59
D04027 | Unità per il telecontrollo di apparecchi illuminanti provvisti di sorgente a scarica o led; alimentazione 230 V c.a.; installata all'interno di corpi illuminanti, scatole di derivazione, asole o pozzetti; funzioni di accensione e spegnimento del corpo illuminante, misura dei parametri tensione, corrente e potenza attiva; presenza di interfaccia per la regolazione di alimentatori elettronici dimmerabili; funzionamento per temperature comprese tra -40 °C e +60 °C; rendimento maggiore del 95%; conforme alle normative EN 61000-6-2 ed EN 61000-6-3; per potenze assorbite fino a 150 W | cad | 118.84 | 15.31
D04028 | Unità di interfaccia da quadro per sistemi di telecontrollo di apparecchi illuminanti, alimentazione 230 V c.a.; in contenitore termoplastico modulare installata su barra DIN; funzioni di controllo e raccolta dati per 256 apparecchi; completo di modem per controllo remoto mediante sistema GSM, GPRS, collegamento locale tramite porta RS232 o RS485; tre relè telecontrollabili in modo indipendente; funzionamento per temperature comprese tra -40 °C e +60 °C; rendimento maggiore del 95%; conforme alle normative EN 61000-6-2 ed EN 61000-6-3, compresa l'attivazione dell'impianto | cad | 2087.49 | 158.42
LAMPIONI FOTOVOLTAICI
D04029 | Lampione stradale fotovoltaico, con apparecchio stagno in polipropilene per lampade a vapori di sodio a bassa pressione fino a 36 W per tensione continua 10-15 V, corpo ottico in alluminio ed attacco su sbraccio ∅ 60 mm, coppa di chiusura in metacrilato, modulo fotovoltaico con celle al silicio monocristallino, batteria e centralina con regolatore caricabatteria e sezione programmabile per accensione lampada in cassetta metallica stagna, box metallico con attacco su palo per alloggiamento batteria e centralina, con palo rastremato e sbraccio altezza 250 mm e sporgenza 1.000 mm, in acciaio S275JR secondo UNI EN 10025, laminato e zincato a caldo, comprensivo di quanto necessario all'installazione ed al bloccaggio del palo nel basamento:
D04029a | con 2 moduli fotovoltaici da 80 W, batteria 12 V - 120 Ah, lampada 26 W - 12 V, palo lunghezza 4 m ∅ alla base 89 mm | cad | 3225.85 | 183.61
D04029b | con 2 moduli fotovoltaici da 80 W, batteria 12 V - 120 Ah, lampada 26 W - 12 V, palo lunghezza 7 m ∅ alla base 127 mm | cad | 3476.9 | 241.87
D04029c | con 2 moduli fotovoltaici da 85 W, batteria 12 V - 150 Ah, lampada 26 W - 12 V, palo lunghezza 4 m ∅ alla base 89 mm | cad | 3278.98 | 186.63
D04029d | con 2 moduli fotovoltaici da 85 W, batteria 12 V - 120 Ah, lampada 26 W - 12 V, palo lunghezza 7 m ∅ alla base 127 mm | cad | 3530.03 | 245.57
D04029e | con 2 moduli fotovoltaici da 90 W, batteria 12 V - 120 Ah, lampada 26 W - 12 V, palo lunghezza 4 m ∅ alla base 89 mm | cad | 3332.11 | 189.65
D04029f | con 2 moduli fotovoltaici da 90 W, batteria 12 V - 150 Ah, lampada 26 W - 12 V, palo lunghezza 7 m ∅ alla base 127 mm | cad | 3583.16 | 226.6
PALI IN ACCIAIO
| Palo in acciaio S275JR secondo UNI EN 10025, laminato e zincato a caldo, di forma conica, in opera compresi innalzamento del palo, bloccaggio con sabbia e sigillatura superiore in cemento in predisposto basamento, da pagare a parte, collegamento elettrico della morsettiera, portello in alluminio, predisposto per attacco armatura: |  |  | 0
D04030 | diritto, interramento fino a 500 mm: |  |  | 0
D04030a | altezza totale 4.000 mm, ∅ base 89 mm, spessore 3,2 mm | cad | 429.74 | 103.27
D04030b | altezza totale 5.200 mm, ∅ base 89 mm, spessore 3,2 mm | cad | 495.59 | 109.7
D04030c | altezza totale 6.000 mm, ∅ base 114 mm, spessore 3,4 mm | cad | 608.28 | 119.25
D04030d | altezza totale 6.800 mm, ∅ base 127 mm, spessore 3,6 mm | cad | 698.17 | 123.63
D04030e | altezza totale 7.800 mm, ∅ base 127 mm, spessore 3,6 mm | cad | 811.04 | 148.74
D04030f | altezza totale 9.300 mm, ∅ base 127 mm, spessore 3,6 mm | cad | 936.28 | 153.95
D04030g | altezza totale 10.300 mm, ∅ base 139,7 mm, spessore 3,8 mm | cad | 1117.32 | 162.52
D04030h | altezza totale 11.300 mm, ∅ base 139,7 mm, spessore 3,8 mm | cad | 1161.59 | 161.61
D04030i | altezza totale 12.300 mm, ∅ base 139,7 mm, spessore 3,8 mm | cad | 1301.45 | 164.61
D04030j | altezza totale 12.800 mm, ∅ base 152,4 mm, spessore 4,0 mm | cad | 1440.6 | 163.99
D04076 | curvo con sbraccio singolo, interramento fino a 800 mm: |  |  | 0
D04076a | altezza fuori terra 7.000 mm, ∅ base 139 mm, sporgenza sbraccio 1.750 mm, spessore 3,8 mm | cad | 1019.35 | 161.16
D04076b | altezza fuori terra 8.300 m, ∅ base 127 mm, sporgenza sbraccio 2.700 mm, spessore 3,6 mm | cad | 1101.57 | 160.23
D04076c | altezza fuori terra 9.000 mm, ∅ base 127 mm, sporgenza sbraccio 2.500 mm , spessore 3,4 mm | cad | 1169.88 | 155.37
D04076d | altezza fuori terra 10.300 m, ∅ base 152 mm, sporgenza sbraccio 2.700 mm, spessore 4 mm | cad | 1525.12 | 163.97
D04077 | Palo in acciaio S235JR secondo UNI EN 10025, laminato e zincato a caldo, diritto rastremato, in opera compresi innalzamento del palo, bloccaggio con sabbia e sigillatura superiore in cemento in predisposto basamento, da pagare a parte, collegamento elettrico della morsettiera, portello in alluminio, predisposto per attacco armatura, interramento da 500 a 800 mm:
D04077a | altezza totale 4.000 mm, ∅ base 89 mm, ∅ ultimo tronco 60 mm, spessore 3 mm | cad | 344.98 | 102.54
D04077b | altezza totale 5.000 mm, ∅ base 89 mm, ∅ ultimo tronco 60 mm, spessore 3 mm | cad | 381.74 | 108.64
D04077c | altezza totale 6.000 mm, ∅ base 114 mm, ∅ ultimo tronco 76 mm, spessore 3 mm | cad | 479.25 | 118.2
D04077d | altezza totale 7.000 mm, ∅ base 127 mm, ∅ ultimo tronco 76 mm, spessore 3 mm | cad | 587.14 | 152.24
D04077e | altezza totale 8.000 mm, ∅ base 127 mm, ∅ ultimo tronco 76 mm, spessore 3 mm | cad | 618.76 | 152.61
D04077f | altezza totale 9.000 mm, ∅ base 127 mm, ∅ ultimo tronco 76 mm, spessore 3 mm | cad | 645.33 | 151
D04077g | altezza totale 10.000 mm, ∅ base 139 mm, ∅ ultimo tronco 76 mm, spessore 4/5 mm | cad | 751.73 | 161.64
D04077h | altezza totale 11.000 mm, ∅ base 139 mm, ∅ ultimo tronco 76 mm, spessore 4/5 mm | cad | 781.53 | 168.04
D04077i | altezza totale 12.000 mm, ∅ base 152 mm, ∅ ultimo tronco 89 mm, spessore 4/5 mm | cad | 908.03 | 166.53
D04042 | Palo da lamiera in acciaio S235JR secondo UNI EN 40, stampato e saldato in longitudinale, zincato in vasche secondo UNI EN ISO 1461, troncoconico diritto a sezione circolare con ∅ in sommità 60 mm, in opera compresi innalzamento del palo, bloccaggio con sabbia e sigillatura superiore in cemento in predisposto basamento, da pagare a parte, completo di asola per morsettiera ed ingresso cavi, piastrina di messa a terra e attacco per armatura:
D04042a | lunghezza 3.500 mm, altezza fuori terra 3.000 mm, ∅ base 95 mm, spessore 3 mm | cad | 335.94 | 87.11
D04042b | lunghezza 4.000 mm, altezza fuori terra 3.500 mm, ∅ base 100 mm, spessore 3 mm | cad | 371.51 | 98.68
D04042c | lunghezza 4.500 mm, altezza fuori terra 4.000 mm, ∅ base 105 mm, spessore 3 mm | cad | 398.14 | 105.75
D04042d | lunghezza 5.500 mm, altezza fuori terra 5.000 mm, ∅ base 115 mm, spessore 3 mm | cad | 451.42 | 119.9
D04042e | lunghezza 6.800 mm, altezza fuori terra 6.000 mm, ∅ base 128 mm, spessore 3 mm | cad | 556.78 | 151.41
D04042f | lunghezza 7.800 mm, altezza fuori terra 8.000 mm, ∅ base 138 mm, spessore 3 mm | cad | 604.84 | 153
D04042g | lunghezza 8.800 mm, altezza fuori terra 8.000 mm, ∅ base 148 mm, spessore 3 mm | cad | 654.18 | 153.07
D04042h | lunghezza 9.800 mm, altezza fuori terra 9.000 mm, ∅ base 158 mm, spessore 4 mm | cad | 798.39 | 151.47
D04042i | lunghezza 10.800 mm, altezza fuori terra 10.000 mm, ∅ base 168 mm, spessore 4 mm | cad | 875.55 | 149.5
D04042j | lunghezza 11.800 mm, altezza fuori terra 11.000 mm, ∅ base 178 mm, spessore 4 mm | cad | 947.66 | 149.83
D04042k | lunghezza 12.300 mm, altezza fuori terra 11.500 mm, ∅ base 183 mm, spessore 4 mm | cad | 989.4 | 150.17
Palo da lamiera in acciaio S235JR secondo UNI EN 40, stampato e saldato in logitudinale, zincato in vasche secondo UNI EN ISO 1461, troncoconico curvato a sezione circolare con ∅ in sommita 60 mm, in opera compresi innalzamento del palo, bloccaggio con sabbia e sigillatura superiore in cemento in predisposto basamento, da pagare a parte, completo di asole per morsettiera ed ingresso cavi, piastrina di messa a terra ed attacco per armatura, interramento 800 mm:
D04078 | spessore 3 mm:
D04078a | altezza fuori terra 7.800 mm, ∅ base 153 mm, sporgenza sbraccio 1.200 mm | cad | 760.02 | 158.61
D04078b | altezza fuori terra 8.800 mm, ∅ base 163 mm, sporgenza sbraccio 1.200 mm | cad | 822.01 | 161.15
D04078c | altezza fuori terra 9.000 mm, ∅ base 173 mm, sporgenza sbraccio 2.500 mm | cad | 897.68 | 164.63
D04078d | altezza fuori terra 10.300 mm, ∅ base 183 mm, sporgenza sbraccio 2.700 mm | cad | 962.2 | 164.3
D04079 | spessore 4 mm:
D04079a | altezza fuori terra 8.300 mm, ∅ base 163 mm, sporgenza sbraccio 2.700 mm | cad | 843.51 | 160.03
D04079b | altezza fuori terra 9.000 mm, ∅ base 173 mm, sporgenza sbraccio 2.500 mm | cad | 900.43 | 159.44
D04079c | altezza fuori terra 10.300 mm, ∅ base 183 mm, sporgenza sbraccio 2.700 mm | cad | 981.17 | 167.54
SBRACCI IN ACCIAIO
Sbraccio cilindrico ricurvo in acciaio S235JR secondo UNI EN 10025, con innesto a bicchiere ∅ 60 mm e attacco per armatura:
D04080 | singolo:
D04080a | altezza 1.000 mm, sporgenza 1.000 mm, raggio di curvatura 700 mm | cad | 130.37 | 32.15
D04080b | altezza 1.000 mm, sporgenza 1.500 mm, raggio di curvatura 700 mm | cad | 140.62 | 33.79
D04080c | altezza 1.500 mm, sporgenza 1.500 mm, raggio di curvatura 1.450 mm | cad | 148.2 | 33.74
D04081 | doppio:
D04081a | altezza 1.000 mm, sporgenza 1.000 mm, raggio di curvatura 700 mm | cad | 263.72 | 38.36
D04081b | altezza 1.000 mm, sporgenza 1.500 mm, raggio di curvatura 700 mm | cad | 282.22 | 41.05
D04081c | altezza 1.500 mm, sporgenza 1.500 mm, raggio di curvatura 1.450 mm | cad | 297.39 | 39.5
PALI IN VETRORESINA
D04053 | Pali in vetroresina per illuminazione pubblica, messi in opera comprensivi di trasporto, di installazione e bloccaggio del palo nel basamento con sabbia e sigillatura superiore in cemento, di tutti i mezzi d'opera necessari per l'innalzamento del palo e collegamento alla cassetta di derivazione:
D04053a | altezza 3,5 m, spessore 4 mm, peso 8,5 kg | cad | 123.96 | 36.85
D04053b | altezza 4,0 m, spessore 4 mm, peso 10 kg | cad | 159.88 | 41.46
D04053c | altezza 4,8 m, spessore 4 mm, peso 13 kg | cad | 182.48 | 45.01
D04053d | altezza 5,8 m, spessore 4 mm, peso 16 kg | cad | 224.5 | 49.69
D04053e | altezza 6,8 m, spessore 5 mm, peso 23 kg | cad | 269.32 | 52.8
D04053f | altezza 8,0 m, spessore 6 mm, peso 39 kg | cad | 405.88 | 61.79
D04053g | altezza 8,0 m, spessore 8 mm, peso 51 kg | cad | 452.21 | 60.9
D04053h | altezza 9,0 m, spessore 6 mm, peso 47 kg | cad | 458.61 | 69.82
D04053i | altezza 9,0 m, spessore 8 mm, peso 61 kg | cad | 510.39 | 71.73
D04053j | altezza 10,0 m, spessore 6 mm, peso 58 kg | cad | 505.49 | 79.92
D04053k | altezza 10,0 m, spessore 8 mm, peso 75 kg | cad | 573.28 | 80.57
D04053l | altezza 11,0 m, spessore 6 mm, peso 73 kg | cad | 582.55 | 85.28
D04053m | altezza 11,0 m, spessore 8 mm, peso 90 kg | cad | 779.92 | 95.91
D04053n | altezza 12,0 m, spessore 6 mm, peso 79 kg | cad | 665.19 | 97.38
D04053o | altezza 12,0 m, spessore 8 mm, peso 103 kg | cad | 856.34 | 105.3
PALI IN ALLUMINIO
D04054 | Pali conici in alluminio ottenuti per estrusione secondo la norma EN 755-2 ed anodizzati esternamente, ∅ testa palo 60 mm; base del palo protetta con sistema coroplast applicata all'intera superficie interrata fino a 250 mm sopra il livello del terreno, completi di asola e portello per morsettiera di 186 × 46 mm e foro passacavi di 150 × 50 mm, posti in opera interrati, compreso il collegamento alla cassetta di derivazione:
D04054a | altezza fuori terra 3,0 m, ∅ base 114 mm, spessore 2,5 mm, interramento 500 mm, peso 7,2 kg | cad | 375.82 | 38.03
D04054b | altezza fuori terra 3,5 m, ∅ base 114 mm, spessore 2,5 mm, interramento 500 mm, peso 8,1 kg | cad | 396.37 | 37.6
D04054c | altezza fuori terra 4,0 m, ∅ base 114 mm, spessore 2,5 mm, interramento 500 mm, peso 9,0 kg | cad | 422.6 | 40.09
D04054d | altezza fuori terra 4,5 m, ∅ base 114 mm, spessore 2,5 mm, interramento 500 mm, peso 9,9 kg | cad | 443.15 | 42.04
D04054e | altezza fuori terra 5,0 m, ∅ base 120 mm, spessore 3 mm, interramento 500 mm, peso 13,4 kg | cad | 512.14 | 45.34
D04054f | altezza fuori terra 6,0 m, ∅ base 120 mm, spessore 3 mm, interramento 500 mm, peso 15,6 kg | cad | 580.3 | 47.71
D04054g | altezza fuori terra 7,0 m, ∅ base 150 mm, spessore 3,5 mm, interramento 800 mm, peso 26,0 kg | cad | 791.27 | 60.05
D04054h | altezza fuori terra 8,0 m, ∅ base 150 mm, spessore 3,5 mm, interramento 800 mm, peso 29,1 kg | cad | 865.09 | 71.12
D04054i | altezza fuori terra 9,0 m, ∅ base 180 mm, spessore 4 mm, interramento 800 mm, peso 44,4 kg | cad | 1153.49 | 80.24
D04054j | altezza fuori terra 10,0 m, ∅ base 180 mm, spessore 4 mm, interramento 800 mm, peso 48,6 kg | cad | 1238.19 | 78.3
ACCESSORI PER PALI
D04082 | Morsettiera da incasso palo, per feritoia 38 × 132 mm, per cavi di sezione fino a 6 mmq, contenitore e morsettiera in resina autoestinguente, isolamento in classe II secondo CEI EN 60439-1, morsetti in ottone, grado di protezione coperchio IP 43 ed ingresso cavi IP 23 secondo norma CEI EN 60529, tensione nominale 450 V:
D04082a | per linee trifasi in cavo quadripolare, sezione fino a 6 mmq, con 1 portafusibile sezionabile per fusibile cilindrico 5 × 20, tensione 250 V portata 10 A | cad | 27.22 | 8.95
D04082b | per linee trifasi in cavo quadripolare, sezione fino a 6 mmq, con 2 portafusibili sezionabili, per fusibile cilindrico 5 × 20, tensione 250 V portata 10 A | cad | 31.42 | 10.73
D04082c | per linee monofasi in cavo bipolare, sezione fino a 10 mmq, con 1 portafusibile sezionabile per fusibile cilindrico 5 × 20, tensione 250 V portata 10 A | cad | 22.38 | 7.36
D04082d | per linee monofasi in cavo bipolare, sezione fino a 10 mmq, con 2 portafusibili sezionabili, per fusibile cilindrico 5 × 20, tensione 250 V portata 10 A | cad | 26.99 | 9.05
D04083 | Morsettiera da incasso palo, per feritoia 45 × 186 mm, per cavi di sezione fino a 16 mmq, contenitore e morsettiera in resina autoestinguente, isolamento in classe II secondo CEI EN 60439-1, morsetti in ottone, grado di protezione coperchio IP 43 ed ingresso cavi IP 23 secondo norma CEI EN 60529, tensione nominale 450 V:
D04083a | per linee trifasi in cavo unipolare, con 1 portafusibile sezionabile per fusibile cilindrico 8,5 × 31,5 tensione 380 V portata 20 A | cad | 27.04 | 9.06
D04083b | per linee trifasi in cavo quadripolare con 1 portafusibile sezionabile, per fusibile cilindrico 8,5 × 31,5 tensione 380 V portata 20 A | cad | 29.49 | 8.95
D04083c | per linee trifasi in cavo unipolare, con 2 portafusibili sezionabili, per fusibile cilindrico 8,5 × 31,5 tensione 380 V portata 20 A | cad | 33.76 | 10.68
D04083d | per linee trifasi in cavo quadripolare con 2 portafusibili sezionabili, per fusibile cilindrico 8,5 × 31,5 tensione 380 V portata 20 A | cad | 36.51 | 10.62
D04083e | per linee monofasi in cavo unipolare, con 1 portafusibile sezionabile per fusibile cilindrico 8,5 × 31,5 tensione 380 V portata 20 A | cad | 21.5 | 7.34
D04083f | per linee monofasi in cavo bipolare con 1 portafusibile sezionabile, per fusibile cilindrico 8,5 × 31,5 tensione 380 V portata 20 A | cad | 24.64 | 7.32
D04083g | per linee monofasi in cavo unipolare, con 2 portafusibili sezionabili, per fusibile cilindrico 8,5 × 31,5 tensione 380 V portata 20 A | cad | 28.71 | 9.08
D04083h | per linee monofasi in cavo bipolare con 2 portafusibili sezionabili, per fusibile cilindrico 8,5 × 31,5 tensione 380 V portata 20 A | cad | 32.2 | 8.96
D04057 | Portello da palo per illuminazione, in lega di alluminio pressofusa con guarnizione in gomma EPDM, completo di linguette in ottone e viti in acciaio inox per serraggio su palo, grado di protezione IP 54 secondo norma CEI EN 60529:
D04057a | in lega di alluminio pressofusa, per feritoia 38 × 132 mm, per palo ∅ fino a 114 mm | cad | 14.3 | 4.07
D04057b | in lega di alluminio pressofusa, per feritoia 38 × 132 mm, per palo ∅ fino a 114 mm, in esecuzione verniciata | cad | 18.42 | 4.08
D04057c | in lega di alluminio pressofusa, per feritoia 45 × 186 mm, per palo ∅ fino a 300 mm | cad | 15.43 | 4.1
D04057d | in lega di alluminio pressofusa, per feritoia 45 × 186 mm, per palo ∅ fino a 300 mm, in esecuzione verniciata | cad | 19.94 | 4.16
QUADRI ELETTRICI PER IMPIANTI DI PUBBLICA ILLUMINAZIONE
D04084 | Quadro elettrico preassemblato, per impianti di pubblica illuminazione, armadio a parete in vetroresina IP 44 dimensioni 700 × 500 × 250 mm con portello di chiusura lucchettabile, dotato di interruttore crepuscolare astronomico, contattore adeguato alla potenza del carico, commutatore a 3 posizioni, accensione automatica, spento e acceso, morsettiera ingresso e uscita per un circuito luce:
D04084a | potenza nominale del carico 15 kW, con interruttore generale magnetotermico differenziale 4 × 32 A potere d'interruzione 25 kA, interruttore di manovra sezionatore tetrapolare 32 A, interruttore di manovra sezionatore bipolare 32 A | cad | 1275.18 | 120.97
D04084b | potenza nominale del carico 15 kW, con interruttore generale magnetotermico 4 × 32 A completo di sganciatore a lancio di corrente e relè differenziale a riarmo automatico, interruttore di manovra sezionatore tetrapolare 32 A, interruttore di manovra sezionatore bipolare 32 A | cad | 1626.66 | 123.45
D04085 | Quadro elettrico preassemblato, per impianti di pubblica illuminazione a bipotenza, posto in armadio a parete in vetroresina IP 44 dimensioni 800 × 600 × 300 mm con portello di chiusura lucchettabile, dotato di interruttore crepuscolare astronomico, contattore tripolare adeguato alla potenza del carico ed un contattore bipolare 25 A, 2 commutatori a 3 posizioni accensione automatica, spento e acceso, morsettiera ingresso e uscita:
D04085a | potenza nominale del carico 15 kW, con interruttore generale magnetotermico differenziale 4 × 32 A, 1 interruttore di manovra sezionatore tetrapolare 32 A, 2 interruttori di manovra sezionatori bipolari 32 A | cad | 1706.75 | 151.11
D04085b | potenza nominale del carico 15 kW, con interruttore generale magnetotermico differenziale 4 × 32 A completo di sganciatore a lancio di corrente e relè differenziale a riarmo automatico, 1 interruttore di manovra sezionatore tetrapolare 32 A, 2 interruttori di manovra sezionatori bipolari 32 A | cad | 2091.51 | 158.72
ARMADI IN VETRORESINA
D04060 | Armadio stradale in vetroresina, ad un vano con portello cieco completo di serratura, dimensioni in mm:
D04060a | 520 × 540 × 260 | cad | 238.43 | 15.08
D04060c | 520 × 870 × 260 | cad | 337.18 | 19.19
D04060e | 520 × 540 × 375 | cad | 375.56 | 16.63
D04060f | 520 × 870 × 375 | cad | 469.69 | 20.79
D04061 | Armadio stradale in vetroresina, installato a pavimento incluso telaio di base, a due vani di uguale altezza, con portello cieco completo di serratura, dimensioni del singolo vano in mm:
D04061a | 520 × 540 × 260 | cad | 565.05 | 25.01
D04061b | 520 × 870 × 260 | cad | 825.03 | 26.09
D04061c | 520 × 540 × 375 | cad | 831.77 | 26.3
D04061d | 520 × 870 × 375 | cad | 1034.76 | 32.72
D04062 | Armadio stradale in vetroresina, installato a pavimento, incluso telaio di base, a due vani di diversa altezza, con portello cieco completo di serratura, dimensioni vani in mm:
D04062a | inferiore 520 × 540 × 260, superiore 520 × 870 × 260 | cad | 715.63 | 31.68
D04062b | inferiore 520 × 540 × 375, superiore 520 × 870 × 375 | cad | 939.89 | 29.72
D04063 | Accessori per installazione armadi stradali in vetroresina:
D04063a | telaio di ancoraggio a pavimento in acciaio zincato, profondità 260 mm | cad | 46.95 | 4.45
D04063b | telaio di ancoraggio a pavimento in acciaio zincato, profondità 375 mm | cad | 53.08 | 5.37
D04063c | zoccolo in vetroresina di altezza 370 mm, profondità 260 mm | cad | 141.47 | 4.47
D04063d | zoccolo in vetroresina di altezza 550 mm, profondità 260 mm | cad | 173.2 | 5.48
D04063e | zoccolo in vetroresina di altezza 370 mm, profondità 375 mm | cad | 213.69 | 5.41
| D05. IMPIANTI DI TERRA E DI PROTEZIONE DALLE SCARICHE ATMOSFERICHE |  | € | € m.m.
CONDUTTORI DI TERRA
Corda in rame nudo, in opera completa di morsetti e capicorda, posata:
D05001 | su passerella, tubazione protettiva o cunicolo:
D05001a | sezione nominale 6 mmq | m | 3.53 | 1.88
D05001b | sezione nominale 10 mmq | m | 4.12 | 2.01
D05001c | sezione nominale 16 mmq | m | 4.96 | 2.16
D05001d | sezione nominale 25 mmq | m | 6.25 | 2.37
D05001e | sezione nominale 35 mmq | m | 7.54 | 2.67
D05001f | sezione nominale 50 mmq | m | 10.15 | 3.4
D05001g | sezione nominale 70 mmq | m | 13.3 | 4.21
D05001h | sezione nominale 95 mmq | m | 17.34 | 5.26
D05001i | sezione nominale 120 mmq | m | 21.25 | 6.18
D05001j | sezione nominale 150 mmq | m | 25.84 | 7.03
D05002 | a vista, compresi accessori di sostegno e fissaggio:
D05002a | sezione nominale 6 mmq | m | 7.56 | 4.35
D05002b | sezione nominale 10 mmq | m | 8.71 | 4.79
D05002c | sezione nominale 16 mmq | m | 10.08 | 5.23
D05002d | sezione nominale 25 mmq | m | 11.6 | 5.43
D05002e | sezione nominale 35 mmq | m | 12.95 | 5.65
D05002f | sezione nominale 50 mmq | m | 16.74 | 6.99
D05002g | sezione nominale 70 mmq | m | 20.41 | 7.87
D05002h | sezione nominale 95 mmq | m | 25.34 | 9.13
D05002i | sezione nominale 120 mmq | m | 30.97 | 10.77
D05002j | sezione nominale 150 mmq | m | 36.41 | 11.74
D05003 | interrata entro scavo predisposto:
D05003a | sezione nominale 6 mmq | m | 2.93 | 1.5
D05003b | sezione nominale 10 mmq | m | 3.51 | 1.62
D05003c | sezione nominale 16 mmq | m | 4.28 | 1.73
D05003d | sezione nominale 25 mmq | m | 5.5 | 1.91
D05003e | sezione nominale 35 mmq | m | 6.73 | 2.13
D05003f | sezione nominale 50 mmq | m | 9.07 | 2.7
D05003g | sezione nominale 70 mmq | m | 11.98 | 3.33
D05003h | sezione nominale 95 mmq | m | 15.44 | 4
D05003i | sezione nominale 120 mmq | m | 19.27 | 4.87
D05003j | sezione nominale 150 mmq | m | 23.64 | 5.53
D05004 | Fune spiroidale in acciaio zincato a caldo in accordo alla norma CEI 7-6, posata:
D05004a | su passerella, tubazione protettiva o cunicolo, ∅ 9,5 mm | m | 5.39 | 2.25
D05004b | su passerella, tubazione protettiva o cunicolo, ∅ 11 mm | m | 6.57 | 2.62
D05004c | a vista compresi accessori di fissaggio, ∅ 9,5 mm | m | 8.43 | 3.95
D05004d | a vista compresi accessori di fissaggio, ∅ 11 mm | m | 10.14 | 4.55
D05004e | interrata entro scavo predisposto, ∅ 9,5 mm | m | 4.7 | 1.81
D05004f | interrata entro scavo predisposto, ∅ 11 mm | m | 5.75 | 2.07
Bandella in acciaio zincato a caldo, in accordo con le norme CEI 7-6 posata:
D05005 | su passerella, tubazione o cunicolo:
D05005a | sezione 25 × 3 mm | m | 17.26 | 10.04
D05005b | sezione 30 × 3 mm | m | 19.06 | 10.85
D05005c | sezione 40 × 3 mm | m | 21.6 | 12.16
D05005d | sezione 30 × 3,5 mm | m | 19.37 | 10.9
D05005e | sezione 25 × 4 mm | m | 19.21 | 10.81
D05005f | sezione 30 × 4 mm | m | 21.6 | 12.16
D05005g | sezione 40 × 4 mm | m | 23.77 | 13.08
D05005h | sezione 50 × 4 mm | m | 25.94 | 13.94
D05005i | sezione 50 × 5 mm | m | 27.59 | 14.31
D05006 | a vista, compresi accessori di sostegno o fissaggio:
D05006a | sezione 25 × 3 mm | m | 20.14 | 11.72
D05006b | sezione 30 × 3 mm | m | 21.98 | 12.65
D05006c | sezione 40 × 3 mm | m | 24.57 | 13.98
D05006d | sezione 30 × 3,5 mm | m | 22.32 | 12.56
D05006e | sezione 25 × 4 mm | m | 22.14 | 12.6
D05006f | sezione 30 × 4 mm | m | 24.57 | 13.98
D05006g | sezione 40 × 4 mm | m | 26.8 | 14.75
D05006h | sezione 50 × 4 mm | m | 29.05 | 15.62
D05006i | sezione 50 × 5 mm | m | 30.79 | 16.16
Collettore di terra in bandella di rame, installato:
D05007 | su passerella:
D05007a | sezione 25 × 3 mm | m | 25.79 | 10.93
D05007b | sezione 25 × 4 mm | m | 30.73 | 12.24
D05007c | sezione 30 × 3 mm | m | 31.65 | 13.41
D05007d | sezione 30 × 4 mm | m | 37.15 | 14.8
D05008 | a vista su isolatori:
D05008a | sezione 25 × 3 mm | m | 32.55 | 14.41
D05008b | sezione 25 × 4 mm | m | 40.24 | 17.3
D05008c | sezione 30 × 3 mm | m | 42.53 | 19.63
D05008d | sezione 30 × 4 mm | m | 49.41 | 21.87
D05009 | Piastra equipotenziale per bandella e conduttori tondi per interconnessori tra diversi sistemi: 6 attacchi | cad | 77.59 | 24.53
DISPERSORI
D05010 | Dispersore a croce in profilato di acciaio dolce zincato a caldo in accordo alle norme CEI 7-6, munito di bandierina con 2 fori ∅ 13 mm per allacciamento conduttori tondi e bandelle alloggiato in pozzetto di materiale plastico delle dimensioni di 400 × 400 × 400 mm, comprensivo dello scavo e del rinterro per la posa di quest'ultimo:
D05010a | lunghezza 1,5 m | cad | 95.54 | 42.9
D05010b | lunghezza 2 m | cad | 109.97 | 49.38
D05010c | lunghezza 2,5 m | cad | 120.29 | 53.25
D05010d | lunghezza 3 m | cad | 135.64 | 60.05
D05011 | Dispersore in acciaio ramato del tipo prolungabile, lunghezza 1,5 m, spessore rame 100 μ, completo di morsetto di allaccio, puntale, e testa di battuta alloggiato in pozzetto di materiale plastico delle dimensioni esterne di 400 × 400 × 400 mm, comprensivo dello scavo e del rinterro per la posa di quest'ultimo:
D05011a | ∅ 18 mm | cad | 92.18 | 40.81
D05011b | ∅ 25 mm | cad | 97.81 | 41.44
D05011c | sovrapprezzo per prolungamento 1,5 m, ∅ 18 mm | cad | 27.43 | 10.93
D05011d | sovrapprezzo per prolungamento 1,5 m, ∅ 25 mm | cad | 31.68 | 10.82
D05012 | Dispersore a piastra in acciaio zincato a caldo, in accordo con le norme CEI 7-6, spessore della piastra 3 mm, compresa bandella di collegamento in acciaio zincato 30 × 3 mm, lunghezza 1,5 m:
D05012a | dimensioni 500 × 500 × 3 mm | cad | 55.34 | 11.9
D05012b | dimensioni 500 × 1.000 × 3 mm | cad | 84.91 | 15.57
D05012c | dimensioni 1.000 × 1.000 × 3 mm | cad | 141.79 | 24.21
D05013 | Pozzetto in materiale plastico, completo di chiusino carrabile, incluso lo scavo ed il rinterro, delle dimensioni esterne di:
D05013a | 200 × 200 × 200 mm | cad | 22.41 | 11.9
D05013b | 300 × 300 × 300 mm | cad | 34.08 | 15.95
D05013c | 400 × 400 × 400 mm | cad | 48.39 | 18.97
D05013d | 550 × 550 × 550 mm | cad | 82.7 | 24.06
D05014 | Cartello in alluminio per segnalare le prese di terra a sfondo blu, dimensioni 200 × 300 mm, inclusi gli accessori di fissaggio | cad | 11.29 | 5.14
IMPIANTI DI PROTEZIONE CONTRO LE SCARICHE ATMOSFERICHE A GABBIA DI FARADAY
D05015 | Elemento orizzontale per gabbia di Faraday, compresi accessori di montaggio, quali supporto di fissaggio, distanziatori, morsetti, bulloni, giunti di dilatazione, esclusi l'onere dei ponteggi, l'esecuzione dei piani di lavoro per l'operatore e le norme antinfortunistiche:in bandella di acciaio zincato a caldo in accordo alle norme CEI 7-6:
D05015a | sezione 25 × 3 mm | m | 24.28 | 14.59
D05015b | sezione 30 × 3 mm | m | 30.88 | 18.16
D05015c | sezione 40 × 3 mm | m | 34.31 | 20.4
D05016 | Elemento verticale per gabbia di Faraday, compresi accessori di montaggio quali supporti di fissaggio, distanziatori, morsetti, bulloni, giunti di dilatazione, escluso l'onere dei ponteggi, l'esecuzione dei piani di lavoro per l'operatore e norme antinfortunistiche:in bandella di acciaio zincato a caldo in accordo alle norme CEI 7-6:
D05016a | sezione 25 × 3 mm | m | 30.05 | 18.24
D05016b | sezione 30 × 3 mm | m | 38.85 | 23.1
D05016c | sezione 40 × 3 mm | m | 42.29 | 25.41
D05017 | Calata di collegamento tra la gabbia di Faraday e il dispersore: altezza della calata L = 4,5 m, protezione meccanica isolata h = 3 m con carter in vetroresina, munita di finestratura per l'accessibilità al morsetto di misura: in bandella di acciaio zincato a caldo in accordo alle norme CEI 7-6:
D05017a | sezione 25 × 3 mm | cad | 170.52 | 51.76
D05017b | sezione 30 × 3 mm | cad | 181.11 | 56.12
D05017c | sezione 40 × 3 mm | cad | 191.42 | 62.95
PROTEZIONE LINEE DA SOVRATENSIONI (LPS INTERNO)
D05018 | Scaricatore di corrente da fulmine, classe I secondo CEI 81-8, spinterometro autoestinguente incorporato, tensione di esercizio 255 V - 50/60 Hz, resistenza di isolamento > 1000 M ohm, livello di protezione 3,5 kV, involucro in tecnopolimero, in opera su guida DIN questa esclusa:
D05018a | unipolare, prova corrente da fulmine (10/350 μs) 25 kA | cad | 124.23 | 6.8
D05018b | tripolare, prova corrente da fulmine (10/350 μs) 60 kA | cad | 329.74 | 10.03
D05019 | Scaricatore unipolare di corrente da fulmine, classe I secondo CEI 81-8, spinterometro autoestinguente incorporato, tensione di esercizio 255 V - 50/60 Hz, resistenza di isolamento > 1000 M ohm, prova corrente da fulmine (10/350 μs) 25 kA, livello di protezione 4 kV, involucro in tecnopolimero, in opera su zoccolo portafusibile a coltello compreso | cad | 146.31 | 9.79
D05020 | Scaricatore unipolare di corrente da fulmine, classe I secondo CEI 81-8, doppio spinterometro autoestinguente incorporato, resistenza di isolamento > 1000 M ohm, prova corrente da fulmine (10/350 μs) 75 kA, livello di protezione 3,5 kV, involucro in tecnopolimero tipo modulare in opera su guida DIN questa esclusa:
D05020a | tensione di esercizio 255 V - 50/60 Hz | cad | 133.58 | 6.5
D05020b | tensione di esercizio 440 V - 50/60 Hz | cad | 133.58 | 6.5
D05021 | Limitatore di sovratensione per impianti TV terrestri e satellitari, tensione max 24 V c.c., corrente nominale 2 A, corrente nominale impulsiva di scarica (8/20 μs) 1,5 kA, livello di protezione < 300 V; tempo di intervento < 1 nsec, campo di trasmissione 5-3000 MHz, connessioni per cavi coassiali 75 ohm, in involucro metallico, in opera su guida DIN questa esclusa | cad | 78.28 | 5.71
D05022 | Limitatore di sovratensione per linea telefonica, conforme CEI EN 61643-21, corrente nominale 200 mA, corrente nominale impulsiva di scarica per filo (8/20 μs) 5 kA, livello di protezione < 50-700 V, involucro in tecnopolimero grado di protezione IP 20, tipo modulare per montaggio su guida DIN questa esclusa:
D05022a | corrente nominale impulsiva di fulmine (10/350 μs) 0,2 kA | cad | 94.72 | 5.76
D05022b | corrente nominale impulsiva di fulmine (10/350 μs) 2,5 kA, corrente nominale impulsiva di scarica (8/20 μs) 10 kA | cad | 68.02 | 5.79
D05022c | per linea analogica o ADSL, 2 coppie, tensione nominale 110 V, corrente nominale 200 mA, corrente nominale impulsiva di scarica per filo (8/20 μs) 5 kA | cad | 88.92 | 8.65
D05022d | per linea analogica o ADSL, 1 coppia, tensione nominale 110 V, corrente nominale 1 A, corrente nominale impulsiva di scarica per filo (8/20 μs) 10 kA | cad | 122.47 | 5.96
| D06. IMPIANTI SPECIALI |  | € | € m.m.
IMPIANTI CITOFONICI E VIDEOCITOFONICI
D06001 | Scatola da incasso in materiale termoplastico per posti esterni citofonici o videocitofonici componibili, per l'alloggio di:
D06001a | 1 modulo | cad | 10.83 | 3.49
D06001b | 2 moduli | cad | 11.56 | 3.73
D06001c | 3 moduli | cad | 12.27 | 3.88
D06001d | 4 moduli | cad | 15.97 | 4.14
D06002 | Scatola da parete in acciaio inossidabile per posti esterni citofonici o videocitofonici componibili, per l'alloggio di:
D06002a | 1 modulo | cad | 89.88 | 4.55
D06002b | 2 moduli | cad | 105.48 | 4.67
D06002c | 3 moduli | cad | 121.81 | 4.62
D06002d | 4 moduli | cad | 198.09 | 5.01
D06002e | 6 moduli | cad | 238.6 | 6.04
D06002f | 9 moduli | cad | 329.86 | 6.26
D06003 | Telaio modulare per posti esterni citofonici o videocitofonici componibili, in alluminio pressofuso verniciato, completo di cornice per:
D06003a | 1 modulo | cad | 41.65 | 2.37
D06003b | 2 moduli | cad | 49.72 | 2.52
D06003c | 3 moduli | cad | 57.94 | 2.56
D06003d | 4 moduli | cad | 79.88 | 2.53
D06004 | Cornice in alluminio pressofuso verniciato, per scatole da parete per posti esterni citofonici o videocitofonici componibili, per scatola con:
D06004a | 1 modulo | cad | 36.41 | 1.15
D06004b | 2 moduli | cad | 43.45 | 1.1
D06004c | 3 moduli | cad | 58.03 | 1.47
D06004d | 4 moduli | cad | 79.69 | 1.51
D06004e | 6 moduli | cad | 97.69 | 1.85
D06004f | 9 moduli | cad | 130.44 | 1.65
D06005 | Modulo di portiere citofonico, completo di gruppo fonico con volume regolabile separatamente per altoparlante e microfono, in contenitore modulare installato in posto esterno tipo componibile, compresa l'attivazione dell'impianto:
D06005a | per sistemi tradizionali | cad | 117.17 | 14.08
D06005b | per sistemi BUS, con microprocessore per la programmazione degli utenti e funzione di apriporta | cad | 249.77 | 20.53
D06006 | Modulo di portiere videocitofonico, completo di gruppo fonico con volume regolabile separatamente per altoparlante e microfono, telecamera orientabile con illuminazione a led, in contenitore modulare installato in posto esterno componibile, compresa l'attivazione dell'impianto:
D06006a | per sistemi tradizionali, con sensore CCD 1/4" bianco/nero | cad | 809.85 | 25.61
D06006b | per sistemi tradizionali, con sensore CCD 1/4" a colori | cad | 887.16 | 28.05
D06006c | per sistemi BUS, con microprocessore per la programmazione degli utenti e funzione di apriporta, con sensore CCD 1/4" bianco/nero | cad | 701.26 | 28.74
D06006d | per sistemi BUS, con microprocessore per la programmazione degli utenti e funzione di apriporta, con sensore CCD 1/4" a colori | cad | 701.26 | 28.74
D06007 | Pulsantiera modulare, 1 modulo, installata in posto esterno componibile:
D06007a | a 3 pulsanti | cad | 120.02 | 12.14
D06007b | a 4 pulsanti | cad | 128.65 | 13.83
D06007c | a 6 pulsanti | cad | 144.5 | 16.45
D06008 | Citofono interno, corpo in materiale termoplastico installato a parete, con microtelefono, regolazione del volume, pulsante apri-porta e pulsante ausiliario:
D06008a | per impianti tradizionali | cad | 65.56 | 20.73
D06008b | per impianti tradizionali, con 8 pulsanti per servizi ausiliari | cad | 70.29 | 20.45
D06008c | per sistemi BUS | cad | 87.36 | 20.44
D06008d | per sistemi BUS, funzione intercomunicante, con 8 pulsanti per servizi ausiliari | cad | 128.1 | 22.68
D06009 | Videocitofono interno, corpo in materiale termoplastico installato a parete con microtelefono, regolazione volume contrasto e luminosità, pulsante apri-porta, pulsante con led di abilitazione fonica e serie di pulsanti ausiliari:
D06009a | per impianti tradizionali, schermo bianco-nero 4" | cad | 300.18 | 24.68
D06009b | per impianti tradizionali, schermo a colori 4" | cad | 381.05 | 24.1
D06009c | per sistemi BUS, schermo bianco-nero 4" | cad | 428.44 | 24.39
D06009d | per sistemi BUS, schermo a colori 4" | cad | 509.31 | 25.77
D06009e | per sistemi BUS, schermo bianco-nero 4", funzione intercomunicante | cad | 468.43 | 23.7
D06009f | per sistemi BUS, schermo a colori 4", funzione intercomunicante | cad | 555.76 | 24.6
D06010 | Alimentatore per impianti citofonici, ingresso 230 V c.a., in contenitore termoplastico modulare in opera su barra DIN35 questa esclusa:
D06010a | con protezione termica incorporata, due uscite c.a. 12 V e 24 V (intermittente), potenza nominale 60 VA | cad | 88.28 | 12.28
D06010b | uscita 12 V c.a. potenza nominale 15 VA | cad | 47.38 | 12.29
D06011 | Alimentatore per impianti videocitofonici, ingresso 230 V c.a., fusibile di protezione, uscita 12 V c.a. per impianto citofonico ed elettroserratura, uscita 20 V DC per monitor, in contenitore termoplastico modulare in opera su barra DIN35 questa esclusa | cad | 96.12 | 12.16
D06012 | Alimentatore per monitor ingresso 230 V c.a., con protezione termica incorporata, in contenitore termoplastico modulare in opera su barra DIN35 questa esclusa:
D06012a | per un monitor uscita 20 V c.c. potenza nominale 15 VA | cad | 77.69 | 10.32
D06012b | per più monitor uscita 24 V c.c. potenza nominale 24 VA | cad | 163.38 | 10.33
D06013 | Miscelatore-alimentatore per impianti videocitofonici, basati su sistema BUS, ingresso 230 V c.a., miscelazione segnale BUS con il segnale video, connessione fino a 100 tra monitor e citofoni su 4 uscite, in contenitore termoplastico modulare in opera su barra DIN35, questa esclusa:
D06013a | per segnale bianco-nero | cad | 301.95 | 11.46
D06013b | per segnale a colori | cad | 301.96 | 11.46
D06014 | Alimentatore supplementare per sistemi BUS, alimentazione 12 V c.a. o 20 V c.c. per estendere il numero di utenze collegabili ad una porta, in contenitore termoplastico modulare in opera su barra DIN35, questa esclusa | cad | 223.18 | 9.15
D06015 | Decodificatore video per sistemi BUS, per conversione segnale video digitale in segnale analogico per massimo 8 derivati videocitofonici, uscita 12 V c.a. per posto alimentazione posto esterno, in contenitore termoplastico modulare in opera su barra DIN35, questa esclusa:
D06015a | segnale bianco-nero | cad | 457.53 | 18.75
D06015b | segnale a colori | cad | 457.53 | 18.75
D06016 | Attuatore con relè 10 A per sistemi BUS alimentazione 12 V c.a. o 20 V c.c., in contenitore termoplastico modulare in opera su barra DIN35, questa esclusa | cad | 154.28 | 7.81
D06017 | Derivatore di montante per sistema BUS, da collegarsi sulla linea BUS in uscita dal miscelatore, in contenitore termoplastico modulare in opera su barra DIN35, questa esclusa | cad | 92.72 | 8.21
D06018 | Derivatore di utente per sistema BUS, per connessione fino a 4 posti interni, in contenitore termoplastico modulare in opera su barra DIN35, questa esclusa | cad | 139.88 | 14.15
D06019 | Amplificatore di linea, per sistemi videocitofonici BUS, in contenitore termoplastico modulare in opera su barra DIN35, questa esclusa:
D06019a | segnale video bianco-nero | cad | 228.65 | 10.12
D06019b | segnale video a colori | cad | 244.19 | 10.81
D06020 | Concentratore di linea per impianti video, distribuzione del segnale su 9 montanti, in contenitore termoplastico modulare in opera su barra DIN35 questa esclusa | cad | 150.22 | 20.9
CIRCUITI E CAVI IN EDIFICI RESIDENZIALI
D06021 | Circuito, in edificio residenziale, misurato fino alla cassetta di piano, comprensivo di ogni onere e materiale, per ogni utente:
D06021a | circuito fonico | cad | 180.33 | 86.67
D06021b | circuito videocitofonico | cad | 261.07 | 90.81
D06022 | Cavo antifiamma, per impianti videocitofonici, guaina in pvc-FR conforme CEI 20-22, posato in opera entro apposita conduttura:
D06022a | coassiale RG59 B/U LSZH, classe di reazione al fuoco Cca | m | 3.11 | 1.3
D06022b | coassiale RG11 A/U, classe di reazione al fuoco Cca | m | 4.21 | 1.33
D06023 | Cavo rigido multipolare per impianti citofonici con guaina esterna, ∅ del singolo conduttore 0,6 mm, conforme CEI 20-36 e CEI 20-45, classe di reazione al fuoco Eca:
D06023a | 2 conduttori | m | 1.94 | 0.72
D06023b | 4 conduttori | m | 2.47 | 0.77
D06023c | 6 conduttori | m | 3.14 | 0.79
D06023d | 8 conduttori | m | 3.75 | 0.81
D06023e | 10 conduttori | m | 4.46 | 0.82
D06023f | 12 conduttori | m | 5.1 | 0.84
D06023g | 16 conduttori | m | 7.03 | 0.89
IMPIANTI TELEFONICI
D06024 | Punto presa telefonica, a 3 spinotti o tipo jack RJ11/RJ12, per impianti individuali, comprensivo di quotaparte impianto distribuzione incassato in tubazione di pvc flessibile tipo pesante ∅ 16 mm e cavi telefonici multipli del ∅ 0,6 mm:
D06024a | arrivo linea | cad | 107.43 | 52.31
D06024b | derivata | cad | 73.68 | 20.97
D06025 | Presa telefonica modulare, a 3 spinotti o tipo jack RJ11/RJ12, in scatola da parete o da incasso, completa di supporto e placca in resina | cad | 25.03 | 8.71
D06026 | Centralino telefonico per 1 linea urbana e 4 interni, espandibile fino a 3 linee urbane ed 8 interni, accesso diretto a interni ed a singola linea, assegnazione personalizzata delle linee, trasferimento linea urbana/interna, funzione servizio notte, funzione conferenza, filtro segreteria su chiamate entranti, funzione chiamata in attesa, prenotazione linea esterna o interno occupato, promemoria acustico, programmazione centralizzata, smistamento automatico delle chiamate fax in ingresso | cad | 661.06 | 167.22
D06027 | Accessori per centralino telefonico ad 1 linea urbana e 4 interni, espandibile fino a 3 linee urbane ed 8 interni:
D06027a | modulo di espansione per 2 interni | cad | 127.24 | 31.38
D06027b | modulo di espansione per 1 linea urbana | cad | 230.47 | 18.89
D06027c | modulo di espansione per un accesso base linea ISDN | cad | 520.82 | 36.6
D06027d | modulo batterie tampone, autonomia 1 h in assenza rete | cad | 249.12 | 18.96
D06028 | Punto telefonico per impianti con centralino, incluso il singolo apparecchio telefonico e l'attivazione dell'impianto:
D06028a | con apparecchio a 3 tasti/led per accedere alle linee esterne | cad | 202.45 | 46.09
D06028b | con apparecchio con funzionalità vivavoce ed ascolto amplificato, 16 tasti/led, display a cristalli liquidi | cad | 306.78 | 46.56
D06028c | con apparecchio base senza funzioni aggiuntive | cad | 179.73 | 46.6
IMPIANTI DI RICEZIONE TV TERRESTRE
D06029 | Cavo per la trasmissione di segnali televisivi negli impianti di discesa d'antenna personali e centralizzati, per ricezione TV terrestre, installato a vista o in canalina o in tubazione, queste escluse:
D06029a | ad alte prestazioni per impianti centralizzati e reti terminali CATV, impedenza caratteristica 75 ohm, ∅ esterno 6,8 mm | m | 2.71 | 1.05
D06029b | miniaturizzato, per installazioni interne in tubazioni o in spazi ristretti, impedenza caratteristica 75 ohm, ∅ esterno 3,7 mm | m | 2.05 | 1.05
Antenna TV-VHF, attacco per palo:
D06030 | monocanale:
D06030a | a 2 elementi, banda passante 52,5 ÷ 59,5 MHz | cad | 127.32 | 52.34
D06030b | a 2 elementi, banda passante 61 ÷ 68 MHz | cad | 125.36 | 52.32
D06030c | a 3 elementi, banda passante 52,5 ÷ 59,5 MHz | cad | 139.27 | 52.85
D06030d | a 3 elementi, banda passante 61 ÷ 68 MHz | cad | 132.01 | 52.6
D06030e | a 3 elementi, banda passante 81 ÷ 88 MHz | cad | 125.72 | 52.47
D06031 | a larga banda, banda passante 174 ÷ 230 MHz:
D06031a | a 4 elementi | cad | 105 | 52.46
D06031b | a 6 elementi | cad | 111.38 | 52.12
D06032 | Antenna TV-UHF a larga banda, riflettore a cortina, attacco per palo, banda passante 470 ÷ 606 MHz o 606 ÷ 862 MHz o 470 ÷ 862 MHz:
D06032a | a 10 elementi | cad | 104.56 | 52.24
D06032b | a 20 elementi | cad | 111.47 | 52.17
D06033 | Antenna TV log periodica a larga banda in alluminio, attacco per palo, banda passante 174 ÷ 230 MHz o 470 ÷ 900 MHz | cad | 97.12 | 52.21
D06034 | Palo autoportante in acciaio zincato:
D06034a | ∅ 25 mm, spessore 1 mm, h 1,5 m | cad | 66.97 | 27.95
D06034b | ∅ 25 mm, spessore 1 mm, h 2,5 m | cad | 77.97 | 32.54
D06034c | ∅ 32 mm, spessore 2 mm, h 2,5 m | cad | 90.37 | 33.72
D06035 | Accoppiatore di segnale da 2 antenne qualsiasi, anche diverse fra loro, con contenitore plastico a prova di pioggia | cad | 32.02 | 13.97
D06036 | Miscelatore di segnale a bassa attenuazione in contenitore plastico a prova di pioggia:
D06036a | per miscelare 2 bande UHF con 2 bande VHF, R.O.S. < 2, attenuazione pari a 5 db in UHF e VHF | cad | 38.04 | 13.95
D06036b | per miscelare 2 canali o gruppi di canali UHF con il VHF, R.O.S. < 1,5, attenuazione pari a 2 db in UHF e VHF | cad | 51.32 | 13.96
D06036c | per miscelare 2 ingressi VHF con uno UHF, R.O.S. < 1,5, attenuazione pari a 4 db in UHF e VHF | cad | 34.49 | 13.96
D06036d | per miscelare un ingresso UHF con uno VHF, R.O.S. < 1,5, attenuazione pari a 0,5 db in UHF e VHF | cad | 30.95 | 13.9
D06037 | Amplificatore a larga banda con amplificazione VHF e UHF separata, regolazione del guadagno 20 db, morsetti schermati, in contenitore plastico a prova di pioggia | cad | 68.68 | 13.9
D06038 | Alimentatore stabilizzato, alimentazione ingresso 220/230 V - 50/60 Hz, protezione contro il corto circuito, interruttore d'accensione, led indicatore di funzionamento, conforme CEI 92-1:
D06038a | max 40 mA, tensione di uscita 12 V | cad | 15.85 | 4.21
D06038b | max 80 mA, tensione di uscita 24 V | cad | 22.58 | 4.14
D06038c | max 100 mA, tensione di uscita 12 V | cad | 16.82 | 4.15
D06038d | max 160 mA, tensione di uscita 12 V | cad | 19.56 | 4.21
CABLAGGIO STRUTTURATO
D06039 | Cavo UTP non schermato, multicoppie, conduttori in rame 24 AWG, conforme ISO-IEC 11801, installato in canalina o tubazione, queste escluse:
D06039a | 4 coppie, guaina in pvc, cat. 6, classe di reazione al fuoco Eca | m | 1.53 | 0.74
D06039b | 4 coppie, guaina in LSZH, cat. 6, classe di reazione al fuoco Eca | m | 1.55 | 0.74
D06039f | 4 coppie, guaina in pvc, cat. 5e, classe di reazione al fuoco Eca | m | 1.47 | 0.73
D06039g | 4 coppie, guaina in LSZH, cat. 5e, classe di reazione al fuoco Eca | m | 1.5 | 0.74
D06039e | 25 coppie, guaina in PVC, cat. 5, classe di reazione al fuoco Cca | m | 4.65 | 1.44
D06040 | Cavo FTP schermato in lamina di alluminio, conduttori in rame 24 AWG e filo di continuità in rame ∅ 0,5 mm, conforme ISO IEC 11801 - EN 50173:
D06040a | 4 coppie, guaina in LSZH, Cat. 6, classe di reazione al fuoco Dca | m | 1.69 | 0.74
D06040b | 4 coppie, guaina in pvc, Cat. 6, classe di reazione al fuoco Eca | m | 1.69 | 0.74
D06040c | 4 coppie, guaina in pvc, Cat. 5e, classe di reazione al fuoco Eca | m | 1.53 | 0.74
D06040d | 4 coppie, guaina in LSZH, cat. 5e, classe di reazione al fuoco Eca | m | 1.55 | 0.74
D06041 | Cavo FTP schermato con treccia in rame stagnato, conduttori in rame 24 AWG e filo di continuità in rame ∅ 0,5 mm, conforme ISO IEC 11801 - EN 50173:
D06041c | 4 coppie guaina in LSZH, cat. 5e, classe di reazione al fuoco Eca | m | 1.68 | 0.74
D06041d | 4 coppie guaina in pvc, cat. 5e, classe di reazione al fuoco Cca | m | 1.67 | 0.74
D06074 | Cavo FTP classe F, schermatura delle singole coppie in lamina d'alluminio e generale in treccia di rame stagnato, conduttori in rame 23 AWG e filo di continuità in rame ∅ 0,5 mm, conforme ISO IEC 11801 - EN 50173, guaina in LSZH: 4 coppie cat. 6a, classe di reazione al fuoco Eca | m | 1.74 | 0.74
D06043 | Cavo ottico multimodale per interno/esterno tipo "tubo sfuso" con riempitivo in gel (gel filled) e guaina LSZH, classe di reazione al fuoco Cca:
D06043a | 6 fibre non armato | m | 4.34 | 0.66
D06043b | 6 fibre armatura non metallica | m | 6.44 | 0.72
D06043c | 8 fibre | m | 5.48 | 0.77
D06043d | 8 fibre armatura non metallica | m | 7.6 | 0.85
D06043e | 12 fibre | m | 7.31 | 0.94
D06043f | 12 fibre armatura non metallica | m | 9.5 | 1
D06043g | 24 fibre | m | 14.35 | 1.26
D06043h | 24 fibre armatura non metallica | m | 17.59 | 1.44
D06044 | Attestazione di cavo UTP o FTP 4 coppie su connettore RJ45 cat. 6 conforme ISO IEC 11801 questo incluso | cad | 7.25 | 4.13
D06045 | Attestazione di cavo in fibra ottica su connettore SC o ST, questo escluso, per singola fibra:
D06045a | 4 fibre | cad | 9.41 | 5.95
D06045b | 8 fibre | cad | 10.06 | 6.36
D06045c | 12 fibre | cad | 10.71 | 6.77
D06045d | 24 fibre | cad | 11.69 | 7.39
D06046 | Presa modulare per linee ISDN cat. 3, in ABS, in scatola da parete o da incasso, completa di supporto e placca in resina:
D06046a | singola | cad | 24.73 | 8.29
D06046b | doppia | cad | 29.22 | 9.79
| Presa modulare 8 pin tipo RJ45, in ABS, cat 5E: |  |  | 0
D06075 | installata in scatola da parete o da incasso, completa di supporto e placca in resina: |  |  | 0
D06075a | tipo toolless, per cavi UTP | cad | 27.71 | 52
D06075b | tipo toolless, per cavi FTP | cad | 32.72 | 44
D06076 | installata in contenitore modulare questo escluso: |  |  | 0
D06076a | tipo toolless, per cavi UTP | cad | 11.95 | 27
D06076b | tipo toolless, per cavi FTP | cad | 16.97 | 19
| Presa modulare 8 pin tipo RJ45, in ABS: |  |  | 0
D06077 | installata in scatola da parete o da incasso, completa di supporto e placca in resina: |  | 34.99 | 0
D06077a | cat. 6, per cavi UTP | cad | 35.98 | 40
D06077b | cat. 6, per cavi FTP | cad | 38.77 | 37
D06077c | cat. 6 tipo toolless, per cavi UTP | cad | 36.58 | 39
D06077d | cat. 6 tipo toolless, per cavi FTP | cad | 39.1 | 37
D06077e | cat. 6A tipo toolless, per cavi FTP | cad | 48.04 | 30
D06078 | installata in contenitore modulare questo escluso: |  |  | 0
D06078a | cat. 6, per cavi UTP | cad | 15.79 | 21
D06078b | cat. 6, per cavi FTP | cad | 18.58 | 17
D06078c | cat. 6 tipo toolless, per cavi UTP | cad | 16.4 | 20
D06078d | cat. 6 tipo toolless, per cavi FTP | cad | 18.91 | 17
D06078e | cat. 6A tipo toolless, per cavi FTP | cad | 27.85 | 12
D06050 | Striscia di permutazione, comprensiva dell'attestazione dei cavi lato pannello:
D06050a | 100 coppie senza piedini | cad | 54.63 | 20.38
D06050b | 100 coppie con piedini | cad | 52.58 | 20.62
D06050c | 300 coppie senza piedini | cad | 143.74 | 61.81
D06050d | 300 coppie con piedini | cad | 148.24 | 61.87
D06051 | Presa modulare per cavi in fibra ottica:
D06051a | tipo ST | cad | 22.54 | 2.9
D06051b | tipo SC | cad | 27.74 | 2.92
D06051c | tipo MT-RJ | cad | 84.18 | 2.96
D06052 | Patch-cord realizzata in cavo 4 coppie, conduttori in rame 24AWG e connettori RJ45, conforme alla normativa ISO /IEC 11801 e EIA/TIA 568 C2-1, lunghezza:
D06052a | 50 cm, U/UTP categoria 5e | cad | 5.01 | 0.79
D06052b | 50 cm, U/UTP categoria 6 | cad | 9.58 | 0.85
D06052c | 100 cm, U/UTP categoria 5e | cad | 5.63 | 0.93
D06052d | 100 cm, U/UTP categoria 6 | cad | 10.26 | 0.97
D06052e | 200 cm, U/UTP categoria 5e | cad | 6.41 | 1.01
D06052f | 200 cm, U/UTP categoria 6 | cad | 11.52 | 1.09
D06052g | 300 cm, U/UTP categoria 5e | cad | 7.17 | 1
D06052h | 300 cm, U/UTP categoria 6 | cad | 13.37 | 1.1
D06053 | Patch-cord realizzata in cavo S/FTP 4 coppie, conduttori in rame 24AWG e connettori RJ45, conforme alla normativa ISO /IEC 11801 e EIA/TIA 568 C2-1, lunghezza:
D06053i | 50 cm, categoria 6A | cad | 13.01 | 0.82
D06053j | 100 cm, categoria 6A | cad | 13.73 | 0.96
D06053k | 200 cm, categoria 6A | cad | 15.4 | 0.97
D06053l | 200 cm, categoria 8, LSZH | cad | 17.5 | 1.11
D06053m | 300 cm, categoria 6A | cad | 17.94 | 1.13
D06053n | 300 cm, categoria 8, LSZH | cad | 20.25 | 1.15
D06054 | Convertitore da 10/100Base-TX a 100Base-FX, conforme IEEE 802.3 10Base-T e IEEE 802.3u, una porta 10/100Base-TX, auto-negoziazione con connettore RJ45, una porta fibra ottica multimodale o monomodale con connettore SC, indicatori a LED diagnostici, auto MDI-X per porta 10/100BaseTX, auto-negoziazione per velocità e modalità Duplex su porte TX, switch per la selezione Full e Half Duplex su porta FX:
D06054a | multimodale | cad | 259.4 | 21.33
D06054b | monomodale fino a 15 km | cad | 426.32 | 21.57
D06055 | Convertitore da 1000Base-T a 1000Base-SX, conforme standard Ethernet Gigabit IEEE 802.3ab 1000Base-T, IEEE802.3z 1000Base-SX, una porta 1000Base-T, una porta 1000Base-SX per fibra multimodale o monomodale fino a 20 km, modalità Full Duplex e auto-negoziazione per porta in fibra, indicatori a LED diagnostici, dip switch per impostazione Fibra (auto/manuale), LLR (abilita/disabilita), con supporto LLCF (Link Loss Carry Forward, Link Pass Through), LLR (Link Loss Return) per porta FX | cad | 478.85 | 24.23
D06056 | Quadro da parete in lamiera di acciaio verniciata con resine epossidiche con portello trasparente in vetro temperato dotato di serratura a chiave e cerniere a norme CEI EN 60917:
D06056a | 600 × 380 mm, altezza 350 mm, capacità 6 unità | cad | 291.41 | 49.76
D06056b | 600 × 380 mm, altezza 600 mm, capacità 12 unità | cad | 331.48 | 56.6
D06056c | 600 × 380 mm, altezza 800 mm, capacità 16 unità | cad | 351.58 | 51.47
D06057 | Quadro da pavimento in lamiera di acciaio verniciata con resine epossidiche con portello trasparente in vetro temperato dotato di serratura a chiave e cerniere rispondente alla norma CEI EN 60917, avente base 600 mm, profondità 600 mm, e altezza 1.300 mm, capacità 24 unità | cad | 624.59 | 47.4
D06058 | Armadio da parete in lamiera metallica verniciata con resine epossidiche, conforme IEC 297-1 e IEC 297-2, grado di protezione IP 30, portello con vetro temperato spessore 4 mm e serratura a chiave, delle dimensioni di:
D06058a | 600 × 400 × 350 mm, 6 unità | cad | 241.53 | 48.88
D06058b | 600 × 400 × 500 mm, 9 unità | cad | 266.93 | 54.02
D06058c | 600 × 400 × 600 mm, 12 unità | cad | 315.36 | 57.84
D06058d | 600 × 400 × 750 mm, 15 unità | cad | 359.68 | 61.42
D06058e | 600 × 400 × 900 mm, 18 unità | cad | 403.17 | 66.29
D06058f | 600 × 600 × 500 mm, 9 unità | cad | 326.09 | 55.68
D06058g | 600 × 600 × 600 mm, 12 unità | cad | 360.54 | 59.28
D06058h | 600 × 600 × 750 mm, 15 unità | cad | 395.81 | 62.58
D06058i | 600 × 600 × 900 mm, 18 unità | cad | 434.38 | 68.68
D06060 | Armadio da pavimento in lamiera metallica verniciata con resine epossidiche, conforme IEC 297-1 e IEC 297-2, grado di protezione IP 30, portello con vetro temperato spessore 4 mm e serratura a chiave, delle dimensioni di:
D06060a | 600 × 600 × 1200 mm, 24 unità | cad | 760.72 | 72.16
D06060b | 600 × 600 × 1500 mm, 30 unità | cad | 850.26 | 75.28
D06060c | 600 × 600 × 1800 mm, 36 unità | cad | 957.07 | 78.68
D06060d | 600 × 600 × 2000 mm, 42 unità | cad | 1012.89 | 83.27
D06060e | 600 × 600 × 2200 mm, 46 unità | cad | 1085.16 | 89.21
D06060f | 600 × 800 × 1200 mm, 24 unità | cad | 864.28 | 76.52
D06060h | 600 × 800 × 1800 mm, 36 unità | cad | 1050.76 | 79.74
D06060i | 600 × 800 × 2000 mm, 42 unità | cad | 1114.8 | 84.6
D06060m | 600 × 1000 × 1800 mm, 36 unità | cad | 1259.56 | 87.62
D06060n | 600 × 1000 × 2000 mm, 42 unità | cad | 1381.17 | 87.35
D06060o | 600 × 1000 × 2200 mm, 46 unità | cad | 1469.9 | 92.96
D06062 | Accessori per armadio standard 19", base 600 mm, profondità 600 mm:
D06062a | zoccolo per installazione a pavimento | cad | 247.11 | 6.25
D06062b | set di 4 ruote, ∅ 80 mm, carico massimo per ruota 60 kg | cad | 181.61 | 8.04
D06062c | coppia di golfari M10 per sollevamento armadio | cad | 38.03 | 5.29
D06062d | gruppo di ventilazione con 2 ventole ciascuna della portata di 150 mc/h, alimentazione 230 V c.a., potenza 18 W | cad | 623.78 | 27.61
D06062e | pannello frontale cieco altezza pari ad una unità 19" | cad | 45.34 | 2.87
D06062f | pannello frontale cieco altezza pari a tre unità 19" | cad | 76.13 | 2.89
D06062g | mensole di supporto in acciaio verniciato, profondità 250 mm | cad | 76.89 | 2.92
D06062h | mensole di supporto in acciaio verniciato, profondità 350 mm | cad | 81.13 | 3.08
D06062i | pannello passacavo in acciaio verniciato per il passaggio di cavi nella zona frontale | cad | 75.59 | 2.87
D06062j | pannello con 5 prese di corrente universali 16 A bipasso ed un interruttore bipolare | cad | 228.15 | 11.54
D06062k | pannello con 5 prese di corrente universali 16 A bipasso ed un interruttore magnetotermico portata 16 A, potere di interruzione 3 kA | cad | 260.78 | 11.54
D06062l | barra in rame per nodo equipotenziale, con 24 fori M6, dimensioni 575 × 20 × 5 mm | cad | 48.82 | 2.78
D06063 | Pannello di permutazione modulare, cablaggio universale, con telaio per armadio da 19", completo di porte per cavi UTP o FTP:
D06063e | con 16 porte tipo RJ45 cat. 5E per cavi UTP o FTP | cad | 321.64 | 65.09
D06063b | con 12 porte tipo RJ45 cat.5E, per cavi UTP | cad | 270.71 | 46.22
D06063c | con 24 porte tipo RJ45 cat. 5E, per cavi UTP | cad | 445.08 | 84.44
D06063d | con 48 porte tipo RJ45 cat. 5E, per cavi UTP | cad | 686.13 | 164.89
D06064 | Pannello di permutazione modulare, cablaggio universale, con telaio per armadio da 19", completo di porte per cavi in fibra ottica, a cassetto estraibile:
D06064a | con 12 accoppiatori SC e connettori interni al pannello di attenuazione caratteristica 0,5 dB | cad | 609.77 | 80.98
D06064b | con 12 accoppiatori ST e connettori interni al pannello di attenuazione caratteristica 0,5 dB | cad | 615.08 | 81.69
D06064c | con 12 accoppiatori SC e connettori interni al pannello di attenuazione caratteristica 0,3 dB | cad | 699.41 | 84.04
D06064d | con 12 accoppiatori ST e connettori interni al pannello di attenuazione caratteristica 0,3 dB | cad | 628.52 | 83.47
D06065 | Switch tipo gestibile con protocolli SNMP, WEB, CLI, conformità IEEE 802.3, rispondente ai requisiti EMI FCC classe A, in contenitore metallico desktop o per montaggio a rack, alimentatore da rete 220 V c.a. incorporato:
D06065a | 24 porte RJ45, autosensing 10/100/1000 Mbps | cad | 2272.6
D06065b | 20 porte RJ45, autosensing 10/100/1000 Mbps e 4 porte SFP | cad | 2273.51 | 14.38
D06065c | 44 porte RJ45, autosensing 10/100/1000 Mbps e 4 porte SFP | cad | 3186.91
D06065d | 48 porte RJ45, autosensing 10/100/1000 Mbps e 2 porte SFP | cad | 4296.99
D06066 | Switch 10/100 Mbps, porte autosensing per la derivazione di 1 linea LAN in 4 linee, alimentazione 9 V c.c., connettori RJ45 UTP Cat. 6, possibilità di connessione in cascata per aumentare il numero delle linee derivate, in contenitore modulare isolante, in opera su guida DIN35 questa esclusa | cad | 150.8 | 0.88
D06067 | Alimentatore per dispositivi attivi, 9 V c.c. - 1,6 A, in contenitore modulare isolante, in opera su guida DIN35 questa esclusa | cad | 65.26 | 0.76
D06068 | Router in contenitore plastico tipo "desktop" con alimentatore esterno, 1 porta ADSL/ ADSL2+, 1 porta WAN ADSL e 1 porta LAN 10/100 Mbps fino a 24 Mbps in downstream e a 3,5 Mbps in upstream, supporto i protocolli di connessione PPPoA (RFC 2364 - PPP over ATM Adaptation Layer 5), PPP over Ethernet (PPPoERFC 2516) e incapsulamento ATM RFC 1483, compresa l'attivazione dell'impianto | cad | 50.74 | 8.66
D06069 | Router wireless in contenitore plastico tipo "desktop" con alimentatore esterno, porta WAN ADSL 2/2+, porta WLAN conforme agli standard IEEE 802.11b/g e 802.11n con velocità di trasferimento fino a 150 Mbps, 4 porte LAN 10/100 Mbps, supporto dei protocolli di connessione ADSL quali PPPoA (RFC 2364 - PPP over ATM Adaptation Layer 5), PPP over Ethernet (PPPoE RFC 2516) e incapsulamento ATM RFC 1483, verso gli ISP (Internet Service Provider) con velocità di upstream/downstream pari a 3,5 Mbps / 24 Mbps, guadagno di antenna per connessione wireless 2 dB con sistemi di crittografia chiave WEP a 64/128/152 bit, WPA-PSK/WPA2-PSK con TKIP / AES, wireless MAC filtering e controllo del broadcast SSID, guadagno di antenna, compresa l'attivazione dell'impianto | cad | 88.38 | 7.76
D06070 | Router wireless in contenitore plastico tipo "desktop" con alimentatore esterno, porta USB per la connessione di modem 3G, porta WAN 10/100 Mbps conforme agli standard IEEE 802.11b/g e 802.11n con velocità di trasferimento fino a 150 Mbps, guadagno di antenna per connessione wireless 5 dB con sistemi di crittografia di tipo WEP, WPA-PSK e WPA2-PSK, 4 porte LAN 10/100 Mbps ed una porta WLAN a 150 Mbps, compresa l'attivazione dell'impianto | cad | 78.73 | 7.84
D06071 | Access point da interno in contenitore plastico tipo "desktop" con alimentatore esterno, porta LAN 10/100 Mbps, parte wireless con guadagno di antenna 2 dB, sistemi di crittografia di tipo WEP, WPA, WPA2 e filtro su indirizzi MAC, funzionamento AP, AP Client, Repeater, Bridge Point to Point/Point to Multi Point e WDS1; conforme standard IEEE 802.11 b/g/n con velocità di trasmissione fino a 150 Mbps, compresa l'attivazione dell'impianto | cad | 78.73 | 7.84
D06072 | Access point da interno in contenitore plastico adatto per installazioni ad incasso su controsoffitto, con alimentatore esterno e porta Gigabit PoE LAN 10/100/1000 Mbps, parte wireless con sistemi di crittografia di tipo WEP, WPA, WPA2 e filtro su indirizzi MAC, funzionamento AP, AP Client, Repeater, Bridge Point to Point/Point to Multi Point e WDS1; conforme standard IEEE 802.11 b/g/n, compresa l'attivazione dell'impianto:
D06072a | tecnologia MIMO 2T/2R, due antenne di guadagno 2 dB, con velocità di trasmissione fino a 300 Mbps | cad | 199.82 | 17.55
D06072b | tecnologia MIMO 3T/3R, tre antenne di guadagno 2 dB, con velocità di trasmissione fino a 900 Mbps | cad | 419.89 | 17.21
D06073 | Certificazione di cavi e componenti di reti lan, con rilascio di report dettagliato per ogni tratta misurata, secondo norme ISO IEC 11801, EN 50173 classi C, D, E, F e TIA 568B CAT. 3, 5, 5E, 6 e 7; valutata per ogni tratta misurata | cad | 27.16 | 5.67
| D07. IMPIANTI FOTOVOLTAICI |  | € | € m.m.
IMPIANTI FOTOVOLTAICI
Modulo fotovoltaico a struttura rigida con celle al silicio monocristallino, tensione massima di sistema 1000 V, completo di cavi con connettori MC4 e scatola di giunzione IP 67 con diodi di by-pass, involucro in classe II con struttura sandwich e telaio in alluminio anodizzato, certificazione IEC 61215, garanzia di prestazione del 90% in 12 anni e dell'80% in 25 anni; cablaggio e fornitura in opera di struttura di supporto modulare in alluminio anodizzato inclusi:
D07025 | installato su tetto piano con inclinazione variabile, misurato per Watt di picco di potenza:
D07025a | potenza di picco fino a 250 W, efficienza del modulo > 14% | W | 1.59 | 0.33
D07025b | potenza di picco maggiore di 250 W fino a 350 W, efficienza del modulo > 17% | W | 1.65 | 0.31
D07025c | potenza di picco maggiore di 350 W, efficienza del modulo > 20% | W | 1.74 | 0.28
D07026 | installato su tetto a falda inclinata, misurato per watt di picco di potenza: |  |  | 0
D07026a | potenza di picco fino a 250 W, efficienza del modulo > 14% | W | 1.58 | 0.37
D07026b | potenza di picco maggiore di 250 W fino a 350 W, efficienza del modulo > 17% | W | 1.64 | 0.35
D07026c | potenza di picco maggiore di 350 W, efficienza del modulo > 20% | W | 1.7 | 0.3
Modulo fotovoltaico a struttura rigida con celle al silicio policristallino, tensione massima di sistema 1000 V, completo di cavi con connettori multicontact e scatola di giunzione IP 67 con diodi di by-pass, involucro in classe II con struttura sandwich con telaio in alluminio anodizzato, certificazione IEC 61215, garanzia di prestazione del 90% in 10 anni e dell'80% in 20 anni; cablaggio e fornitura in opera di struttura di supporto modulare in alluminio anodizzato inclusi:
D07027 | installato su tetto piano con inclinazione variabile, misurato per Watt di picco di potenza:
D07027a | efficienza del modulo fino al 15% | W | 1.09 | 0.25
D07027b | efficienza del modulo > 15% | W | 1.19 | 0.21
D07028 | installato su tetto a falda inclinata, misurato per watt di picco di potenza: |  |  | 0
D07028a | efficienza del modulo fino al 15% | W | 1.06 | 0.28
D07028b | efficienza del modulo > 15% | W | 1.17 | 0.24
D07029 | Modulo fotovoltaico a film sottile, silicio amorfo, tensione massima di sistema 1000 V, involucro rigido in classe II con struttura sandwich e chiusura in laminato, completo di cavi con connettori multicontact, diodi di by-pass e scatola di giunzione, certificazioni CEI EN 61646 e 61730, efficienza del modulo < 10%, garanzia di prestazione del 90% in 10 anni e dell' 80% in 20 anni, misurato per Watt di picco di potenza:
D07029a | installato su tetto piano con inclinazione variabile | W | 1.02 | 0.25
D07029b | installato su tetto a falda inclinata | W | 1 | 0.28
D07007 | Inseguitore solare per moduli fotovoltaici con piano di appoggio reticolare in acciaio zincato a caldo di forma quadrata per moduli fotovoltaici, colonna di supporto in tubo tondo di acciaio zincato a caldo di altezza sino a 6 m, progettato per resistere ad una pressione del vento fino a 60 kg/mq, dotato di sistema di movimentazione a 2 assi indipendenti con 2 motori elettrici asincroni alimentati a 230 V potenza 0,37 W completi di encoder, rotazione azimutale con escursione di 240° e zenitale con escursione di 90°, centralina di controllo a microprocessore con interfaccia seriale RS 485, possibilità di collegamento di sensore di vento per messa in sicurezza automatica dell'inseguitore, compresa l'attivazione dell'impianto ma con esclusione della fornitura e posa in opera dei moduli fotovoltaici nonchè delle opere di fondazione, consumo di energia annuo medio 9 kWh, con superficie modulare fino a: |  | 352.67
D07007a | 25 mq | cad | 5952.91 | 414.12
D07007b | 36 mq | cad | 6886.53 | 479.06
D07030 | Inverter monofase per reti isolate (stand alone) completo di regolatore carica batterie MPPT, tensione di uscita 230 V c.a. ± 5%, distorsione armonica < 3%, efficienza > 90%, in contenitore con grado di protezione IP 20: |  | 237.06
D07030a | tensione di ingresso nominale 12 V c.c., potenza nominale uscita 1000 VA | cad | 698.69 | 39.77
D07030b | tensione di ingresso nominale 24 V c.c., potenza nominale uscita 2400 VA | cad | 879.5 | 55.62
D07030c | tensione di ingresso nominale 48 V c.c., potenza nominale uscita 5000 VA | cad | 1149.86 | 58.17
D07031 | Inverter monofase conforme alla norma CEI 0-21 per impianti connessi in rete (grid connected), conversione DC/AC realizzata con tecnica PWM e ponte a IGBT, varistori di classe 2 e controllore di isolamento lato c.c. varistori di classe 3 lato c.a., dispositivo di distacco automatico dalla rete, 2 MPPT, tensione di uscita 230 V c.a. ± 15% con frequenza 50 Hz, fattore di potenza 0,85-1, distorsione armonica < 5%, efficienza > 90%, display Led con tasti capacitivi, interfacce WLAN-Ethernet LAN, ingressi e uscite digitali programmabili, interfacce USB, RJ45, MODBUS RS485, involucro in materiale metallico con grado di protezione IP 65, compresa l'attivazione dell'impianto:
D07031a | massima tensione lato c.c. 600 V, potenza nominale in c.a. 1,2 kW | cad | 1124.79 | 42.68
D07031b | massima tensione lato c.c. 600 V, potenza nominale in c.a. 2,0 kW | cad | 1189.65 | 52.66
D07031c | massima tensione lato c.c. 1000 V, potenza nominale in c.a. 3,0 kW | cad | 1210.37 | 53.58
D07031d | massima tensione lato c.c. 1000 V, potenza nominale in c.a. 3,5 kW | cad | 1261.36 | 55.84
D07031e | massima tensione lato c.c. 1000 V, potenza nominale in c.a. 3,7 kW | cad | 1270.63 | 56.25
D07031f | massima tensione lato c.c. 1000 V, potenza nominale in c.a. 4,0 kW | cad | 1343.51 | 59.48
D07031g | massima tensione lato c.c. 1000 V, potenza nominale in c.a. 4,6 kW | cad | 1414.29 | 62.61
D07031h | massima tensione lato c.c. 1000 V, potenza nominale in c.a. 5,0 kW | cad | 1474.89 | 65.29
D07031i | massima tensione lato c.c. 1000 V, potenza nominale in c.a. 6,0 kW | cad | 1705.07 | 64.7
D07031j | massima tensione lato c.c. 1000 V, potenza nominale in c.a. 8,2 kW | cad | 1942.43 | 73.7
D07032 | Inverter trifase conforme alla norma CEI 0-21 per impianti connessi in rete (grid connected), conversione DC/AC realizzata con tecnica PWM e ponte a IGBT, senza trasformatore, varistori di classe 2 e controllore di isolamento lato c.c. varistori di classe 3 lato c.a., dispositivo di distacco automatico dalla rete, 2 MPPT range di tensione 150-800 V, massima tensione in ingresso 1000 V, tensione di uscita 230/400 V c.a. ± 15% con frequenza 50 Hz, fattore di potenza 0,85-1, distorsione armonica < 5%, efficienza > 90%, display Led con tasti capacitivi, interfacce WLAN-Ethernet LAN, ingressi e uscite digitali programmabili, interfacce USB, RJ45, MODBUS RS485, involucro in materiale metallico con grado di protezione IP 65, compresa l'attivazione dell'impianto, potenza nominale in c.a.: |  | 3029.15
D07032a | 3,0 kW, sistema di protezione di interfaccia integrato | cad | 1443.78 | 82.18
D07032b | 3,7 kW, sistema di protezione di interfaccia integrato | cad | 1571.94 | 79.53
D07032c | 4,5 kW, sistema di protezione di interfaccia integrato | cad | 1684.15 | 106.51
D07032d | 5,0 kW, sistema di protezione di interfaccia integrato | cad | 1733.16 | 109.61
D07032e | 6,0 kW, sistema di protezione di interfaccia integrato | cad | 1782.01 | 123.97
D07032f | 7,0 kW | cad | 2171.5 | 137.33
D07032g | 8,2 kW | cad | 2396.4 | 136.4
D07032h | 10,0 kW | cad | 2582.15 | 146.97
D07032i | 12,5 kW | cad | 2913.14 | 165.81
D07032j | 15,0 kW | cad | 2947.82 | 167.78
D07032k | 17,5 kW | cad | 3362.51 | 170.12
D07032l | 20,0 kW | cad | 3727.99 | 212.19
D07032m | 27,6 kW | cad | 4289.69 | 217.03
D07033 | Accessori per inverter ibridi con sistema di accumulo energia integrato:
D07033a | misuratore di potenza trifase portata 100 A, linea Inverter | cad | 232.6 | 26.48
D07033b | misuratore di potenza trifase portata 100 A, linea distributore energia | cad | 156.7 | 26.76
D07033c | misuratore di potenza monofase portata 100 A, linea inverter | cad | 158.96 | 20.11
D07033d | kit per comando automatico e rilevamento accensione gruppo elettrogeno | cad | 213.14 | 31
D07033e | scheda comunicazione GPRS per controllo da remoto | cad | 121.01 | 20.66
D07033f | scheda comunicazione Ethernet per controllo da remoto | cad | 146.31 | 20.36
D07033g | scheda comunicazione WiFi per controllo da remoto | cad | 133.66 | 20.29
D07033h | armadio rack di espansione per 2 batterie supplementari | cad | 395.73 | 10.01
D07033i | carrello con ruote per sistema di accumulo | cad | 256.58 | 9.74
D07033j | quadro di "backup" per controllo linea EPS e alimentazione linee privilegiate | cad | 1121.2 | 42.54
D07033k | kit completo di scheda di comunicazione e misuratore di potenza trifase per linea inverter | cad | 570.92 | 39.72
ACCUMULATORI STAZIONARI
D07034 | Sistema di accumulo energia con tecnologia ioni Litio, in involucro da parete grado di protezione IP65, protezione contro sovratensioni, interfaccia di connessione con l'inverter Modbus RTU (RS485), capacità di utilizzo 90% DoD, tensione nominale 48V, compresa l'attivazione dell'impianto, energia totale accumulabile:
D07034a | 3,3 kWh, capacità 63 Ah, potenza massima 3 kW | cad | 3485.48 | 44.09
D07034b | 6,5 kWh, capacità 126 Ah, potenza massima 4,2 kW | cad | 4260.71 | 53.89
D07034c | 9,8 kWh, capacità 189 Ah, potenza massima 5 kW | cad | 5668.44 | 71.7
D07034d | 13,1 kWh, capacità 252 Ah, potenza massima 5 kW | cad | 7546.79 | 95.45
D07035 | Sistema di accumulo energia modulare con tecnologia Gel VRLA (batterie ermetiche regolate da valvola con elettrolita immobilizzato in struttura gelatinosa), durata 2500 cicli con DoD max 50%, per applicazioni residenziali, in involucro metallico da pavimento con serrature di sicurezza e griglie per la ventilazione grado di protezione IP21, tensione nominale 48 V, compresa l'attivazione dell'impianto, energia totale accumulabile:
D07035a | 6,2 kWh, capacità 130 Ah, potenza massima 3 kW | cad | 2906.52 | 73.52
D07035b | 9,6 kWh, capacità 200 Ah, potenza massima 3 kW | cad | 4260.9 | 107.79
D07035c | 12,5 kWh, capacità 260 Ah, potenza massima 5 kW | cad | 4972.88 | 125.8
ACCESSORI PER IMPIANTI FOTOVOLTAICI
D07016 | Relè di monitoraggio per sistemi trifase, massima/minima tensione e frequenza, sequenza, mancanza fase, con valori di taratura delle grandezze regolabili separatamente, 2 uscite a relè con portata 8 A, in contenitore modulare in materiale plastico isolante per montaggio su guida DIN35, conforme CEI 0-21 e direttive Enel DK5940 | cad | 971.8 | 36.87
D07036 | Microcomputer per trasmissione bidirezionale su Cloud di dati di produzione e consumo elettrico in involucro isolante installato su guida DIN, per connessione diretta al meter di lettura dati o tramite Modbus ad inverter fotovoltaici, completo di interfacce bluetooth e LAN WiFi, 4 interfacce USB protocollo Modbus RTU/ASCII, 1 interfaccia LAN protocollo Modbus TCP/IP, alimentazione 5 V c.c. per monitoraggio di:
D07036a | consumo elettrico di singole unità immobiliari | cad | 725.41 | 18.35
D07036b | produzione e consumo di impianti fotovoltaici | cad | 828.61 | 20.96
D07036c | stato delle batterie di accumulo energia, produzione e consumo di impianti fotovoltaici | cad | 1094 | 20.76
D07036d | stazioni, colonnine e walbox per la ricarica elettrica di autoveicoli | cad | 769.64 | 19.47
D07037 | Convertitore tra protocollo Modbus RTU/seriale RS485 e USB, in grado di collegare una linea modbus seriale in una presa USB, velocità massima di trasmissione 3 Mbaud, con cavo e terminale USB | cad | 32.98 | 5.42
D07038 | Sistema di protezione di interfaccia conforme CEI 0-21, per impianti connessi in rete trifase con o senza neutro in B.T., protezione di massima/minima tensione e frequienza a doppia soglia regolabile, 2 uscite a relè, 4 ingressi digitali, 3 ingressi amperometrici per misure addizionali tramite TA, display LCD grafico touch-screen, alimentazione 230 V c.a., in contenitore modulare in materiale plastico isolante per montaggio su guida DIN35, conforme CEI 0-21, incluse le verifiche e le prove certificate delle soglie e i tempi di intervento di cui alle norme CEI 0-21 | cad | 1376.2 | 252.39
D07039 | Sistema di protezione di interfaccia conforme CEI 0-21, per impianti connessi in rete trifase in M.T., protezione di massima/minima tensione e frequienza a doppia soglia regolabile, misure tramite trasfoirmatore volmetrico in MT, 2 uscite a relè, 4 ingressi digitali, 3 ingressi amperometrici per misure addizionali tramite TA, display LCD grafico touch-screen, alimentazione 230 V c.a., in contenitore modulare in materiale plastico isolante per montaggio su guida DIN35, incluse le verifiche e le prove certificate delle soglie e i tempi di intervento di cui alle norme CEI 0-21 | cad | 1668.69 | 253.27
D07040 | Esecuzione di verifica su sistema di protezione di interfaccia con cassetta prova relè certificata, conforme CEI 0-16 (MT) e CEI 0-21 (BT), con rilascio del relativo certificato | cad | 261.21 | 92.51
D07018 | Interruttore di manovra sezionatore, 4 poli, tipo rotativo con manovra blocco-porta, tensione nominale 1000 V c.c., corrente nominale:
D07018a | 20 A, installato su barra DIN35 | cad | 135.46 | 19.7
D07018b | 32 A, installato su barra DIN35 | cad | 141.31 | 19.66
D07018c | 20 A, in cassetta in policarbonato IP 66 | cad | 343.56 | 28.25
D07018d | 32 A, in cassetta in policarbonato IP 66 | cad | 351.09 | 26.64
D07018e | 20 A, in cassetta in lega di alluminio IP 66 | cad | 324.32 | 26.66
D07018f | 32 A, in cassetta in lega di alluminio IP 66 | cad | 331.01 | 27.21
D07019 | Base portafusibili sezionabile, per fusibili cilindrici 10,3 × 38 con potenze dissipate fino a 4 W, tensione nominale 1000 V c.c., in contenitore plastico modulare installato su guida DIN35, grado di protezione IP 20:
D07019a | 20 A | cad | 15.4 | 6.53
D07019b | 32 A | cad | 20.83 | 6.59
D07020 | Base portafusibili tipo aperto per fusibili cilindrici 10,3 × 38, tensione nominale 600 V c.c. installato su guida DIN35:
D07020a | 20 A | cad | 16.8 | 6.16
D07020b | 32 A | cad | 20.83 | 6.19
D07021 | Base portafusibili tipo aperto per fusibili a coltello, unipolare, tensione nominale 1000 V c.c., lame di contatto in rame argentato:
D07021a | grandezza NH 0 | cad | 23.68 | 8.24
D07021b | grandezza NH 1 | cad | 32.14 | 8.13
D07022 | Fusibile cilindrico extrarapido 10,3 × 38, potere di interruzione 30 kA, corrente nominale:
D07022a | 4 - 20 A, tensione nominale 900 V c.c. | cad | 9.02 | 1.03
D07022b | 4 - 20 A, tensione nominale 1000 V c.c. | cad | 9.85 | 1
D07022c | 25 A - 32 A, tensione nominale 700 V c.c. | cad | 8.95 | 1.02
D07023 | Fusibile a coltello caratteristica "gR", potere di interruzione 20 kA, conforme IEC 60269-2-4, corrente nominale:
D07023a | 32 A - 160 A, tensione nominale 750 V c.c., tipo NH 0 | cad | 82.35 | 2.6
D07023b | 32 A - 160 A, tensione nominale 750 V c.c., tipo NH 1 | cad | 87.98 | 2.78
D07023c | 32 A - 160 A, tensione nominale 1000 V c.c., tipo NH 0 | cad | 105.77 | 2.68
D07023d | 32 A - 50 A, tensione nominale 1000 V c.c., tipo NH 1 | cad | 180.83 | 2.29
D07023e | 63 A - 125 A, tensione nominale 1000 V c.c., tipo NH 1 | cad | 197.75 | 3.75
D07023f | 160 A, tensione nominale 1000 V c.c., tipo NH 1 | cad | 209.46 | 3.97
D07024 | Connettore plug-in "multicontact" per cablaggio rapido conforme norme CEI per cavi di sezione da 2,5 a 6 mmq, IP 67:
D07024a | maschio volante, sezione 1,5-2,5 mmq | cad | 4.17 | 1.11
D07024b | maschio volante, sezione 4-6 mmq | cad | 4.17 | 1.11
| D08. IMPIANTI DI RIVELAZIONE INCENDI, GAS ED ALLAGAMENTO |  | € | € m.m.
IMPIANTI A ZONE
D08001 | Centrale convenzionale di segnalazione automatica di incendio, per impianti a zone, centrale a microprocessore, tastiera di programmazione ed abilitazioni funzioni, visualizzazioni allarmi a led, possibilità di esclusione della singola zona, segnalazione acustica degli allarmi e dei guasti con ronzatore; uscita temporizzata per sirena esterna, allarme generale temporizzato, uscite per: preallarme generale, allarme generale, guasto, uscita seriale; alimentazione 230 V - 50 Hz; batteria tampone per autonomia 24 h; massimo 30 rivelatori per zona, massima lunghezza di zona 1500 m; contenitore metallico con grado di protezione IP 43; compresa l'attivazione dell'impianto:
D08001a | a 2 zone di rivelazione | cad | 619.78 | 184.22
D08001b | a 4 zone di rivelazione | cad | 948.52 | 305.93
D08001d | a 8 zone di rivelazione | cad | 1368.85 | 372.24
D08001e | a 16 zone di rivelazione | cad | 1655.25 | 439.66
D08001f | a 32 zone di rivelazione | cad | 3604.38 | 501.48
D08002 | Accessori per centrali di segnalazione automatica di incendio per impianti a zone, compresa l'attivazione dell'impianto:
D08002a | scheda di espansione a 2 zone per centrale a 8 zone | cad | 170.73 | 43.19
D08002b | scheda di espansione ad 8 zone per centrale a 16 zone | cad | 594.34 | 86.45
D08002c | unità di comando remota a microprocessore per lo spegnimento | cad | 652.94 | 33.03
D08003 | Centrale convenzionale di segnalazione automatica di gas a 2 zone, massimo 2 rivelatori per zona, con microprocessore, segnalazione allarme acustica e a led, segnalazione di preallarme generale, allarme generale e guasto; uscita per sirena esterna; alimentazione 230 V - 50 Hz; batteria tampone per autonomia 24 h, contenitore metallico con grado di protezione IP 43; compresa l'attivazione dell'impianto | cad | 838.3 | 26.51
D08004 | Rivelatore ottico di fumo, a diffusione di luce, sensibile al fumo visibile, alimentazione 24 V c.c., indicazione ottica di allarme a mezzo led, massima temperatura ammissibile 60 °C; compresa l'attivazione dell'impianto:
D08004a | completo di base di montaggio | cad | 90.79 | 24.11
D08004b | completo di base di montaggio a profilo ribassato | cad | 92.85 | 24.07
D08004c | con relè ausiliario | cad | 102.48 | 23.98
D08005 | Rivelatore convenzionale termico, del tipo termovelocimetrico, alimentazione 24 V c.c., indicazione ottica di allarme a mezzo led, massima temperatura ammissibile 60 °C; compresa l'attivazione dell'impianto:
D08005a | completo di base di montaggio | cad | 82.32 | 21.21
D08005b | completo di base di montaggio e relè ausiliario | cad | 93.9 | 20.89
D08006 | Rivelatore convenzionale ionico, a doppia camera di ionizzazione, sensibile anche al fumo non visibile, alimentazione 24 V c.c., indicazione ottica di allarme a mezzo led, massima temperatura ammissibile 60 °C; compresa l'attivazione dell'impianto:
D08006a | completo di base di montaggio | cad | 74.47 | 24.02
D08006b | completo di base di montaggio a profilo ribassato | cad | 76.54 | 23.72
D08006c | completo di base di montaggio e relè ausiliario | cad | 92.54 | 23.99
D08006d | per condotte di aspirazione, completo di tubo di aspirazione da 30 cm | cad | 194.77 | 36.95
D08007 | Rivelatore lineare, compresa l'attivazione dell'impianto:
D08007a | ottico di fumo, tipo a riflessione portata da 20 a 40 m, in base alle caratteristiche del riflettore questo incluso | cad | 855.61 | 75.75
D08007b | ottico di fumo, tipo a riflessione portata 100 m, ad un trasmettitore e un ricevitore | cad | 999.73 | 94.84
D08008 | Rivelatore convenzionale di gas, con due soglie di intervento regolabili separatamente, doppio led di indicazione, uscita compatibile con centrali antincendio, uscita di ripetizione su pannello remoto, compresa l'attivazione dell'impianto:
D08008a | di metano o GPL, in contenitore plastico | cad | 349.51 | 24.31
D08008b | di gas esplosivi, in contenitore plastico stagno IP 67 | cad | 748.86 | 23.68
D08008c | di CO2, in contenitore plastico stagno IP 67 | cad | 413.26 | 23.52
D08009 | Rivelatore convenzionale di allagamento, compresa l'attivazione dell'impianto:
D08009a | tipo puntiforme | cad | 130.01 | 21.38
D08009b | per locali e sottopedana, in contenitore con grado di protezione IP 67 | cad | 161.28 | 23.46
D08009c | con sensore del tipo a nastro, in contenitore predisposto per fissaggio a parete con grado di protezione IP 55 | cad | 229.23 | 26.09
D08009d | nastro sensore | m | 39.99 | 4.05
IMPIANTI AD INDIRIZZAMENTO INDIVIDUALE
D08010 | Centrale di segnalazione automatica di incendio, per impianti ad indirizzamento individuale, centrale a microprocessore ad 1 linea indirizzata analogica, tastiera di programmazione ed abilitazioni funzioni, display a 32 caratteri su 2 righe, visualizzazione allarmi a led, possibilità di esclusione linea, segnalazione acustica degli allarmi e dei guasti con ronzatore; uscita temporizzata per sirena esterna, allarme generale temporizzato, uscite per: preallarme generale, allarme generale, guasto; uscita seriale; configurazione software per 99 zone logiche; alimentazione 230 V - 50 Hz; batteria tampone per autonomia 24 h; massimo 31 rivelatori per zona convenzionale, massima lunghezza di zona convenzionale 1500 m; contenitore metallico con grado di protezione IP 43; compresa l'attivazione dell'impianto | cad | 2985.56 | 623.07
D08011 | Centrale di segnalazione automatica di incendio, per impianti ad indirizzamento individuale, centrale a microprocessore, interfaccia per linee ad indirizzamento analogico, 99 sensori per linea, interfaccia seriale, miniterminale con tastiera e display; alimentazione 230 V - 50 Hz con caricabatteria incorporato e batteria per autonomia 24 h; contenitore metallico con grado di protezione IP 43; compresa l'attivazione dell'impianto:
D08011e | a 2 linee più 16 ingressi e 8 uscite | cad | 4136.47 | 706.31
D08011f | a 4 linee più 32 ingressi e 16 uscite | cad | 6484.44 | 902.18
D08012 | Centrale di segnalazione automatica di gas, per impianti ad indirizzamento individuale, centrale a microprocessore con due linee indirizzate analogiche, tastiera di programmazione ed abilitazione funzioni, display a 32 caratteri su due righe, segnalazione ottica ed acustica di preallarme/allarme generale e guasti; uscite per sirena esterna e guasto; interfaccia seriale; fino a 32 rivelatori indirizzabili, 16 rivelatori per linea; alimentazione 230 V - 50 Hz; batteria tampone per autonomia 24 h; contenitore metallico con grado di protezione IP 43, compresa l'attivazione dell'impianto | cad | 5952 | 627.35
D08013 | Rivelatore ottico di fumo, a diffusione della luce, sensibile al fumo visibile, per impianti analogici ad indirizzamento individuale; compresa l'attivazione dell'impianto:
D08013a | completo di base di montaggio | cad | 170.64 | 23.74
D08013b | per condotte di aspirazione, completo di tubo di aspirazione da 30 cm | cad | 299.28 | 37.85
D08014 | Rivelatore termico, del tipo termovelocimetrico, per impianti analogici ad indirizzamento individuale, completo di base di montaggio; compresa l'attivazione dell'impianto | cad | 140.42 | 25.75
D08015 | Rivelatore ionico, a doppia camera di ionizzazione, sensibile anche al fumo non visibile, per impianti analogici ad indirizzamento individuale; compresa l'attivazione dell'impianto:
D08015a | completo di base di montaggio | cad | 272.47 | 24.12
D08015b | per condotte di aspirazione, completo di tubo di aspirazione da 30 cm | cad | 283.35 | 37.63
D08016 | Rivelatore di gas, per impianti analogici ad indirizzamento individuale, alimentazione 12 V o 24 V c.c., compresa l'attivazione dell'impianto:
D08016a | di gas metano, tipo catalitico, in contenitore termoplastico, grado di protezione IP 55 | cad | 375.38 | 28.58
D08016b | di gas metano, tipo catalitico, in contenitore metallico per impianti antideflagranti, grado di protezione IP 67 | cad | 455.89 | 29.36
D08016c | di CO2, tipo a cella elettrochimica, in contenitore termoplastico, grado di protezione IP 55 | cad | 788.9 | 27.72
D08016d | di CO2, tipo a cella elettrochimica, in contenitore metallico per impianti antideflagranti, grado di protezione IP 67 | cad | 870.45 | 30.58
ACCESSORI
D08019 | Pulsante di emergenza a rottura di vetro con pressione, completo di telaio da incasso e martelletto per rottura vetro; compresa l'attivazione dell'impianto:
D08019a | per interno | cad | 47.19 | 13.13
D08019d | per esterno, grado di protezione IP 67 | cad | 206.58 | 13.06
D08019e | per ambienti a rischio esplosione, grado di protezione IP 67 | cad | 287.05 | 25.41
D08020 | Segnalatore ottico a led, per singolo rivelatore; compresa l'attivazione dell'impianto | cad | 38.33 | 13.09
D08021 | Segnalatore di allarme incendio, compresa l'attivazione dell'impianto:
D08021d | campana di allarme IP 55 | cad | 197.72 | 12.5
D08021e | ripetitore acustico piezoelettrico per interni in contenitore plastico | cad | 40.25 | 12.98
D08021f | ripetitore ottico/acustico, per allarme e guasto, con tacitazione | cad | 93.19 | 11.46
D08021g | Cassonetto di segnalazione luminoso, compresa l'attivazione dell'impianto:a luce fissa, con 4 lampade a incandescenza della potenza di 3 W ciascuna, alimentazione 12-24 V c.c. diciture da inserire sul frontale incluse | cad | 71.13 | 13.05
D08021h | stagno a luce fissa, con 4 lampade a incandescenza della potenza di 3 W ciascuna, alimentazione 12-24 V c.c. diciture da inserire sul frontale incluse, grado di protezione IP 65 | cad | 122.97 | 13.22
D08021i | a luce fissa, lampada allo Xeno, alimentazione 12-24 V c.c. diciture da inserire sul frontale incluse | cad | 95.73 | 13.32
D08021j | a luce fissa o lampeggiante, con 3 lampade a incandescenza della potenza di 3 W ciascuna, alimentazione 12-48 V c.c. diciture da inserire sul frontale incluse | cad | 103.71 | 13.12
D08021k | a luce fissa o lampeggiante, con 3 lampade a incandescenza della potenza di 3 W ciascuna e sirena piezoelettrica di potenza per interni, alimentazione 12-48 V c.c. diciture da inserire sul frontale incluse | cad | 131.62 | 13.32
D08021l | stagno a luce fissa o lampeggiante, con 3 lampade a incandescenza della potenza di 3 W ciascuna, alimentazione 12-48 V c.c. diciture da inserire sul frontale incluse, grado di protezione IP 65 | cad | 146.25 | 12.95
D08021m | segnalatore ottico, da esterno IP 65, lampada a led, luce rossa | cad | 174.7 | 13.26
D08021n | segnalatore acustico, clacson a suono bitonale grado di protezione IP 67, da interno, 107 db a 1 m | cad | 63.12 | 13.17
D08021o | segnalatore ottico/acustico, con led rosso, sirena 110 db a 1 m, autoalimentato, completo di batteria | cad | 199.35 | 26.47
| D09. IMPIANTI DI ILLUMINAZIONE ED ALIMENTAZIONE ELETTRICA DI EMERGENZA |  | € | € m.m.
APPARECCHI
Apparecchio di illuminazione rettangolare montato ad incasso o esterno in policarbonato, conforme CEI 34-21/22, EN 60598-1, EN 60598-2-2, EN 60598-2-22, UNI EN 1838, con circuito elettronico di controllo, classe isol. II, grado di protezione IP 40, alimentazione ordinaria 230 V c.a.:
D09037 | tipo non permanente, 60 minuti di autonomia con batteria Ni-Mh, con sorgente luminosa LED con flusso equivalente a lampada fluorescente da:
D09037a | 8 W | cad | 75 | 15.65
D09037b | 11 W | cad | 81.05 | 15.89
D09037c | 24 W | cad | 100.06 | 15.82
| tipo permanente, 60 minuti di autonomia con batteria Ni-Mh, con sorgente luminosa LED con flusso equivalente a lampada fluorescente da 11 W | cad | 89.69 | 15.88
| Apparecchio di illuminazione rettangolare installato a plafone in grandi spazi, in policarbonato, CEI 34-21/22, EN 60598-1, EN 60598-2-2, EN 60598-2-22, UNI EN 1838, con circuito elettronico di controllo, classe di isolamento II, grado di protezione IP 65, alimentazione ordinaria 230 V c.a.: |  |  | 0
D09038 | tipo non permanente con batteria al Pb ermetica, sorgente luminosa LED con flusso medio: |  |  | 0
D09038a | 260 lm, assorbimento 2 W, autonomia 8 h | cad | 94.33 | 15.51
D09038b | 800 lm, assorbimento 5 W, autonomia 2 h | cad | 107.14 | 15.58
D09038c | su 3 livelli 550/800/1250 lm, assorbimento da 5 a 15 W, autonomia da 1 a 3 h | cad | 168.63 | 16
D09039 | tipo permanente con batteria al Pb ermetica, sorgente luminosa LED con flusso medio: |  |  | 0
D09039a | 260 lm, assorbimento 2 W, autonomia 8 h | cad | 173.31 | 15.34
D09039b | 800 lm, assorbimento 5 W, autonomia 2 h | cad | 123.76 | 15.65
D09039c | su 3 livelli 550/800/1250 lm, assorbimento da 5 a 15 W, autonomia da 1 a 3 h | cad | 204.34 | 15.51
Apparecchio di illuminazione installato a parete, con controllo autonomo dello status, per autodiagnosi a mezzo microprocessore, grado di protezione IP 40, alimentazione ordinaria 230 V c.a., con lampada fluorescente:
D09040 | tipo non permanente da 150 minuti di autonomia, in emergenza:
D09040a | 8 W, con flusso luminoso non inferiore a 120 lumen | cad | 259.52 | 14.77
D09040b | 18 W, con flusso luminoso non inferiore a 410 lumen | cad | 294.31 | 14.89
D09041 | tipo permanente da 180 minuti di autonomia: |  |  | 0
D09041a | 8 W, con flusso luminoso non inferiore a 115 lumen | cad | 323.36 | 16.36
D09041b | 18 W, con flusso luminoso non inferiore a 440 lumen | cad | 363.62 | 16.1
D09005 | Apparecchio di illuminazione installato a bandiera, IP 40, alimentazione ordinaria in c.c. 12-48 V, con lampada fluorescente 2 × 8 W, con flusso luminoso non inferiore a 220 lumen in emergenza | cad | 458.11 | 17.38
Apparecchio di illuminazione stagno per lampade fluorescenti, IP 65, alimentazione ordinaria 230 V c.a., 120 ÷ 180 minuti di autonomia:
D09006 | non permanente in emergenza:
D09006a | 6 W, con flusso luminoso non inferiore a 60 lumen | cad | 162.44 | 14.38
D09006b | 8 W, con flusso luminoso non inferiore a 60 lumen | cad | 209.38 | 14.57
D09006c | 18 W, con flusso luminoso non inferiore a 115 lumen | cad | 156.42 | 14.84
D09006d | 2 × 18 W, con flusso luminoso non inferiore a 440 lumen | cad | 274.71 | 20.85
D09007 | permanente in emergenza:
D09007a | 8 W, con flusso luminoso non inferiore a 110 lumen | cad | 261.36 | 16.53
D09007b | 18 W, con flusso luminoso non inferiore a 400 lumen | cad | 218.85 | 16.61
D09007c | 2 × 18 W, con flusso luminoso non inferiore a 500 lumen | cad | 310.79 | 21.62
D09008 | Apparecchio di illuminazione stagno per lampade fluorescenti, IP 65, alimentazione ordinaria in c.c. 12-48 V in emergenza:
D09008a | 8 W, con flusso luminoso non inferiore a 170 lumen | cad | 188.85 | 14.33
D09008b | 18 W, con flusso luminoso non inferiore a 440 lumen | cad | 210.82 | 14.67
D09008c | 2 × 18 W, con flusso luminoso non inferiore a 550 lumen | cad | 272.32 | 20.67
D09008d | 24 W, con flusso luminoso non inferiore a 500 lumen | cad | 220.78 | 20.94
D09009 | Sistema di alimentazione in emergenza installato su apparecchi con lampade fluorescenti da 4 a 65 W, completo di unità di conversione elettronica, batterie ricaricabili al NiCd, indicatori LED, per illuminazione permanente:
D09009a | 18-58 W autonomia 60 minuti-120 minuti | cad | 153.18 | 10.66
D09009b | 18-65 W autonomia 60 minuti-150 minuti | cad | 252.47 | 12.77
D09009c | 36-58 W autonomia 180 minuti-240 minuti | cad | 336.53 | 14.9
SEGNALETICA
D09010 | Etichette per segnaletica, per apparecchi illuminanti di tipo rettangolare fluo o equivalente:
D09010a | apparecchi 6 W | cad | 4.93 | 1.06
D09010b | apparecchi 8 W | cad | 6.97 | 1.06
D09010c | apparecchi 18 W | cad | 10.56 | 1.07
SOCCORRITORI
Soccorritore permanente (P) e non permanente (NP), ingresso e uscita monofase 230 V c.a., una uscita permanente (P) ed una uscita non permanente (NP) con trasformatore di isolamento per ciascuna linea di uscita (sistema IT), by-pass per funzionamento permanente, stabilità di tensione 1%, valore convenzionale del fattore di potenza cosfi 0,8, tempo di ricarica batterie 12 ore, completo di batteria di accumulatori di tipo ermetico a lunga durata in armadio separato, carica batterie, strumentazione per la verifica autonomia residua, ad intervento automatico entro 0,1 secondi, pannello di controllo, relè, interfaccia per connessione a sistema di controllo centralizzato:
D09011 | autonomia di 60 minuti per l'80% della potenza nominale:
D09011a | potenza 2.000 VA | cad | 10399.19 | 131.53
D09011b | potenza 4.000 VA | cad | 14317.22 | 181.09
D09011c | potenza 6.000 VA | cad | 19466.85 | 123.11
D09011d | potenza 8.000 VA | cad | 22452.89 | 141.99
D09011e | potenza 10.000 VA | cad | 26021.17 | 164.56
D09012 | autonomia 180 minuti:
D09012a | potenza 2.000 VA | cad | 13351.63 | 168.87
D09012b | potenza 4.000 VA | cad | 20883.02 | 132.07
D09012c | potenza 6.000 VA | cad | 26447.61 | 167.26
D09012d | potenza 8.000 VA | cad | 40708.39 | 257.44
D09012e | potenza 10.000 VA | cad | 51387.41 | 324.98
D09013 | Soccorritore/UPS permanente (P), tipo "CO", ingresso e uscita monofase 230 V c.a. con neutro passante, stabilità di tensione 1%, valore convenzionale del fattore di potenza cosfi 0,7, completo di batteria di accumulatori di tipo ermetico a lunga durata in armadio separato, carica batterie con tempo di ricarica 12 ore, strumentazione per la verifica autonomia residua, ad intervento automatico entro 0,1 secondi, pannello di controllo, relè, interfaccia per connessione a sistema di controllo centralizzato, autonomia 60 minuti al 100% della potenza nominale:
D09013a | potenza 1.000 VA | cad | 2410.16 | 106.69
D09013b | potenza 2.000 VA | cad | 4281.68 | 108.31
D09013c | potenza 4.000 VA | cad | 7495.57 | 142.21
D09013d | potenza 6.000 VA | cad | 10540.95 | 133.32
D09013e | potenza 8.000 VA | cad | 13541.71 | 171.28
D09014 | Soccorritore/UPS permanente (P), tipo "CO", tensione di ingresso trifase 400 V - 50 Hz e uscita monofase 230 V - 50 Hz con neutro passante, valore convenzionale del fattore di potenza cosfi 0,7, completo di batteria di accumulatori di tipo ermetico a lunga durata in armadio separato, carica batterie con tempo di ricarica 12 ore, strumentazione per la verifica autonomia residua, ad intervento automatico entro 0,1 secondi, pannello di controllo, relè, interfaccia per connessione a sistema di controllo centralizzato, autonomia 60 minuti al 100%:
D09014a | potenza 10.000 VA | cad | 16418.78 | 415.34
D09014b | potenza 15.000 VA | cad | 20916.9 | 396.84
D09015 | Soccorritore/UPS di tipo permanente (P), tipo "CO", ingresso e uscita trifase 400 V - 50 Hz con neutro passante, valore convenzionale del fattore di potenza cosfi 0,7, completo di batteria di accumulatori di tipo ermetico a lunga durata in armadio separato, carica batterie con tempo di ricarica 12 ore, strumentazione per la verifica autonomia residua, ad intervento automatico entro 0,1 secondi, pannello di controllo, relè, interfaccia per connessione a sistema di controllo centralizzato, autonomia 60 minuti al 100% della potenza nominale di 20.000 VA | cad | 25608.84 | 485.86
GRUPPI DI CONTINUITA' ASSOLUTA
D09016 | Gruppo di continuità assoluta, con scomparto batterie incorporato e accumulatori tipo AGM-VRLA in dotazione, fattore di potenza in ingresso 0,99, caratteristiche nominali della tensione in ingresso uguali a quelle di uscita, tipo "COB" monofase 230 V frequenza 50/60 Hz, by-pass elettromeccanico sincronizzato, stabilità di tensione pari a 1%, compresa l'attivazione dell'impianto:
D09016a | potenza nominale 800 VA, potenza attiva 560 W, autonomia all'80% del carico 15 minuti | cad | 452.42 | 57.22
D09016b | potenza nominale 1000 VA, potenza attiva 700 W, autonomia all'80% del carico 10 minuti | cad | 585.24 | 55.52
D09016c | potenza nominale 1500 VA, potenza attiva 1050 W, autonomia all'80% del carico 10 minuti | cad | 722.49 | 54.83
D09016d | potenza nominale 2000 VA, potenza attiva 1400 W, autonomia all'80% del carico 10 minuti | cad | 1027.99 | 58.51
D09016e | potenza nominale 2500 VA, potenza attiva 1750 W, autonomia all'80% del carico 8 minuti | cad | 1291.42 | 138.84
D09016f | potenza nominale 3000 VA, potenza attiva 2100 W, autonomia all'80% del carico 8 minuti | cad | 1552.64 | 137.47
D09016g | potenza nominale 4000 VA, potenza attiva 2800 W, autonomia all'80% del carico 10 minuti | cad | 1705.04 | 172.53
D09016h | potenza nominale 5000 VA, potenza attiva 3500 W, autonomia all'80% del carico 10 minuti | cad | 2174.58 | 261.29
D09016i | potenza nominale 6000 VA, potenza attiva 4200 W, autonomia all'80% del carico 10 minuti | cad | 2536.59 | 288.75
D09017 | Armadio batterie separato con accumulatori tipo AGM-VRLA, per gruppo di continuità assoluta "COB" monofase 230 V c.a. con potenza apparente:
D09017a | 800 VA autonomia all'80% del carico 24 minuti | cad | 334.03 | 31.69
D09017b | 1000 VA autonomia all'80% del carico 18 minuti | cad | 492.54 | 31.15
D09017c | 1500 VA autonomia all'80% del carico 10 minuti | cad | 492.54 | 31.15
D09017d | 2000 VA autonomia all'80% del carico 13 minuti | cad | 492.54 | 31.15
D09017e | 2500 VA autonomia all'80% del carico 10 minuti | cad | 492.54 | 31.15
D09018 | Dispositivo di by-pass manuale per gruppo di continuità assoluta "COB" monofase 230 V c.a. con potenza apparente:
D09018a | da 3 a 4 kVA | cad | 161 | 21.38
D09018b | da 5 a 6 kVA | cad | 145.94 | 22.15
D09019 | Gruppo di continuità assoluta, montato in armadio standard 19", con scomparto batterie incorporato e accumulatori stazionari al piombo tipo VRL in dotazione, fattore di potenza in ingresso 0,99, caratteristiche nominali della tensione in ingresso uguali a quelle di uscita, tipo "COB" monofase 230 V frequenza 50/60 Hz, tecnologia PWM ad alta frequenza, by-pass automatico, stabilità di tensione pari a 1%, porte di comunicazione RS 232 e USB, 6 uscite IEC 230 V - 10 A di cui 4 programmabili, pannello LCD e software di gestione incluso, con potenza apparente, compresa l'attivazione dell'impianto:
D09019a | 1 kVA autonomia all'80% del carico 8 minuti, 2 unità rack | cad | 598.99 | 64.4
D09019b | 2 kVA autonomia all'80% del carico 8 minuti, 2 unità rack | cad | 1065.68 | 121.31
D09019c | 3 kVA autonomia all'80% del carico 8 minuti, 2 unità rack | cad | 1316.01 | 141.48
D09019d | 6 kVA autonomia all'80% del carico 4 minuti, 4 unità rack | cad | 2654.86 | 218.27
D09020 | Gruppo di continuità assoluta, montato in armadio standard 19", fattore di potenza in ingresso 0,99, caratteristiche nominali della tensione in ingresso uguali a quelle di uscita, tipo "COB" monofase 230 V frequenza 50/60 Hz, tecnologia PWM ad alta frequenza, by-pass automatico, stabilità di tensione pari a 1%, porte di comunicazione RS 232 e USB, 6 uscite IEC 230 V - 10 A di cui 4 programmabili, pannello LCD e software di gestione incluso, con potenza apparente, compresa l'attivazione dell'impianto:
D09020a | 6 kVA, 2 unità rack | cad | 2563.15 | 275.56
D09020b | 10 kVA, 3 unità rack | cad | 3586.14 | 362.87
D09021 | Armadio batterie separato,montato in armadio standard 19", accumulatori stazionari al piombo tipo VRL, per gruppo di continuità assoluta "COB" monofase 230 V c.a. telaio standard 19":
D09021a | 12 accumulatori 12 V, 7.2 Ah | cad | 679.73 | 42.99
D09021b | 12 accumulatori 12 V, 9 Ah | cad | 724.01 | 41.21
D09021c | 20 accumulatori 12 V, 7.2 Ah | cad | 996.94 | 75.66
D09021d | 20 accumulatori 12 V, 9 Ah | cad | 1076.63 | 74.9
D09022 | Dispositivo di by-pass manuale per gruppo di continuità assoluta "COB" monofase 230 V c.a., telaio standard 19", con potenza apparente fino a 3 kVA | cad | 246.89 | 21.86
Gruppo di continuità assoluta modulare, con scomparto batterie e accumulatori ermetici stazionari al piombo in dotazione, valore convenzionale del fattore di potenza cosfi pari a 0,8, caratteristiche nominali della tensione in ingresso uguali a quelle di uscita, tipo "COB" monofase 230 V, tecnologia PWM ad alta frequenza, by-pass automatico, con frequenza 50/60 Hz, stabilità di tensione pari a 1%, compresa l'attivazione dell'impianto:
D09023 | potenza nominale 1250 VA (espandibile massimo 5000 VA), potenza attiva 875 W (espandibile 3500 W):
D09023a | autonomia all'80% 15 minuti | cad | 1528.3 | 57.99
D09023b | autonomia all'80% 30 minuti | cad | 1638.99 | 51.83
D09023c | autonomia all'80% 45 minuti | cad | 1745.24 | 55.19
D09024 | potenza nominale 2500 VA (espandibile massimo 5000 VA), potenza attiva 1750 W (espandibile 3500 W):
D09024a | autonomia all'80% 15 minuti | cad | 1964.4 | 136.65
D09024b | autonomia all'80% 30 minuti | cad | 2601.96 | 131.64
D09024c | autonomia all'80% 60 minuti | cad | 2934.03 | 129.89
D09024d | autonomia all'80% 120 minuti | cad | 4226.85 | 133.66
Gruppo di Continuità Assoluta modulare tipo "COB", 400 V/50 Hz trifase, potenza apparente da 10 a 30 kVA, tecnologia PWM ad alta frequenza, inverter 3 livelli IGBT, by-pass automatico, frequenza 50/60 Hz; con scomparto batterie incorporato o con armadio separato e accumulatori stazionari al piombo tipo VRLA in dotazione, valore convenzionale del fattore di potenza cosfi pari a 1, caratteristiche nominali della tensione in ingresso uguali a quelle di uscita, stabilità di tensione pari a 1%, display e tastiera multifunzione per monitoraggio e comando UPS, compresa l'attivazione dell'impianto:
D09025 | con scomparto batterie incorporato:
D09025a | potenza apparente nominale 10 kVA, autonomia all'80% della potenza nominale 0 minuti | cad | 6551.51 | 372.89
D09025b | potenza apparente nominale 10 kVA, autonomia all'80% della potenza nominale 10 minuti | cad | 7363.02 | 465.65
D09025c | potenza apparente nominale 10 kVA, autonomia all'80% della potenza nominale 15 minuti | cad | 7796.92 | 443.78
D09025d | potenza apparente nominale 10 kVA, autonomia all'80% della potenza nominale 30 minuti | cad | 9505.93 | 480.93
D09025e | potenza apparente nominale 15 kVA, autonomia all'80% della potenza nominale 0 minuti | cad | 7610.96 | 433.19
D09025f | potenza apparente nominale 15 kVA, autonomia all'80% della potenza nominale 10 minuti | cad | 8812.62 | 501.59
D09025g | potenza apparente nominale 15 kVA, autonomia all'80% della potenza nominale 15 minuti | cad | 10163.01 | 514.18
D09025h | potenza apparente nominale 20 kVA, autonomia all'80% della potenza nominale 0 minuti | cad | 8502.69 | 483.95
D09025i | potenza apparente nominale 20 kVA, autonomia all'80% della potenza nominale 10 minuti | cad | 10713.82 | 542.04
D09025j | potenza apparente nominale 20 kVA, autonomia all'80% della potenza nominale 15 minuti | cad | 12670.77 | 560.92
D09026 | con armadio batterie separato:
D09026a | potenza apparente nominale 10 kVA, autonomia all'80% della potenza nominale 60 minuti | cad | 12969.92 | 656.19
D09026b | potenza apparente nominale 15 kVA, autonomia all'80% della potenza nominale 30 minuti | cad | 13128.43 | 664.21
D09026c | potenza apparente nominale 15 kVA, autonomia all'80% della potenza nominale 45 minuti | cad | 15944.32 | 705.84
D09026d | potenza apparente nominale 15 kVA, autonomia all'80% della potenza nominale 90 minuti | cad | 18361.73 | 696.73
D09026e | potenza apparente nominale 20 kVA, autonomia all'80% della potenza nominale 30 minuti | cad | 15566.81 | 787.57
D09026f | potenza apparente nominale 20 kVA, autonomia all'80% della potenza nominale 60 minuti | cad | 16438.21 | 831.66
D09027 | Gruppo di Continuità Assoluta tipo "COB", ingresso 400 V/50 Hz trifase, uscita 230 V/50 Hz monofase, potenza apparente fino a 20 kVA; con scomparto batterie incorporato e batterie in dotazione, valore convenzionale del fattore di potenza pari a 0,8, stabilita' di tensione pari a 1%, compresa l'attivazione dell'impianto:
D09027a | potenza apparente nominale 10 kVA, autonomia all'80% della potenza nominale 0 minuti | cad | 8547.36 | 378.38
D09027b | potenza apparente nominale 10 kVA, autonomia all'80% della potenza nominale 20 minuti | cad | 9472.09 | 479.22
D09027c | potenza apparente nominale 10 kVA, autonomia all'80% della potenza nominale 30 minuti | cad | 10195.04 | 451.32
D09027d | potenza apparente nominale 15 kVA, autonomia all'80% della potenza nominale 0 minuti | cad | 9164.06 | 405.68
D09027e | potenza apparente nominale 15 kVA, autonomia all'80% della potenza nominale 15 minuti | cad | 11124.82 | 422.13
D09027f | potenza apparente nominale 15 kVA, autonomia all'80% della potenza nominale 30 minuti | cad | 11743.4 | 445.6
D09027g | potenza apparente nominale 20 kVA, autonomia all'80% della potenza nominale 0 minuti | cad | 9847.58 | 435.94
D09027h | potenza apparente nominale 20 kVA, autonomia all'80% della potenza nominale 10 minuti | cad | 11497.16 | 508.97
D09027i | potenza apparente nominale 20 kVA, autonomia all'80% della potenza nominale 20 minuti | cad | 12220.11 | 463.69
ACCUMULATORI STAZIONARI
D09028 | Accumulatore stazionario al piombo di tipo ermetico a ricombinazione dei gas, elettrolitico in soluzione acquosa, contenitore monoblocco in ABS, per applicazioni generali, inclusi tassa COBAT, accessori di connessione e cablaggio:
D09028a | 6 V, capacità 1,2 Ah | cad | 15.04 | 4.09
D09028b | 6 V, capacità 4,5 Ah | cad | 14.72 | 4.1
D09028c | 6 V, capacità 7,2 Ah | cad | 20.33 | 4.11
D09028d | 6 V, capacità 12 Ah | cad | 26.1 | 4.13
D09028e | 12 V, capacità 1,2 Ah | cad | 19.56 | 4.08
D09028f | 12 V, capacità 4,5 Ah | cad | 27.42 | 4.16
D09028g | 12 V, capacità 7,2 Ah | cad | 30.64 | 4.07
D09028h | 12 V, capacità 17 Ah | cad | 65.26 | 4.95
D09028i | 12 V, capacità 27 Ah | cad | 101.41 | 7.7
D09028j | 12 V, capacità 42 Ah | cad | 150.4 | 8.56
D09028k | 12 V, capacità 70 Ah | cad | 236.58 | 8.98
D09029 | Accumulatore stazionario al piombo di tipo ermetico a ricombinazione dei gas, elettrolitico in soluzione acquosa, contenitore monoblocco in ABS, per applicazioni generali, vita attesa 10 anni, tassa COBAT inclusa:
D09029a | 12 V, capacità 27 Ah | cad | 105.77 | 7.36
D09029b | 12 V, capacità 33 Ah | cad | 149.2 | 7.55
D09029c | 12 V, capacità 42 Ah | cad | 157.14 | 7.95
D09029d | 12 V, capacità 55 Ah | cad | 219.5 | 8.33
D09029e | 12 V, capacità 70 Ah | cad | 249.82 | 9.48
D09029f | 12 V, capacità 80 Ah | cad | 287.55 | 9.09
D09029g | 12 V, capacità 100 Ah | cad | 333.46 | 10.54
D09029h | 12 V, capacità 120 Ah | cad | 412.15 | 10.43
D09029i | 12 V, capacità 150 Ah | cad | 526.64 | 9.99
D09029j | 12 V, capacità 205 Ah | cad | 690.41 | 13.1
D09030 | Accumulatore stazionario al piombo di tipo ermetico a ricombinazione dei gas, elettrolitico in soluzione acquosa, contenitore monoblocco in ABS, per scariche rapide, vita attesa 5 anni, tassa COBAT inclusa:
D09030a | 12 V, capacità 5 Ah | cad | 36.7 | 4.18
D09030b | 12 V, capacità 9 Ah | cad | 34.6 | 4.16
D09030c | 12 V, capacità 12 Ah | cad | 52.88 | 4.01
D09030d | 12 V, capacità 18 Ah | cad | 81.95 | 5.18
D09030e | 12 V, capacità 24 Ah | cad | 113.16 | 7.16
D09030f | 12 V, capacità 40 Ah | cad | 179.21 | 7.93
D09030g | 12 V, capacità 50 Ah | cad | 221.76 | 8.41
D09030h | 12 V, capacità 60 Ah | cad | 317.07 | 8.02
D09030i | 12 V, capacità 75 Ah | cad | 271.96 | 8.6
D09030j | 12 V, capacità 80 Ah | cad | 312.02 | 9.87
D09030k | 12 V, capacità 100 Ah | cad | 355.06 | 8.98
D09030l | 12 V, capacità 120 Ah | cad | 463.87 | 8.8
D09030m | 12 V, capacità 150 Ah | cad | 535.97 | 10.17
D09030n | 12 V, capacità 180 Ah | cad | 646.13 | 12.26
D09030o | 12 V, capacità 210 Ah | cad | 760.07 | 9.61
D09030p | 12 V, capacità 250 Ah | cad | 885.84 | 11.2
D09031 | Accumulatore stazionario al piombo di tipo ermetico a ricombinazione dei gas, elettrolitico in soluzione acquosa, contenitore monoblocco in ABS, per scariche rapide, vita attesa 10 anni, tassa COBAT inclusa:
D09031a | 12 V, capacità 5 Ah | cad | 38.26 | 4.11
D09031b | 12 V, capacità 7,2 Ah | cad | 34.6 | 4.16
D09031c | 12 V, capacità 9 Ah | cad | 52.88 | 4.01
D09031d | 12 V, capacità 12 Ah | cad | 80.65 | 4.08
D09032 | Accumulatore stazionario al piombo ad acido libero, a piastra positiva tubolare, contenitore conforme DIN 40736, a ridotta manutenzione, tassa COBAT inclusa:
D09032a | 2 V, capacità riferita a 5 h 120 Ah | cad | 145.96 | 7.38
D09032b | 2 V, capacità riferita a 5 h 180 Ah | cad | 185.89 | 8.23
D09032c | 2 V, capacità riferita a 5 h 240 Ah | cad | 226.19 | 8.58
D09032d | 2 V, capacità riferita a 5 h 300 Ah | cad | 265.25 | 8.39
D09032e | 2 V, capacità riferita a 5 h 360 Ah | cad | 307.2 | 7.77
D09032f | 2 V, capacità riferita a 5 h 420 Ah | cad | 353.85 | 8.95
D09032g | 2 V, capacità riferita a 5 h 480 Ah | cad | 397.64 | 10.06
D09032h | 2 V, capacità riferita a 5 h 540 Ah | cad | 440.42 | 11.14
D09032i | 2 V, capacità riferita a 5 h 600 Ah | cad | 484.12 | 9.18
D09032j | 2 V, capacità riferita a 5 h 800 Ah | cad | 549.09 | 10.42
D09032k | 2 V, capacità riferita a 5 h 900 Ah | cad | 613.01 | 11.63
D09032l | 2 V, capacità riferita a 5 h 1050 Ah | cad | 693.44 | 13.16
D09033 | Scaffale per batterie stazionarie a vaso aperto ad un ripiano per 24 elementi su 2 file, per batterie di capacità:
D09033a | 200 Ah | cad | 210.29 | 7.98
D09033b | 250 Ah | cad | 275.47 | 8.71
D09033c | 300 Ah | cad | 286.26 | 9.05
D09033d | 350 Ah | cad | 297.03 | 9.39
D09033e | 420 Ah | cad | 307.29 | 9.72
D09033f | 490 Ah | cad | 317.79 | 10.05
D09033g | 600 Ah | cad | 328.22 | 10.38
D09033h | 700 Ah | cad | 387.51 | 12.25
D09033i | 800 Ah | cad | 397.93 | 12.58
D09034 | Scaffale per batterie stazionarie a vaso aperto a due ripiani per 24 elementi su 2 file, per batterie di capacità:
D09034a | 200 Ah | cad | 479.24 | 12.12
D09034b | 250 Ah | cad | 509.89 | 12.9
D09034c | 300 Ah | cad | 515.35 | 13.04
D09034d | 350 Ah | cad | 522.98 | 13.23
D09034e | 420 Ah | cad | 528.42 | 13.37
D09034f | 490 Ah | cad | 534.43 | 13.52
D09034g | 600 Ah | cad | 581.27 | 14.7
D09034h | 700 Ah | cad | 688.06 | 17.41
D09034i | 800 Ah | cad | 713.16 | 18.04
D09035 | Vaschetta di raccolta liquido elettrolita in polietilene (HDPE) dimensioni:
D09035a | 1000 × 500 mm | cad | 174.21 | 2.2
D09035b | 1200 × 500 mm, doppia | cad | 266.37 | 1.68
D09035c | 800 × 600 mm | cad | 122.6 | 2.33
D09035d | 1000 × 600 mm | cad | 132.27 | 1.67
D09035e | 1100 × 600 mm | cad | 139.87 | 1.77
D09035f | 1000 × 700 mm, doppia | cad | 266.37 | 1.68
D09035g | 1300 × 700 mm | cad | 161.31 | 2.04
D09035h | 1600 × 700 mm | cad | 185.41 | 2.35
D09035i | 1000 × 900 mm, doppia | cad | 256.25 | 1.62
D09036 | Armadio modulare per accumulatori stazionari ermetici, in acciaio zincato verniciato con polveri epossidiche, completo di scaffali e portelli con maniglie:
D09036a | dimensioni 800 × 500 × 1800 | cad | 1214.92 | 23.05
D09036b | dimensioni 1250 × 800 × 1800 | cad | 1744.58 | 33.1
PARTE E - IMPIANTI TECNOLOGICI
| E01. IMPIANTI IDRO-SANITARI E GAS DOMESTICO |  | € | € m.m.
TUBAZIONI IN ACCIAIO
Tubo in acciaio senza saldatura a norma UNI EN 10255, zincato a caldo a norma EN 10240-A1 ed al DM Ministero della Salute 6/4/2004 N. 174, filettato e con manicotto, lavorato e posto in opera (sino ad un'altezza di 3,00 m dal piano di lavoro) tagliato a misura, comprese eventuali cravatte a muro, verniciatura, saldatura e quanto altro necessario per dare il lavoro finito a regola d'arte, esclusi gli scavi, rinterri, tracce e raccorderia:
E01001 | serie leggera:
E01001a | diametro nominale 3/8", spess. 2 mm | m | 9.32 | 3.24
E01001b | diametro nominale 1/2", spess. 2,3 mm | m | 13.34 | 4.64
E01001c | diametro nominale 3/4'', spess. 2,3 mm | m | 16.59 | 5.98
E01001d | diametro nominale 1'', spess. 2,9 mm | m | 24.37 | 9.25
E01001e | diametro nominale 1 1/4", spess. 2,9 mm | m | 31.28 | 11.87
E01001f | diametro nominale 1 1/2", spess. 2,9 mm | m | 36.1 | 13.47
E01001g | diametro nominale 2'', spess. 3,2 mm | m | 50.19 | 19.04
E01001h | diametro nominale 2 1/2", spess. 3,2 mm | m | 65.59 | 24.47
E01001i | diametro nominale 3", spess. 3,6 mm | m | 86.12 | 31.59
E01001j | diametro nominale 4", spess. 4 mm | m | 116.82 | 41.37
E01002 | serie media:
E01002a | diametro interno 3/8", spessore 2,3 mm | m | 10.89 | 3.24
E01002b | diametro interno 1/2", spessore 2,6 mm | m | 14.27 | 4.69
E01002c | diametro interno 3/4", spessore 2,6 mm | m | 17.61 | 6.01
E01002d | diametro interno 1", spessore 3,2 mm | m | 25.21 | 9.25
E01002e | diametro interno 1"1/4, spessore 3,2 mm | m | 31.98 | 11.73
E01002f | diametro interno 1"1/2, spessore 3,2 mm | m | 36.72 | 13.47
E01002g | diametro interno 2", spessore 3,6 mm | m | 51.63 | 19.26
E01002h | diametro interno 2"1/2, spessore 3,6 mm | m | 67.22 | 24.23
E01002i | diametro interno 3", spessore 4 mm | m | 87.43 | 31.52
E01002j | diametro interno 4", spessore 4,5 mm | m | 120.1 | 41.01
E01002k | diametro interno 5", spessore 5 mm | m | 174.37 | 49.62
E01002l | diametro interno 6", spessore 5 mm | m | 222.72 | 57.75
E01003 | serie pesante:
E01003a | diametro nominale 1/2", spess. 3,2 mm | m | 15.54 | 4.62
E01003b | diametro nominale 3/4", spess. 3,2 mm | m | 19.17 | 5.94
E01003c | diametro nominale 1", spess. 2,9 mm | m | 27.27 | 9.14
E01003d | diametro nominale 1"1/4, spess. 4,0 mm | m | 34.68 | 11.84
E01003e | diametro nominale 1"1/2, spess. 4,0 mm | m | 39.67 | 13.55
E01003f | diametro nominale 2", spess. 4,0 mm | m | 57.58 | 18.94
E01003g | diametro nominale 2"1/2, spess. 4,5 mm | m | 73.98 | 24.33
E01003h | diametro nominale 3", spess. 5,0 mm | m | 96.86 | 31.85
E01003i | diametro nominale 4", spess. 5,4 mm | m | 157.32 | 40.79
Tubo in acciaio senza saldatura a norma UNI EN 10255, zincato a norma EN 10240-A1 ed al DM Ministero della Salute 6/4/2004 N. 174, filettato, serie leggera, lavorato e posto in opera (sino ad un'altezza di 3,00 m dal piano di lavoro) tagliato a misura, comprese eventuali cravatte a muro, verniciatura, saldatura e quanto altro necessario per dare il lavoro finito a regola d'arte, esclusi gli scavi, rinterri, tracce e raccorderia:
E01004 | rivestito esternamente in polietilene doppio strato:
E01004a | diametro nominale 1/2", spess. 2,3 mm | m | 15.83 | 4.71
E01004b | diametro nominale 3/4'', spess. 2,3 mm | m | 19.58 | 5.94
E01004c | diametro nominale 1'', spess. 2,9 mm | m | 27.35 | 9.17
E01004d | diametro nominale 1 1/4", spess. 2,9 mm | m | 34.2 | 11.9
E01004e | diametro nominale 1 1/2", spess. 2,9 mm | m | 39.39 | 13.45
E01004f | diametro nominale 2'', spess. 3,2 mm | m | 53.93 | 19.1
E01004g | diametro nominale 2 1/2", spess. 3,2 mm | m | 68.78 | 24.36
E01004h | diametro nominale 3'', spess. 3,6 mm | m | 89.23 | 31.6
E01004i | diametro nominale 4'', spess. 4 mm | m | 125.5 | 41.27
E01005 | rivestito esternamente in polietilene triplo strato:
E01005a | diametro nominale 3/4'', spess. 2,3 mm | m | 20.27 | 6.02
E01005b | diametro nominale 1'', spess. 2,9 mm | m | 28.23 | 9.28
E01005c | diametro nominale 1 1/4", spess. 2,9 mm | m | 35.26 | 11.82
E01005d | diametro nominale 1 1/2", spess. 2,9 mm | m | 40.59 | 13.6
E01005e | diametro nominale 2'', spess. 3,2 mm | m | 55.53 | 18.96
E01005f | diametro nominale 2 1/2", spess. 3,2 mm | m | 70.72 | 24.6
E01005g | diametro nominale 3'', spess. 3,6 mm | m | 91.74 | 31.91
E01005h | diametro nominale 4'', spess. 4 mm | m | 97.6 | 20.99
TUBAZIONI IN POLIETILENE
Tubo in polietilene ad alta densità PE 100 conforme alla norma UNI EN 12201, per condotte d'approvigionamento idrico, escluse le valvole, le opere murarie, scavi e reinterri:
E01007 | per pressioni SDR 17 (PN 10) con manicotti e raccordi elettrici a saldare:
E01007a | diametro esterno 125 mm | m | 29.18 | 4.98
E01007b | diametro esterno 140 mm | m | 33.16 | 4.82
E01007c | diametro esterno 160 mm | m | 39.47 | 4.99
E01007d | diametro esterno 180 mm | m | 48.58 | 4.92
E01007e | diametro esterno 200 mm | m | 58.69 | 4.83
E01007f | diametro esterno 225 mm | m | 70.9 | 4.93
E01007g | diametro esterno 250 mm | m | 90.63 | 5.16
E01008 | per pressioni SDR 11 (PN 16) con manicotti e raccordi elettrici a saldare:
E01008a | diametro esterno 25 mm | m | 7.32 | 3.29
E01008b | diametro esterno 32 mm | m | 8.37 | 3.49
E01008c | diametro esterno 40 mm | m | 9.53 | 3.5
E01008d | diametro esterno 50 mm | m | 11.58 | 3.66
E01008e | diametro esterno 63 mm | m | 14.24 | 3.69
E01008f | diametro esterno 75 mm | m | 17.5 | 4.09
E01008g | diametro esterno 90 mm | m | 23.45 | 4.89
E01008h | diametro esterno 110 mm | m | 32.02 | 6.07
E01008i | diametro esterno 125 mm | m | 40.84 | 7.49
E01008j | diametro esterno 140 mm | m | 46.21 | 7.31
E01008k | diametro esterno 160 mm | m | 56.78 | 8.26
E01008l | diametro esterno 180 mm | m | 69.11 | 8.3
E01009 | per pressioni SDR 11 (PN 16) con manicotti e raccordi a pressare in polipropilene:
E01009a | diametro esterno 25 mm | m | 5.59 | 2.47
E01009b | diametro esterno 32 mm | m | 6.39 | 2.47
E01009c | diametro esterno 40 mm | m | 8.17 | 2.69
E01009d | diametro esterno 50 mm | m | 10.39 | 2.89
E01009e | diametro esterno 63 mm | m | 13.48 | 2.9
E01010 | per pressioni SDR 7,4 (PN 25) con manicotti e raccordi a saldare:
E01010a | diametro esterno 25 mm | m | 7.78 | 3.3
E01010b | diametro esterno 32 mm | m | 9.08 | 3.5
E01010c | diametro esterno 40 mm | m | 10.61 | 3.49
E01010d | diametro esterno 50 mm | m | 13.36 | 3.72
E01010e | diametro esterno 63 mm | m | 16.97 | 3.65
E01010f | diametro esterno 75 mm | m | 21.24 | 4.16
E01010g | diametro esterno 90 mm | m | 28.66 | 4.89
E01010h | diametro esterno 110 mm | m | 40.03 | 6.08
E01010i | diametro esterno 125 mm | m | 50.95 | 7.41
E01010j | diametro esterno 140 mm | m | 58.54 | 7.4
E01010k | diametro esterno 160 mm | m | 72.51 | 8.25
E01010l | diametro esterno 180 mm | m | 89.03 | 8.45
E01010m | diametro esterno 200 mm | m | 110.81 | 10.51
E01012 | Tubo in polietilene alta densità, conforme alla norma UNI EN 1519, per impianti di scarico di acque calde e fredde e per colonne di ventilazione sia all'interno che all'esterno di fabbricati, in opera compresa quota parte di raccorderia e materiali accessori per il montaggio, esclusi eventuali pezzi speciali, opere murarie, scavi e rinterri:
E01012a | diametro 32 mm | m | 13.91 | 6.6
E01012b | diametro 40 mm | m | 14.68 | 6.59
E01012c | diametro 50 mm | m | 15.7 | 6.55
E01012d | diametro 63 mm | m | 17.29 | 6.56
E01012e | diametro 75 mm | m | 18.68 | 6.62
E01012f | diametro 90 mm | m | 21.89 | 6.51
E01012g | diametro 110 mm | m | 27.56 | 6.62
E01012h | diametro 125 mm | m | 38.3 | 10.17
E01012i | diametro 160 mm | m | 53 | 10.39
E01012j | diametro 200 mm | m | 62.88 | 10.34
E01012k | diametro 250 mm | m | 88.33 | 10.05
E01012l | diametro 315 mm | m | 126.5 | 10.4
TUBAZIONI IN PVC
Tubo in pvc-u rigido per condotte in pressione di acqua potabile, fognature e scarichi in pressione, secondo norma UNI EN 1452, completi di anello di giunzione in materiale elastomerico, inamovibile, a norma UNI EN 681-1, comprensivo di manicotti, raccordi, escluse le valvole ed eventuali scavi e rinterri:
E01013 | SDR 13,6 (PN 16):
E01013a | diametro esterno 50 mm, spessore 3,7 mm | m | 11.55 | 4.89
E01013b | diametro esterno 63 mm, spessore 4,7 mm | m | 12.84 | 4.95
E01013c | diametro esterno 75 mm, spessore 5,6 mm | m | 14.63 | 4.9
E01013d | diametro esterno 90 mm, spessore 6,7 mm | m | 16.78 | 4.88
E01014 | SDR 13,6 (PN 20):
E01014a | diametro esterno 110 mm, spessore 8,2 mm | m | 21.02 | 4.92
E01014b | diametro esterno 125 mm, spessore 9,3 mm | m | 25.21 | 4.94
E01014c | diametro esterno 140 mm, spessore 10,4 mm | m | 29.12 | 4.97
E01014d | diametro esterno 160 mm, spessore 11,9 mm | m | 35.36 | 4.92
E01014e | diametro esterno 180 mm, spessore 13,4 mm | m | 44.64 | 4.8
E01014f | diametro esterno 200 mm, spessore 14,9 mm | m | 53.45 | 5.07
E01015 | SDR 21 (PN 10):
E01015a | diametro esterno 50 mm, spessore 2,4 mm | m | 10.84 | 4.94
E01015b | diametro esterno 63 mm, spessore 3,0 mm | m | 11.66 | 4.94
E01015c | diametro esterno 75 mm, spessore 3,6 mm | m | 13 | 4.93
E01015d | diametro esterno 90 mm, spessore 4,3 mm | m | 14.64 | 4.91
E01016 | SDR 26 (PN 10):
E01016a | diametro esterno 110 mm, spessore 4,2 mm | m | 16.18 | 4.91
E01016b | diametro esterno 125 mm, spessore 4,8 mm | m | 18.97 | 4.92
E01016c | diametro esterno 140 mm, spessore 5,4 mm | m | 21.37 | 4.87
E01016d | diametro esterno 160 mm, spessore 6,2 mm | m | 25.29 | 4.96
E01016e | diametro esterno 180 mm, spessore 6,9 mm | m | 31.57 | 4.99
E01016f | diametro esterno 200 mm, spessore 7,7 mm | m | 37.61 | 4.99
TUBAZIONI IN POLIBUTILENE
E01017 | Tubo in polibutilene, costruito secondo norme DIN 16968 e 16969, ad innesto rapido, fornito e posto in opera per condotte in pressione di acqua calda e fredda ad uso potabile:
E01017a | diametro esterno 10 mm, diametro interno 6,8 mm | m | 8.23 | 4.11
E01017b | diametro esterno 15 mm, diametro interno 11 mm | m | 8.78 | 4.11
E01017c | diametro esterno 22 mm, diametro interno 18 mm | m | 10.79 | 4.09
E01017d | diametro esterno 28 mm, diametro interno 22 mm | m | 15.98 | 4.95
TUBI IN POLIPROPILENE PP-R
E01019 | Tubo in polipropilene PP-R per trasporto di acqua sanitaria calda e fredda, rispondente alla norma UNI EN 15874, SDR 6, colore verde, in opera comprese saldature dei giunti per polifusione e pezzi speciali, delle seguenti dimensioni:
E01019a | diametro 16 x 2,7 mm | m | 9.4 | 4.7
E01019b | diametro 20 x 3,4 mm | m | 9.27 | 4.69
E01019c | diametro 25 x 4,2 mm | m | 11.15 | 4.72
E01019d | diametro 32 x 5,4 mm | m | 13.2 | 4.67
E01019e | diametro 40 x 6,7 mm | m | 17.11 | 4.65
E01019f | diametro 50 x 8,3 mm | m | 21.57 | 4.64
E01019g | diametro 63 x 10,5 mm | m | 31.5 | 5.38
E01019h | diametro 75 x 12,5 mm | m | 43.46 | 5.5
E01019i | diametro 90 x 15,0 mm | m | 58.23 | 5.52
E01019j | diametro 110 x 18,3 mm | m | 83.32 | 5.27
E01020 | Tubo in polipropilene PP-R prodotto per estrusione con strato intermedio fibrorinforzato (contenuto di fibre rinforzanti 18% ±2%) per trasporto di acqua sanitaria calda e fredda, rispondente al D.M. 174/04, SDR 7,4, indice di dilatazione lineare alfa = 0,035 mm/mK, colore verde con linee verde scuro, in opera comprese saldature dei giunti per polifusione e pezzi speciali, delle seguenti dimensioni:
E01020a | diametro 20 x 2,8 mm | m | 10.14 | 4.68
E01020b | diametro 25 x 3,5 mm | m | 11.49 | 4.72
E01172 | Tubo in polipropilene PP-R prodotto per estrusione con strato intermedio fibrorinforzato (contenuto di fibre rinforzanti 15% ±2%) per trasporto di acqua sanitaria calda e fredda, rispondente al D.M. 174/04, SDR 9, indice di dilatazione lineare alfa = 0,035 mm/mK, colore verde con linee verde scuro, in opera comprese saldature dei giunti per polifusione e pezzi speciali, delle seguenti dimensioni:
E01172a | diametro 32 x 3,6 mm | m | 12.67 | 4.73
E01172b | diametro 40 x 4,5 mm | m | 15.87 | 4.72
E01172c | diametro 50 x 5,6 mm | m | 21.28 | 5.52
E01172d | diametro 63 x 7,1 mm | m | 28.14 | 5.52
E01172e | diametro 75 x 8,4 mm | m | 36.74 | 5.58
E01172f | diametro 90 x 10,1 mm | m | 50.82 | 5.46
E01172g | diametro 110 x 12,3 mm | m | 74.32 | 6.11
E01172h | diametro 125 x 14 mm | m | 88.39 | 6.15
E01172i | diametro 160 x 17,9 mm | m | 115.41 | 6.57
E01172j | diametro 200 x 22,4 mm | m | 204.73 | 6.47
E01172k | diametro 250 x 27,9 mm | m | 308.27 | 5.85
TUBI IN ACCIAIO INOX
E01022 | Tubo in acciaio inox 1.4401 (AISI 316L), saldato longitudinalmente al laser, per impianti di acqua calda e fredda sanitaria, conforme al DM 174-04 ed idoneo ai trattamenti anti-legionella, con raccordi a pressare in acciaio inox conformi alla UNI 11179 Classe 1, dotati di O-ring in EPDM nero premontato (con guida cilindrica per innesto sicuro sulla tubazione, by-pass sulla sede dell'O-ring per l'individuazione dei raccordi non pressati, temperatura massima di esercizio 110 °C o pressione massima di esercizio 16 bar), tagliato a misura e posto in opera su staffaggi, all'interno di cavedi o in traccia, compresa quota parte di raccorderia, esclusi valvolame, pezzi speciali, staffaggi, coibentazione e opere murarie, con pressatura dei raccordi eseguita con idonei elettroutensili:
E01022a | Ø 15 mm, spessore 1 mm | m | 18.87 | 3.22
E01022b | Ø 18 mm, spessore 1 mm | m | 21.36 | 3.38
E01022c | Ø 22 mm, spessore 1,2 mm | m | 26.85 | 3.57
E01022d | Ø 28 mm, spessore 1,2 mm | m | 32.03 | 3.65
E01022e | Ø 35 mm, spessore 1,5 mm | m | 44.03 | 4.18
E01022f | Ø 42 mm, spessore 1,5 mm | m | 55.23 | 4.54
E01022g | Ø 54 mm, spessore 1,5 mm | m | 69.46 | 5.27
E01022h | Ø 64 mm, spessore 2 mm | m | 111.21 | 5.63
E01022i | Ø 76,1 mm, spessore 2 mm | m | 128.9 | 6.52
E01022j | Ø 88,9 mm, spessore 2 mm | m | 147.82 | 7.48
E01022k | Ø 108 mm, spessore 2 mm | m | 179.66 | 7.95
DISCONNETTORI
E01023 | Disconnettore di zona a pressione ridotta controllabile, per acqua potabile in ottone filettato con bocchettone, a norma UNI EN 12729, PN 10, posto in opera completo di: prese di pressione a valle ed a monte per temperature sino a 60 °C, filtro obliquo in bronzo con maglia in acciaio inox e valvole a sfera d'intercettazione, con esclusione delle tubazioni d'adduzione idrica e delle tubazioni di scarico, dei seguenti diametri:
E01023a | diametro nominale attacchi 1/2" | cad | 481.88 | 39.62
E01023b | diametro nominale attacchi 3/4" | cad | 508.59 | 41.81
E01023c | diametro nominale attacchi 1" | cad | 692.69 | 52.57
E01023d | diametro nominale attacchi 1"1/2 | cad | 1278.38 | 48.51
E01024 | Filtro per disconnettore con corpo in ghisa flangiato PN 25 coperchio smontabile, filtro realizzato in maglia d'acciaio inox, griglia di sostegno in ghisa rivestito in resina epossidica, dei seguenti diametri:
E01024a | diametro nominale attacchi 1/2" | cad | 56.79 | 20.47
E01024b | diametro nominale attacchi 3/4" | cad | 62.97 | 20.71
E01024c | diametro nominale attacchi 1" | cad | 81.14 | 27.2
E01024d | diametro nominale attacchi 1"1/4 | cad | 114.03 | 33.89
E01024e | diametro nominale attacchi 1"1/2 | cad | 124.51 | 33.86
E01024f | diametro nominale attacchi 2" | cad | 169.91 | 40.83
E01024g | diametro nominale attacchi 2"1/2 | cad | 308.29 | 68.24
E01025 | Disconnettore di zona per acqua potabile in bronzo e ghisa del tipo flangiato PN 10, completo di prese di pressione a valle e a monte, membrana in tessuto poliammidico rivestito in neoprene sostegno membrana in nylon, posto in opera completo di filtro in ghisa, valvole di intercettazione, flange, bulloni e guarnizioni con esclusione del collegamento all'acquedotto ed alla conduttura di scarico:
E01025a | diametro nominale 50 mm | cad | 2309.55 | 58.42
E01025b | diametro nominale 65 mm | cad | 2444.23 | 61.83
E01025c | diametro nominale 80 mm | cad | 2663.39 | 67.37
E01025d | diametro nominale 100 mm | cad | 4168.87 | 105.46
RIDUTTORI ED AMMORTIZZATORI DI PRESSIONE
Riduttore di pressione a membrana con sede compensata attacco filettato con bocchettoni, corpo e calotta in ottone, gruppo filtro intercambiabile, pressione d'ingresso massima 25 bar, pressione a valle regolabile 1,5 ÷ 6 bar, per acqua, aria e gas neutri:
E01026 | senza manometro, dei seguenti diametri:
E01026a | 1/2" | cad | 63.89 | 10.1
E01026b | 3/4" | cad | 87.09 | 13.22
E01026c | 1" | cad | 104.51 | 15.2
E01026d | 1"1/4 | cad | 217 | 19.21
E01027 | con manometro scala 0 ÷ 6 bar, dei seguenti diametri:
E01027a | 1/2" | cad | 70.33 | 10.23
E01027b | 3/4" | cad | 92.6 | 13.47
E01027c | 1" | cad | 109.94 | 15.3
Riduttore di pressione a membrana con sede compensata, attacco filettato con bocchettoni, con manopola per la regolazione della pressione in uscita e scala graduata esterna, predisposto per attacco del manometro, pressione d'ingresso massima 25 bar, campo di lavoro 1,5 ÷ 6 bar:
E01028 | senza manometro, dei seguenti diametri:
E01028a | 1/2" | cad | 60.71 | 11.9
E01028b | 3/4" | cad | 76.68 | 14.06
E01028c | 1" | cad | 91.54 | 16.21
E01028d | 1"1/4 | cad | 181.59 | 19.52
E01029 | con manometro scala 0 ÷ 6 bar, dei seguenti diametri:
E01029a | 1/2" | cad | 66.65 | 12.22
E01029b | 3/4" | cad | 82.43 | 14.08
E01029c | 1" | cad | 97.04 | 15.96
Riduttore di pressione flangiato a sede unica compensata con molla con attacchi per manometro in entrata ed in uscita del flusso d'acqua, corpo e calotta in ghisa verniciata con vernice epossidica, pressione d'esercizio massima d'ingresso 16 bar, idoneo per acqua, aria, gas neutri sino a 80 °C, attacchi flangiati UNI 1092, in opera completo di controflange, guarnizioni, bulloni e di due manometri:
E01030 | regolazione di esercizio 1,5-6 bar:
E01030a | diametro nominale 50 mm | cad | 774.8 | 44.1
E01030b | diametro nominale 65 mm | cad | 1011.05 | 44.76
E01030c | diametro nominale 80 mm | cad | 1149.51 | 65.43
E01030d | diametro nominale 100 mm | cad | 1515.17 | 86.24
E01030e | diametro nominale 125 mm | cad | 2388.87 | 105.75
E01030f | diametro nominale 150 mm | cad | 3704.76 | 117.15
E01030g | diametro nominale 200 mm | cad | 5313.56 | 134.41
E01031 | regolazione di esercizio 2-8 bar:
E01031a | diametro nominale 50 mm | cad | 831.98 | 42.09
E01031b | diametro nominale 65 mm | cad | 1102.78 | 41.84
E01031c | diametro nominale 80 mm | cad | 1276.46 | 64.58
E01031d | diametro nominale 100 mm | cad | 1678.45 | 84.92
E01031e | diametro nominale 125 mm | cad | 2443.31 | 108.16
E01031f | diametro nominale 150 mm | cad | 3251.9 | 123.39
E01031g | diametro nominale 200 mm | cad | 5694.59 | 144.05
E01032 | regolazione di esercizio 4-12 bar:
E01032a | diametro nominale 50 mm | cad | 896.34 | 45.35
E01032b | diametro nominale 65 mm | cad | 1193.48 | 45.29
E01032c | diametro nominale 80 mm | cad | 1385.37 | 61.33
E01032d | diametro nominale 100 mm | cad | 1832.67 | 81.13
E01032e | diametro nominale 125 mm | cad | 2633.78 | 99.94
E01032f | diametro nominale 150 mm | cad | 3533.07 | 134.06
E01032g | diametro nominale 200 mm | cad | 6429.45 | 121.98
E01033 | Ammortizzatore del colpo di ariete per impianti domestici, con corpo in acciaio inox e membrana in elastomero, temperatura massima 90 °C, pressione di precarica 3 bar, pressione di punta 13 bar, capacità 0,16 l,1/2 m | cad | 42.73 | 7.3
E01034 | Mini ammortizzatore anti colpo di ariete a pistone scorrevole in camera tubolare di rame sigillata pistone in ottone a doppia tenuta con O ring, pressione di precarica pari a 4 bar, pressione di esercizio 10 bar, pressione massima 16 bar, temperatura di esercizio massima 85 °C attacco filettato M:
E01034a | 1/2" M | cad | 36.86 | 6.06
E01034b | 3/4" M | cad | 54.45 | 6.2
E01034c | 1" M | cad | 75.91 | 9.12
E01034d | 1"1/4 M | cad | 147.58 | 13.07
E01034e | 1"1/2 M | cad | 213.53 | 12.15
E01034f | 2" M | cad | 280.81 | 15.98
FILTRI
E01173 | Filtro o autopulente filettato, conforme al Decreto del Ministero della Salute N° 25 del 2 Febbraio 2012, con testa in ottone cromato, tazza trasparente con attacchi filettati da 3/4", elemento filtrante in acciaio inox pieghettato, grado di filtrazione 50 ÷ 90 μ, completo di manometro per il controllo delle perdite di carico e rubinetto manuale per la pulizia in controlavaggio, pressione d'esercizio 2 ÷ 10 bar:
E01173a | portata massima 6,4 mc/h, attacchi diametro 3/4" | cad | 336.24 | 106.32
E01173b | portata massima 9,6 mc/h, attacchi diametro 1" | cad | 343.32 | 106.39
E01173c | portata massima 10,6 mc/h, attacchi diametro 1"1/4 | cad | 348.38 | 105.75
E01173d | portata massima 22,0 mc/h, attacchi diametro 1"1/2 | cad | 615.55 | 105.11
E01173e | portata massima 22,6 mc/h, attacchi diametro 2" | cad | 626.68 | 107.01
E01174 | Filtro o per acqua antisedimento, conforme al Decreto del Ministero della Salute N° 25 del 2 Febbraio 2012, con cartuccia in acciaio inox 316, grado di filtrazione 60 µ, attacchi in linea, testa in polipropilene e portafiltro trasparente e rubinetto di scarico, delle seguenti caratteristiche:
E01174a | altezza 9"3/4, diametro attacchi 3/4" | cad | 235.42 | 105.71
E01174b | altezza 9"3/4, diametro attacchi 1" | cad | 304.92 | 106.06
E01175 | Filtro per acqua antisedimento, conforme al Decreto del Ministero della Salute N° 25 del 2 Febbraio 2012, con cartuccia in nylon grado di filtrazione 150 µ, testa in ottone nichelato avente attacchi filettati, bicchiere in plastica trasparente:
E01175a | altezza 9"3/4, diametro attacchi 3/4" | cad | 298.24 | 105.62
E01175b | altezza 9"3/4, diametro attacchi 1" | cad | 298.24 | 105.62
E01175c | altezza 9"3/4, diametro attacchi 1"1/4 | cad | 313.11 | 106.93
E01175d | altezza 9"3/4, diametro attacchi 1"1/2 | cad | 313.11 | 106.93
E01176 | Filtro per acqua antisedimento, conforme al Decreto del Ministero della Salute N° 25 del 2 Febbraio 2012, con testa e bicchiere in acciaio inox 316, idoneo per acqua calda con temperatura massima 90 °C e sino ad una pressione massima di 16 bar e con cartuccia in acciaio inox 304 con un grado di filtrazione di 150 µ:
E01176a | altezza 9"3/4, diametro attacchi 3/4" | cad | 194.81 | 105.95
E01176b | altezza 9"3/4, diametro attacchi 1" | cad | 194.81 | 105.95
E01176c | altezza 20", diametro attacchi 3/4" | cad | 220.22 | 105.84
E01176d | altezza 20", diametro attacchi 1" | cad | 182.77 | 106.34
E01177 | Filtrodissabbiatore multicartuccia idoneo per acqua ad uso alimentare, costituito da un contenitore in acciaio su piedini con più elementi filtranti in acciaio AISI 304, contenitoreVin acciaio al carbonio con rivestimento interno in resina epossidica, completo di due manometri sull'entrata e sull'uscita dell'acqua per la determinazione delle perdite di carico e valvola automatica di sfogo aria, pressione massima di d'esercizio 10 bar, per temperature sino a 50 °C in rete lavabile con gradi di filtrazione di 10 µ:
E01177a | attacchi 1"1/2 e n° 3 cartucce da 30" | cad | 2201.35 | 111.37
E01177b | attacchi 2" e n° 3 cartucce da 40" | cad | 3907.59 | 98.85
E01177c | diametro nominale 100 mm e n° 18 cartucce da 40" | cad | 8002.14 | 101.21
DOSATORI ED ADDOLCITORI
E01042 | Dosatore idrodinamico di polifosfato in polvere o cilindretti preconfezionati ad uso acqua potabile, testa in ottone cromato, vaso trasparente infrangibile, PN 16, by-pass e regolatore di consumo e valvola spurgo frontale, con attacco da 1/2", portata 20 l/m, posto in opera completo di valvola a sfera d'intercettazione e raccordi per il montaggio:
E01042a | in linea | cad | 140.26 | 55
E01042b | a squadra | cad | 144.16 | 57.44
E01043 | Addolcitore automatico per uso domestico, carenatura in polipropilene ad alta densità, completo di valvola automatica di rigenerazione a tempo, miscelatore di durezza integrato nel corpo valvola, alimentazione elettrica 230 V-50 Hz, escluse le tubazioni necessarie al collegamento idraulico, dei collegamenti elettrici ed equipotenziali, cabinato, con attacco da:
E01043a | 3/4'', portata 800 l/min, ciclica 54 | cad | 1045.99 | 125.68
E01043b | 1'', portata 1200 l/min, ciclica 105 | cad | 1214.23 | 122.86
E01043c | 1'', portata 2200 l/min, ciclica 160 | cad | 1302.78 | 123.58
E01043d | 1'', portata 3000 l/min, ciclica 215 | cad | 1355.91 | 120.05
VALVOLE E SARACINESCHE
E01044 | Valvola d'arresto a sfera cromata, con maniglia a farfalla rossa, attacchi FF, passaggio a norma, data in opera comprese le guarnizioni e lavorazione, nonché ogni altro onere e magistero:
E01044g | diametro 1/4" | cad | 9.78 | 4.08
E01044a | diametro 3/8" | cad | 10.84 | 4.11
E01044b | diametro 1/2" | cad | 11.63 | 4.12
E01044c | diametro 3/4" | cad | 14.41 | 4.1
E01044d | diametro 1" | cad | 18.76 | 4.15
E01044f | diametro 1"1/4 | cad | 23.75 | 4.06
E01045 | Saracinesca con corpo in ottone in ottone e volantino in lamiera zincata PN 16, attacchi filettati F/F, posta in opera comprese le guarnizioni e le lavorazioni, nonché ogni altro onere e magistero:
E01045a | diametro 3/8" | cad | 15.7 | 4.07
E01045b | diametro 1/2" | cad | 16.38 | 4.14
E01045c | diametro 3/4" | cad | 19.5 | 4.07
E01045d | diametro 1" | cad | 23.15 | 4.1
E01045e | diametro 1"1/4 | cad | 30.55 | 4.06
E01045f | diametro 1"1/2 | cad | 36.84 | 4.19
E01045g | diametro 2" | cad | 54.18 | 6.17
E01045h | diametro 2"1/2 | cad | 87.75 | 6.1
E01045i | diametro 3" | cad | 115.83 | 5.86
CONTATORI
E01046 | Contatore d'acqua fredda a lettura diretta, del tipo a quadrante bagnato:
E01046a | diametro 1/2" | cad | 51.31 | 17.52
E01046b | diametro 3/4" | cad | 61.24 | 17.82
E01047 | Contatore d'acqua fredda a lettura diretta, del tipo a quadrante asciutto:
E01047a | diametro 1/2" | cad | 61.28 | 17.44
E01047b | diametro 3/4" | cad | 67.11 | 17.83
RETI DI DISTRIBUZIONE E DI SCARICO
E01048 | Rete di adduzione per apparecchio igienico-sanitario, mediante sistema a collettore, con tubo in multistrato, per distribuzione di acqua fredda e calda dimensionato secondo la UNI 9182, compreso il rivestimento dei tubi, con esclusione della colonna di scarico e adduzione idrica, della posa dei sanitari, rubinetteria e l'assistenza muraria:
E01048a | doccia | cad | 141.57 | 39.39
E01048b | lavabo | cad | 163.97 | 61.18
E01048c | bidet | cad | 160.46 | 61.9
E01048d | vaso | cad | 104.7 | 45.03
E01048e | lavello | cad | 104.7 | 45.03
E01048f | lavatrice | cad | 104.7 | 45.03
E01049 | Rete generale di distribuzione acqua calda/fredda con tubazioni e raccordi a saldare in polipropilene copolimero "random" (PP-R) PN 20-25, temperatura massima 85 °C, per due bagni e cucina, compreso il collegamento alla caldaia per la produzione rapida di acqua sanitaria, con esclusione delle opere murarie, del montaggio sanitari e rubinetteria | cad | 1486.26 | 657.95
E01178 | Rete generale di distribuzione acqua calda/fredda per un bagno standard realizzata all'interno del suddetto ambiente, con tubazione in acciaio zincato (Ø 1/2") senza saldatura con raccordi in ghisa malleabile, rivestita con guaina in elastomero espanso da 6 mm, completa di rubinetto d'arresto del tipo da incasso a cappuccio, con esclusione della colonna d'adduzione idrica, della posa dei sanitari e rubinetteria e dell'assistenza muraria compresa la predisposizione per l'allaccio dello scaldabagno elettrico | cad | 792.35 | 330.72
E01051 | Rete di scarico realizzata all'interno di un bagno standard, con tubazioni in pvc a norma UNI EN 1329, con giunzioni incollate passante a terra e/o a parete secondo il tragitto più breve sino a raggiungere i sanitari, con esclusione della colonna di scarico, del bocchettone di raccordo, del sifoname e dell'assistenza muraria | cad | 608.92 | 142.48
E01179 | Rete di scarico realizzata all'interno di un bagno standard, con tubazioni in polipropilene ad innesto, passante a terra e/o a parete secondo il tragitto più breve sino a raggiungere i sanitari, con esclusione della colonna di scarico, del bocchettone di raccordo, del sifoname e dell'assistenza muraria | cad | 593.64 | 142.66
E01053 | Rete generale di distribuzione acqua calda/fredda per un bagno standard realizzata all'interno del suddetto ambiente, con tubazione in acciaio zincato (Ø 1/2") senza saldatura con raccordi in ghisa malleabile, rivestita con guaina in elastomero espanso da 6 mm, completa di rubinetto d'arresto del tipo da incasso a cappuccio, con esclusione della colonna d'adduzione idrica, della posa dei sanitari e rubinetteria e dell'assistenza muraria compresa la predisposizione per l'allaccio dello scaldabagno elettrico | cad | 792.35 | 330.72
E01054 | Rete generale di distribuzione acqua calda/fredda per un bagno standard realizzata all'interno del suddetto ambiente, con tubazioni in polietilene reticolato con giunzioni saldate con polifusore, tubazione Ø 20 mm, raccordi finali con filettatura, completa di rubinetto d'arresto del tipo da incasso a cappuccio, con esclusione della colonna d'adduzione idrica, della posa dei sanitari e rubinetteria e dell'assistenza muraria compresa la predisposizione per l'allaccio dello scaldabagno elettrico | cad | 779.74 | 310.66
E01055 | Colonna di scarico realizzata con tubazioni in pvc a norma UNI EN 1329, Ø 110 mm, spessore 3 mm, completa di ventilazione primaria e secondaria (Ø 63 mm), ancorati alle parti mediante collarini a stop del tipo pesante, escluso le opere murarie, il pozzetto di raccolta liquami, l'allaccio in fogna e le opere provvisionali, possibilità di convogliare liquidi sino ad una temperatura massima di 90 °C:
E01055a | costo per colonna di n. 10 appartamenti | cad | 1492.28 | 490.74
E01055b | costo per appartamento | cad | 149.23 | 49.07
E01056 | Colonna di scarico fonoassorbente, reazione al fuoco classe M1, realizzata con tubazioni e raccordi in pvc, Ø 110 mm, spessore 5 mm, completa di ventilazione primaria e secondaria (Ø 75 mm), ancorati alle pareti mediante collarini a stop del tipo pesante, escluso le opere murarie, il pozzetto di raccolta liquami, l'allaccio in fogna e le opere provvisionali, possibilità di convogliare liquidi sino ad una temperatura massima di 90 °C:
E01056a | costo per colonna di n. 10 appartamenti | cad | 2258.14 | 485.54
E01056b | costo per appartamento | cad | 225.81 | 48.55
E01180 | Realizzazione delle schemature di adduzione e scarico, con tubazioni in acciaio zincato ed in polipropilene ad innesto, per un bagno per disabili composto da un lavabo, vaso igienico e cassetta di risciacquamento con esclusione delle opere murarie per il passaggio delle tubazioni, la fornitura della rubinetteria, dei sanitari con relativi accessori di montaggio, i tratti discendenti delle colonne di adduzione e scarico, il costo del montaggio dei sanitari, della rubinetteria e del sifoname:
E01180a | dimensioni bagno 2,10 x 1,80 m | cad | 1370.97 | 658.93
E01180b | dimensioni bagno 2,25 x 3,40 m | cad | 1780.92 | 822.18
E01058 | Predisposizione di allaccio per apparecchi igienico-sanitari, fornito e posto in opera all'interno di bagni, wc, docce, cucine etc. a valle delle valvole di intercettazione ubicate nel locale e fino agli attacchi a filo muro. Sono compresi: le valvole suddette; le tubazioni di acciaio zincato FM, oppure in rame, oppure in polipropilene o tubo multistrato per distribuzioni d'acqua fredda e calda; il rivestimento delle tubazioni di acqua calda con guaina isolante in materiale sintetico espanso classificato autoestinguente, spessore dell'isolante a norma di legge; le tubazioni di scarico in polietilene ad alta densità o polipropilene fino alla colonna principale di scarico; le opere murarie di apertura tracce su laterizi forati e murature leggere e del fissaggio delle tubazioni con esclusione delle tracce su solette, muri in c.a. o in pietra, della chiusura traccia, dell'intonaco e della tinteggiatura. E' inoltre compreso quanto altro necessario per dare il lavoro finito e funzionante. Sono esclusi: la fornitura e la posa in opera delle apparecchiature igienico-sanitarie con le relative rubinetterie.
E01058a | Allaccio per lavabo, lavamani - diametro minimo della tubazione di scarico mm 40 - diametro minimo della tubazione d'adduzione acqua calda e fredda mm 15 (1/2"). | cad | 172 | 77
E01058b | Allaccio per lavello cucina - diametro minimo della tubazione di scarico mm 50 - diametro minimo della tubazione di adduzione acqua calda e fredda mm 15 (1/2"). | cad | 194 | 86
E01058c | Allaccio per lavapiedi - diametro minimo della tubazione di scarico mm 40 - diametro minimo della tubazione d'adduzione acqua calda e fredda mm 15 (1/2"). | cad | 171 | 76
E01058d | Allaccio per lavatoio - diametro minimo della tubazione di scarico mm 50 - diametro minimo della tubazione d'adduzione acqua calda e fredda mm 15 (1/2"). | cad | 194 | 86
E01058e | Allaccio per pilozzo - diametro minimo della tubazione di scarico mm 50 - diametro minimo della tubazione d'adduzione acqua calda e fredda mm 15 (1/2"). | cad | 194 | 86
E01058f | Allaccio per lavastoviglie - diametro minimo della tubazione di scarico mm 50 - diametro minimo della tubazione d'adduzione acqua calda e fredda mm 15 (1/2"). | cad | 141 | 62
E01058g | Allaccio per lavatrice - diametro minimo della tubazione di scarico mm 50 - diametro minimo della tubazione d'adduzione acqua calda e fredda mm 15 (1/2"). | cad | 141 | 62
E01058h | Allaccio per beverino - diametro minimo della tubazione di scarico mm 32 - diametro minimo della tubazione d'adduzione acqua mm 15 (1/2"). | cad | 102 | 45.4
E01058i | Allaccio per bidet - diametro minimo della tubazione di scarico mm 40 diametro minimo della tubazione d'adduzione acqua calda e fredda mm 15 (1/2"). | cad | 171 | 76
E01058j | Allaccio per vasca da bagno - diametro minimo della tubazione di scarico mm 50 - diametro minimo della tubazione d'adduzione acqua calda e fredda mm 20 (3/4"). | cad | 194 | 86
E01058k | Allaccio per piatto doccia - diametro minimo della tubazione di scarico mm 50 - diametro minimo della tubazione d'adduzione acqua calda e fredda mm 20 (3/4"). | cad | 194 | 86
E01058l | Allaccio per orinatoio - diametro minimo della tubazione di scarico mm 40 - diametro minimo della tubazione d'adduzione acqua mm 15 (1/2"). | cad | 121 | 54
E01058m | Allaccio per vaso a cacciata - diametro minimo della tubazione di scarico mm 90. | cad | 97 | 43
E01058n | Allaccio per vaso alla turca - diametro minimo della tubazione di scarico mm 90. | cad | 97 | 43
E01058o | Allaccio per cassetta di scarico - diametro minimo della tubazione di scarico mm 40 - diametro minimo della tubazione d'adduzione acqua mm 15 (1/2"). | cad | 113 | 50
E01058p | Allaccio per flussometro - diametro minimo della tubazione d'adduzione acqua mm 25 (1"). | cad | 87 | 38.8
E01058q | Allaccio per scaldacqua elettrico o termoelettrico - diametro minimo della tubazione d'adduzione acqua mm 20 (3/4"). | cad | 114 | 51
E01058r | Incremento per allaccio vaso o bidet sospeso. | cad | 59 | 26
SCALDA ACQUA ELETTRICI
E01181 | Scalda acqua elettrico (classe energetica C secondo direttiva ErP) coibentato internamente con uno strato di poliuretano espanso dello spessore di 2,5 cm, finitura esterna smaltata, completo di valvola di sicurezza, dato in opera allacciato alla rete idrica con esclusione dei collegamenti elettrici:
E01181a | da 30 l, verticale, con resistenza elettrica da 1.200 W | cad | 181.54 | 37.89
E01181b | da 50 l, verticale, con resistenza elettrica da 1.200 W | cad | 199.63 | 37.87
E01181c | da 80 l, orizzontale, con resistenza elettrica da 1.500 W | cad | 247.32 | 37.54
E01181d | da 100 l, orizzontale, con resistenza elettrica da 1.500 W | cad | 267.88 | 37.27
Scalda acqua elettrico murale a pompa di calore funzionante a gas R134A, potenza elettrica media assorbita 250 W, con resistenza elettrica integrativa da 1.200 W, alimentazione elettrica 220 V, fissato a parete, comprese staffe:
E01060 | integrato senza unità esterna:
E01060a | 80 l | cad | 1380.72 | 87.32
E01060b | 100 l | cad | 1481.04 | 84.3
E01061 | con unità esterna separata, comprensivo di tubazioni in rame rivestito e collegamenti elettrici tra unità interna ed esterna:
E01061a | 80 l | cad | 1461.28 | 83.17
E01061b | 100 l | cad | 1559.13 | 78.88
Scalda acqua a pompa di calore aria-acqua per la produzione di acqua calda sanitaria, in acciaio inox, per installazione a basamento (classe A+ di efficienza energetica secondo Erp), con coibentazione in poliuretano espanso, alimentazione elettrica 230 V - 50 Hz, posto in opera allacciato alla rete idrica con esclusione dei collegamenti elettrici:
E01182 | senza serpentino di integrazione, della capacità di:
E01182a | 200 l | cad | 1982.19 | 238.18
E01182b | 270 l | cad | 2327.98 | 235.56
E01183 | con serpentino di integrazione, della capacità di:
E01183a | 200 l | cad | 2106.73 | 239.82
E01183b | 270 l | cad | 2466.43 | 233.97
E01184 | Scaldabagno murale a gas (classe A di efficienza energetica secondo direttiva ErP), a camera stagna a tiraggio forzato, potenzialità termica nominale 26,2 kW, produzione d'acqua sanitaria con deltaT 25 °C pari a 15 l/min, posto in opera allacciato alla rete idrica con esclusione dei collegamenti elettrici | cad | 992.14 | 232.15
VASI IGIENICI E ORINATOI
E01065 | Vaso igienico a sifone incorporato in porcellana vetrificata bianca (vetrochina) dato in opera, allettato con cemento bianco e fissato con viti e borchie, collegato alla rete di scarico, comprese guarnizioni, anelli in gomma, collarini metallici, con esclusione delle opere murarie:
E01065a | per adulti, con scarico a pavimento completo di sedile in plastica | cad | 306.21 | 94.89
E01065b | per bambini, a pavimento con scarico a pavimento | cad | 319.68 | 95.02
E01065c | sospeso con scarico a parete completo di struttura di sostegno e sedile in plastica | cad | 402.6 | 94.21
E01065d | monoblocco con scarico a pavimento completo di sedile in plastica e cassetta di risciacquamento con coperchio e batteria di scarico cromata | cad | 670.28 | 114.45
E01185 | Cassetta di risciacquamento, regolabile da 6 a 9 litri, bassa posizione, isolata contro la trasudazione, comando incorporato nel coperchio, allacciamento alla rete idrica da 1/2" con regolazione di flusso di risciacquamento, con morsetto e rubinetto d'arresto, con tasto per interruzione risciacquamento completa di apparecchiatura di regolazione, di tubo di cacciata da incassare, di rubinetto di interruzione, comprese grappe e quanto altro necessario per darla in opera funzionante con esclusione delle opere murarie | cad | 164.21 | 41.54
E01067 | Cassetta di risciacquamento a zaino in plastica bianca, da 14 litri data in opera e collegata alla rete idrica, completa di meccanismo di scarico con pulsante superiore galleggiante di chiusura rapida, rivestimento antitrasudazione, curva di raccordo, rubinetto di arresto cromato, guarnizioni di gomma, compresi morsetti, viti, bulloni e quanto altro necessario per darla in opera funzionante con esclusione delle opere murarie | cad | 147.02 | 40.91
E01186 | Cassetta da incasso da 7,5 l, posata in muratura, con doppio risciacquo, parziale regolabile tra 3-4 l e totale regolabile tra 4,5 e 7,5 l, involucro in materiale plastico in unico pezzo con isolamento anticondensa, allacciamento alla rete idrica sul lato superiore da 1/2", con rubinetto d'arresto, galleggiante, valvola di scarico regolabile, estraibili per la manutenzione, fissaggi per la muratura e rete di rivestimento per l'intonaco, con tubo di risciacquamento in polietilene con coppelle in polistirolo espanso cannotto di allacciamento al sanitario: per WC a pavimento | cad | 307.66 | 62.26
E01069 | Flussometro meccanico installato a muro, in ottone cromato con comando a leva su giunto multidirezionale a sfera con chiusura temporizzata graduale, con ciclo di circa 6 sec., dispositivo antisifonico, parti interne in hostaform con rubino sintetico e molla autopulente, leva e cartuccia intercambiabili, resistente alla corrosione ed alle incrostazioni, completo di rubinetto di arresto e tubo di cacciata in ottone cromato con curva fino al vaso questo escluso | cad | 204.34 | 32.31
E01070 | Flussometro meccanico antivandalo in ottone cromato, installato a muro, con comando ergonomico a chiusura automatica temporizzata graduale, con ciclo di circa 6 sec., dispositivo antisifonico, parti interne in poliacetato con rubino sintetico e molla autopulente resistenti alla corrosione ed alle incrostazioni, con rubinetto d'arresto incorporato e con possibilità di regolazione del volume d'acqua da 6 a 9 l per azionamento, classe acustica II secondo la norma EN 12541, completo di tubo di cacciata in ottone cromato con curva fino al vaso questo escluso | cad | 249.31 | 33.11
E01071 | Flussometro meccanico antivandalo, installato ad incasso, a chiusura automatica temporizzata, con ciclo di circa 6 secondi, con dispositivo antisifonico e rubinetto d'arresto incorporati, parti interne in poliacetato con rubino sintetico e molla autopulente, possibilità di regolazione del volume d'acqua da 6 a 9 l per azionamento, classe acustica II secondo la norma EN 12541, sistema antibloccaggio, placca in acciaio inox con fissaggio senza viti a vista e pulsante in ottone cromato e cassetta per l'incasso, completo di tubo di cacciata in pvc con curva fino al vaso questo escluso | cad | 379.21 | 40.77
E01072 | Flussometro elettronico installato ad incasso, alimentazione con trasformatore 230 V / 12 V compreso, arrivo M Ø 3/4", in cassetta di lamiera zincata con placca in acciaio inox con fissaggio antivandalo senza viti a vista e pulsante in ottone, dispositivo antisifonico e rubinetto di arresto, parti interne in poliacetato, possibilità di regolazione del volume d'acqua da 6 a 9 litri per azionamento, risciacquo automatico 72 ore dopo l'ultimo utilizzo, completo di tubo di cacciata in pvc con curva fino al vaso questo escluso | cad | 939.44 | 83.18
E01187 | Vaso igienico a pavimento (alla turca) in vetrochina, senza sifone scarico a pavimento, installato a filo pavimento:
E01187a | erogazione acqua dalla parete, pedana 60 x 60 cm | cad | 268.88 | 95.22
E01187b | erogazione acqua dalla ceramica, pedana 45 x 60 cm | cad | 303.66 | 96.02
E01075 | Orinatoio a becco, sospeso a parete, con sifone incorporato o ad angolo, in porcellana vetrificata (vetrochina), delle dimensioni di 36 x 36 x 58 cm, dato in opera collegato alla rete idrica e fognatizia, completo di vela di lavaggio e di griglietta di protezione, compresi tasselli, viti inossidabili, con esclusione delle opere murarie | cad | 270.87 | 82.22
E01076 | Risciacquo per orinatoio antivandalo in ottone cromato normale con comando a pressione a chiusura automatica temporizzata, con ciclo di 6 secondi circa, parti interne in poliacetato con rubino sintetico e molla autopulente, pulsante e cartuccia intercambiabili, possibilità di regolazione della portata su quattro livelli:
E01076a | per installazione a muro, alimentazione dall'alto o da dietro | cad | 135.04 | 40.99
E01076b | per installazione a incasso, alimentazione dall'alto, placca esterna in acciaio inox con fissaggio antivandalo senza viti a vista | cad | 254.47 | 41.84
LAVABI
E01077 | Lavabo in porcellana vetrificata (vetrochina), su due mensole in ghisa smaltate dato in opera, collegato allo scarico e alle tubazioni d'adduzione d'acqua calda e fredda, completo di gruppo due rubinetti con maniglie del tipo normale, con scarico automatico da 1"1/4, sifone cromato regolabile da 1", tubi di prolungamento a parete con rosone, il tutto in ottone cromato del tipo pesante compresi morsetti, bulloni, viti cromate, con esclusione delle opere murarie:
E01077a | delle dimensioni di circa 70 x 55 cm | cad | 422.81 | 96.26
E01077b | delle dimensioni di circa 65 x 50 cm | cad | 414.46 | 94.36
E01077c | sovrapprezzo per colonna in vetrochina | cad | 102.76 | 10.4
LAVELLI
E01078 | Lavello per cucina in fire-clay con troppo pieno, dato in opera collegato alla rete idrica e fognatizia completo di mensole di sostegno, gruppo due rubinetti con bocca di erogazione girevole a snodo, sifone a bottiglia, completo di pilettone a 3 pezzi, tappo e catenella, con esclusione delle opere murarie:
E01078a | a due bacinelle e scolapiatti unito delle dimensioni di circa 120 x 50 cm | cad | 493.6 | 96.77
E01078b | ad una bacinella e scolapiatti delle dimensioni di circa 80 x 45 cm | cad | 440.2 | 94.65
E01079 | Beverino in porcellana vetrificata (vetrochina) con foro laterale per zampillo, delle dimensioni di circa 45 x 40 cm, dato in opera collegato alla rete idrica e fognatizia, completo di mensole, piletta, sifone, raccordi per l'alimentazione e per lo scarico oltre alla rubinetteria, ecc.; il tutto in ottone del tipo pesante cromato comprese le opere murarie e quanto altro necessario per darlo in opera a regola d'arte | cad | 284.85 | 61.25
E01080 | Bidet in porcellana vetrificata (vetrochina) monoforo, dato in opera collegato allo scarico ed alle tubazioni di adduzione d'acqua calda e fredda, completo di gruppo miscelatore monocomando, completa di rubinetti di regolaggio, viti, tasselli, bulloni, con esclusione delle opere murarie:
E01080a | a pavimento, dimensioni 36 x 54 x 59 cm | cad | 332.45 | 65.18
E01080b | sospeso, dimensioni 35 x 57 x 32 cm | cad | 603.62 | 103.07
PIATTI DOCCIA E VASCHE DA BAGNO
Piatto per doccia dato in opera collegato alla rete fognatizia, completo di piletta a griglia, gruppo ad incasso composto da due rubinetti di manovra diametro 1/2", braccio doccia cromato e soffione a getto fisso snodato con sistema anticalcare, con esclusione delle opere murarie:
E01081 | in acrilico colore bianco delle dimensioni di:
E01081a | 100 x 100 x 4 cm | cad | 565.9 | 82.31
E01081b | 90 x 90 x 4 cm | cad | 501.76 | 82.5
E01081c | 80 x 80 x 4 cm | cad | 435.16 | 82.56
E01081d | 120 x 80 x 4 cm | cad | 565.9 | 82.31
E01081e | 100 x 80 x 4 cm | cad | 565.9 | 82.31
E01081f | 90 x 80 x 4 cm | cad | 499.3 | 82.1
E01188 | in ceramica smaltata ad alta resistenza con trattamento antiscivolo, colore bianco delle dimensioni di:
E01188a | 90 x 90 x 6 cm | cad | 416.25 | 81.6
E01188b | 80 x 80 x 6 cm | cad | 346.36 | 81.05
E01188c | 75 x 75 x 9 cm | cad | 280.24 | 81.52
E01188d | ad angolo curvo 90 x 90 x 6 cm | cad | 442.22 | 81.1
E01188e | ad angolo curvo 80 x 80 x 6 cm | cad | 404.74 | 81.91
E01188f | 100 x 75 x 6 cm | cad | 459 | 81.28
E01188g | 90 x 75 x 6 cm | cad | 391.58 | 81.72
E01083 | in fireclay, colore bianco delle dimensioni di:
E01083a | 80 x 80 x 10 cm | cad | 264.19 | 81.87
E01083b | 72 x 72 x 10 cm | cad | 248.26 | 81.64
E01083c | ad angolo curvo 90 x 90 x 11 cm | cad | 309.73 | 82.27
E01083d | ad angolo curvo 80 x 80 x 11 cm | cad | 286.96 | 81.66
E01083e | 100 x 75 x 10 cm | cad | 296.83 | 82.6
E01083f | 90 x 70 x 11 cm | cad | 274.82 | 81.69
E01084 | Vasca da bagno del tipo da rivestire, data in opera collegata alla rete idrica e fognatizia completa di gruppo miscelatore da esterno cromato con bocca di erogazione, deviatore, doccia con corpo in plastica bianca, maniglie del tipo normale, flessibile da 1.500 mm e appendidoccia con forcella orientabile a parete, piletta con tappo a catenella e troppopieno, sifone a S, con esclusione delle opere murarie:
E01084a | in ghisa porcellanata delle dimensioni di 105 ÷ 170 x 65 ÷ 70 cm | cad | 393.19 | 101.95
E01084b | in acciaio porcellanato delle dimensioni di 105 ÷ 170 x 65 ÷ 70 cm | cad | 329.35 | 102.06
SANITARI IN ACCIAIO INOX PER COMUNITA'
E01085 | Lavabo tondo soprapiano in acciaio inox AISI 304 spessore 10/10, scarico centrale Ø 1"1/4 con finitura satinata o lucida, piletta filettata o passante con o senza troppo pieno, completo di piletta di scarico sifonata, rubinetto miscelatore e raccordo alla tubazione d'adduzione dell'acqua calda e fredda realizzato con tubo flessibile con guaina in acciaio e rubinetti portafiltro, con esclusione del piano di posa e di eventuali opere murarie, delle seguenti dimensioni:
E01085a | diametro esterno 235 mm, diametro interno 205 mm, altezza 115 mm | cad | 304.22 | 61.57
E01085b | diametro esterno 290 mm, diametro interno 260 mm, altezza 125 mm | cad | 315.61 | 61.87
E01085c | diametro esterno 340 mm, diametro interno 325 mm, altezza 140 mm | cad | 334.58 | 61.36
E01085d | diametro esterno 390 mm, diametro interno 360 mm, altezza 155 mm | cad | 352.04 | 62.34
E01085e | diametro esterno 455 mm, diametro interno 420 mm, altezza 160 mm | cad | 366.46 | 62.57
E01086 | Lavabo ovale sottopiano in acciaio inox AISI 304, spessore 10/10, scarico centrale Ø 1"1/4 con finitura lucida, dimensioni 510 x 390 x 155 mm, completo di piletta di scarico sifonata, rubinetto miscelatore e raccordo alla tubazione d'adduzione dell'acqua calda e fredda realizzato con tubo flessibile con guaina in acciaio e rubinetti portafiltro, con esclusione del piano di posa e di eventuali opere murarie:
E01086a | con troppopieno, piletta passante | cad | 484.86 | 61.33
E01086b | senza troppopieno, piletta filettata | cad | 472.72 | 62.78
E01087 | Lavabo ovale soprapiano in acciaio inox AISI 304, spessore 10/10, scarico centrale Ø 1"1/4 con foro alloggiamento rubinetteria sul bordo con finitura lucida, dimensioni 530 x 450 x 160 mm, completo di piletta di scarico sifonata, rubinetto miscelatore e raccordo alla tubazione d'adduzione dell'acqua calda e fredda realizzato con tubo flessibile con guaina in acciaio e rubinetti portafiltro, con esclusione del piano di posa e di eventuali opere murarie:
E01087a | con troppopieno, piletta passante | cad | 478.79 | 60.56
E01087b | senza troppopieno, piletta filettata | cad | 478.79 | 60.56
E01088 | Lavabo rettangolare in acciaio inox AISI 304, spessore 10/10, scarico centrale Ø 1"1/4 con foro Ø 35 mm per alloggiamento rubinetteria sul bordo, con troppopieno, piletta passante, dimensioni 610 x 460 x 150 mm, completo di piletta di scarico sifonata, rubinetto miscelatore e raccordo alla tubazione d'adduzione dell'acqua calda e fredda realizzato con tubo flessibile con guaina in acciaio e rubinetti portafiltro, con esclusione del piano di posa e di eventuali opere murarie:
E01088a | finitura lucida | cad | 666.16 | 80.04
E01088b | finitura satinata | cad | 660.85 | 83.59
E01089 | Lavabo a canale stampato in acciaio inox AISI 304, con finitura satinata, spessore 10/10, con mensole incorporate, con fori Ø 31 mm per rubinetto, senza troppopieno, larghezza 430 mm ed altezza 200 mm, completo di piletta di scarico sifonata, rubinetti miscelatori e raccordi alla tubazione d'adduzione dell'acqua calda e fredda realizzati con tubo flessibile con guaina in acciaio e rubinetti portafiltro, con esclusione del piano di posa e di eventuali opere murarie, delle seguenti dimensioni:
E01089a | lunghezza 1200 mm con due rubinetti | cad | 995.5 | 94.43
E01089b | lunghezza 2000 mm con tre rubinetti | cad | 1499.24 | 104.29
E01090 | Cassetta di scarico a zaino in acciaio inox AISI 304 con meccanismo di scarico, dimensioni 400 x 110 x 330 mm:
E01090a | finitura satinata | cad | 349.54 | 42
E01090b | finitura lucida | cad | 386.74 | 41.58
E01091 | Piatto doccia in acciaio inox AISI 304 spessore 12/10 con finitura satinata, foro di scarico diametro 50 mm, completo di piletta di scarico sifonata, con esclusione della realizzazione del piano d'appoggio e di eventuali opere murarie:
E01091a | dimensioni 700 x 700 mm, altezza 40 mm | cad | 352.28 | 82.43
E01091b | dimensioni 700 x 700 mm, altezza 70 mm | cad | 359.87 | 81.93
E01091c | dimensioni 800 x 800 mm, altezza 40 mm | cad | 367.46 | 81.34
E01091d | dimensioni 800 x 800 mm, altezza 70 mm | cad | 373.53 | 82.68
E01092 | WC sospeso in acciaio inox AISI 304, spessore 12/10, conforme alla norma EN 997, dimensioni 500 x 360 x 350 mm:
E01092a | finitura satinata | cad | 1238.87 | 78.35
E01092b | finitura lucida | cad | 1520.45 | 86.54
E01093 | WC a pavimento in acciaio inox AISI 304, spessore 12/10, conforme alla norma EN 997, dimensioni 500 x 360 x 410 mm:
E01093a | finitura satinata | cad | 1180.42 | 82.12
E01093b | finitura lucida | cad | 1462.01 | 83.21
E01094 | Bidet sospeso in acciaio inox AISI 304, spessore 12/10, dimensioni 535 x 360 x 350 mm:
E01094a | finitura satinata | cad | 1229.95 | 54.45
E01094b | finitura lucida | cad | 1630.71 | 51.56
E01095 | Bidet a pavimento in acciaio inox AISI 304, spessore 12/10, dimensioni 570 x 360 x 410 mm:
E01095a | finitura satinata | cad | 1156.33 | 51.19
E01095b | finitura lucida | cad | 1529.76 | 58.05
E01096 | Orinatoio sospeso in acciaio inox AISI 304, spessore 12/10, ingresso acqua dalla parete, dimensioni 375 x 330 x 600 mm:
E01096a | finitura satinata | cad | 984.39 | 56.03
E01096b | finitura lucida | cad | 1058.01 | 53.53
RUBINETTERIA PER COMUNITA'
E01097 | Monocomando a parete per lavello di grandi cucine in ottone cromato con cartuccia in dischi ceramici, bocca orientabile Ø 20 mm, maniglia a leva e borchia copri tappo, portata alla pressione di 3 bar 26 l/min, con esclusione delle opere murarie e della predisposizione delle tubazioni | cad | 126.31 | 19.17
E01098 | Monocomando da banco per lavelli di grandi cucine con supporto in ottone fuso lucidato e cromato, cartuccia in dischi ceramici, bocca orientabile e borchia copritappo, leva antiurto, Ø della bocca 20 mm, portata alla pressione di 3 bar 26 l/min, con esclusione delle opere murarie e della predisposizione delle tubazioni, lunghezza bocca di erogazione:
E01098a | 24,5 cm, diametro 1/2" | cad | 211.6 | 20.07
E01098b | 24,5 cm, diametro 3/4" | cad | 214.33 | 18.98
E01099 | Monocomando da banco per lavelli di grandi cucine con corpo e supporto in ottone fuso lucidato e cromato, cartuccia in dischi ceramici, bocca orientabile e borchia copriattacco, leva antiurto, possibilità di regolazione della distanza dalla parete con doccia prelavaggio delle stoviglie, comando indipendente e valvole di non ritorno premontate, regolatore di portata incorporato, attacco girevole da 1/2" con flessibile in acciaio inox rivestito, con esclusione delle opere murarie e della predisposizione delle tubazioni, lunghezza bocca di erogazione:
E01099a | 24,5 cm, diametro 1/2" | cad | 431.76 | 27.3
E01099b | 24,5 cm, diametro 3/4" | cad | 442.45 | 25.18
ACCESSORI PER COMUNITA'
E01100 | Erogatore elettronico di sapone, capacità 800 ml, alimentazione a pile 3 x 1,5 V, in opera compresi stop di fissaggio:
E01100a | in policarbonato antiurto | cad | 217.15 | 20.6
E01100b | in acciaio inox AISI 304 | cad | 308.23 | 21.44
E01101 | Erogatore d'aria calda elettronico, funzionamento automatico, alimentazione elettrica 230 V-50 Hz, potenza assorbita 2,4 kW, in opera compresi stop di fissaggio:
E01101a | a raggi infrarossi in acciaio cromato satinato | cad | 494.19 | 21.88
E01101b | a pulsante in acciaio cromato satinato | cad | 494.19 | 21.88
E01101c | a pulsante in acciaio porcellanato bianco | cad | 437.26 | 19.36
APPARECCHI SANITARI ED ACCESSORI PER DISABILI
E01102 | Lavabo in ceramica con fronte concavo, appoggiagomiti e paraspruzzi, miscelatore meccanico monocomando con maniglia a presa facilitata con bocchello estraibile, sifone in polipropilene con scarico flessibile, dimensioni 700 x 570 x 180 mm, in opera con esclusione delle opere murarie:
E01102a | con mensole fisse in acciaio verniciato | cad | 515.41 | 94.53
E01102b | con mensole reclinabili con sistema meccanico in acciaio verniciato | cad | 701.74 | 97.63
E01102c | con mensole reclinabili con sistema pneumatico in acciaio verniciato | cad | 813.69 | 97.77
E01103 | Vaso igienico (WC/bidet) in ceramica con sifone incorporato, catino allungato, sedile rimuovile in plastica antiscivolo, apertura anteriore, completo di cassetta a zaino, batteria e comando di scarico di tipo agevolato, in opera con esclusione delle opere murarie:
E01103a | installato a pavimento | cad | 691.59 | 131.21
E01103b | installato a parete | cad | 797.56 | 131.14
E01104 | Piatto doccia accessibile, a filo pavimento, in metacrilato con finiture antisdrucciolo in rilievo, completo di piletta con griglia un acciaio inox e sifone ultrapiatto, in opera con esclusione delle opere murarie:
E01104a | dimensioni 90 x 90 cm, griglia diametro 70 mm | cad | 400.16 | 80.98
E01104b | dimensioni 80 x 80 cm, griglia diametro 70 mm | cad | 386.5 | 83.11
E01105 | Box doccia, 90 x 90 cm, in profili di alluminio verniciato e pannelli acrilici serigrafati, apertura a libro a 90°, completo di guarnizioni di tenuta a pressione su piatto doccia, posto in opera a filo pavimento, con esclusione delle opere murarie:
E01105a | dimensioni 90 x 90 cm | cad | 648.59 | 41.02
E01105b | dimensioni 80 x 80 cm | cad | 632.65 | 40.01
E01106 | Sedile per doccia con struttura di sostegno in tubo di alluminio rivestito in nylon, diametro esterno 35 mm, in opera con attacco:
E01106a | ribaltabile a parete, completo di piastre | cad | 358.18 | 9.06
E01106b | agganciato su maniglione | cad | 372.6 | 9.43
E01107 | Maniglione orizzontale per doccia, vasca, WC, porta, ecc., in alluminio rivestito in nylon, Ø esterno 35 mm, in opera compresi stop di fissaggio:
E01107a | interasse degli agganci a muro 260 mm | cad | 64.45 | 10.19
E01107b | interasse degli agganci a muro 405 mm | cad | 69 | 10.04
E01107c | interasse degli agganci a muro 555 mm | cad | 72.04 | 10.02
E01107d | interasse degli agganci a muro 835 mm | cad | 78.87 | 9.98
E01108 | Maniglione verticale colorato per bagno a parete, altezza 161 cm, in tubo di alluminio rivestito in nylon, diametro esterno 35 mm, in opera compresi stop di fissaggio | cad | 141.1 | 9.82
E01109 | Maniglione di sostegno destro o sinistro per lavabo, vasca, WC, bidet, ecc. in alluminio rivestito in nylon, diametro 35 mm, in opera compresi stop di fissaggio:
E01109a | a muro, profondità 56 cm | cad | 133.51 | 10.13
E01109b | a muro, profondità 78 cm | cad | 141.86 | 9.87
E01109c | fisso a pavimento, altezza e profondità 78 cm | cad | 141.1 | 9.82
E01110 | Maniglione di sostegno ribaltabile per lavabo, WC, bidet, ecc., in acciaio zincato o tubo di alluminio rivestito in nylon, diametro esterno 35 mm, completo di portarotoli, in opera compresi stop di fissaggio:
E01110a | a muro, profondità 80 cm | cad | 177.54 | 10.11
E01110b | a pavimento, altezza e profondità 60 cm | cad | 302.77 | 9.57
E01111 | Maniglione per vasca destro e sinistro, tubo di alluminio rivestito in nylon, interasse agganci al muro 160 x 52,5 cm, diametro esterno 35 mm, in opera compresi stop di fissaggio:
E01111a | bordo vasca | cad | 168.43 | 9.59
E01111b | bordo vasca con montante laterale di altezza 52,5 cm | cad | 221.32 | 12.6
E01111c | bordo vasca con montante intermedio di altezza 52,5 cm | cad | 221.32 | 12.6
E01112 | Maniglione per doccia ad angolo in tubo di alluminio rivestito con nylon, diametro 35 mm, in opera compresi stop di fissaggio:
E01112a | dimensione 38 x 61 cm | cad | 124.93 | 13.43
E01112b | dimensione 52,5 x 76 cm | cad | 134.04 | 13.56
E01113 | Maniglione combinato per doccia destro o sinistro, in alluminio rivestito con nylon, diametro 35 mm, in opera compresi stop di fissaggio:
E01113a | per attacco su una parete, ad L di altezza 70 cm e larghezza 49 cm | cad | 121.14 | 13.02
E01113b | per attacco su due pareti, ad angolo con una maniglia verticale di altezza 70 cm e larghezza 49 cm e profondità 76 cm | cad | 178.06 | 13.51
MISCELATORI TERMOSTATICI ED ELETTRONICI
E01114 | Miscelatore termostatico regolabile con corpo in ottone cromato, campo di regolazione 40 ÷ 60 °C, attacchi filettati dei seguenti diametri:
E01114a | 1/2", kVs 1,3 mc/h | cad | 184.08 | 61.7
E01114b | 3/4", kVs 1,8 mc/h | cad | 189.7 | 61.18
E01114c | 1", kVs 2,75 mc/h | cad | 203.3 | 61.71
E01115 | Miscelatore termostatico regolabile con corpo in ottone cromato con cartuccia intercambiabile, campo di regolazione 30 ÷ 60 °C, attacchi filettati dei seguenti diametri:
E01115a | 1/2", kVs 4 mc/h | cad | 667.27 | 122.38
E01115b | 3/4", kVs 4,5 mc/h | cad | 719.11 | 122.79
E01115c | 1", kVs 6,9 mc/h | cad | 864.08 | 142.08
E01115d | 1"1/4, kVs 9,1 mc/h | cad | 939.29 | 142.56
E01115e | 1"1/2, kVs 14,5 mc/h | cad | 1349.37 | 162.14
E01115f | 2", kVs 19 mc/h | cad | 1546.66 | 166.28
E01116 | Miscelatore termostatico regolabile con corpo in ottone cromato con cartuccia intercambiabile, valvole di ritegno, campo di regolazione 30 ÷ 60 °C, attacchi filettati dei seguenti diametri:
E01116a | 1/2", kVs 4 mc/h | cad | 771.76 | 122.02
E01116b | 3/4", kVs 4,5 mc/h | cad | 824.49 | 125.14
E01116c | 1", kVs 6,9 mc/h | cad | 976.54 | 142.04
E01116d | 1"1/4, kVs 9,1 mc/h | cad | 1057.94 | 140.5
E01117 | Miscelatore elettronico regolabile con corpo valvola in ottone nichelato, campo di regolazione 30 ÷ 70 °C, con servomotore, regolatore, sonda di temperatura, alimentazione 230 V-1-50 Hz, protezione IP 55, con esclusione del collegamento elettrico, con attacchi filettati dei seguenti diametri:
E01117a | 1/2", kVs 2,5 mc/h | cad | 656.65 | 124.58
E01117b | 3/4", kVs 5,0 mc/h | cad | 693.43 | 122.79
E01117c | 1", kVs 6,9 mc/h | cad | 736.57 | 144.4
E01117d | 1"1/4, kVs 9,1 mc/h | cad | 972.05 | 141.39
E01117e | 1"1/2, kVs 19,2 mc/h | cad | 1437.92 | 163.68
E01117f | 2", kVs 28,6 mc/h | cad | 1667.98 | 168.78
E01118 | Miscelatore elettronico regolabile con corpo valvola in ottone nichelato, con funzione antilegionella valvole di ritegno, campo di regolazione 30 ÷ 70 °C, con servomotore, regolatore, sonda di temperatura, alimentazione 230 V-1-50 Hz, protezione IP 55, con esclusione del collegamento elettrico, con attacchi filettati dei seguenti diemetri:
E01118a | 1/2", kVs 2,5 mc/h | cad | 782.08 | 143.43
E01118b | 3/4", kVs 5,0 mc/h | cad | 827.73 | 141.34
E01118c | 1", kVs 6,9 mc/h | cad | 884.15 | 162.15
E01118d | 1"1/4, kVs 9,1 mc/h | cad | 1141.76 | 166.07
E01118e | 1"1/2, kVs 19,2 mc/h | cad | 1619.15 | 174.07
E01118f | 2", kVs 28,6 mc/h | cad | 1858.06 | 176.26
RUBINETTERIA
E01119 | Miscelatore monocomando cromato da incasso per vasca con deviatore automatico | cad | 137.71 | 50.51
E01120 | Miscelatore monocomando cromato esterno per vasca completo di bocca di erogazione, deviatore automatico, doccia a getto fisso con flessibile da 1500 mm, appendidoccia con forcella orientabile | cad | 182.71 | 52
E01121 | Miscelatore monocomando cromato da incasso per doccia:
E01121a | con corpo incassato, maniglia, cappuccio e rosone | cad | 103.93 | 41.41
E01121b | con corpo incassato, maniglia, cappuccio, rosone e braccio con soffione regolabile con snodo | cad | 133.61 | 41.4
E01121c | con corpo incassato, maniglia, cappuccio, rosone, doccia con sistema anticalcare, flessibile 1500 mm e appendidoccia orientabile | cad | 144.11 | 41.92
E01122 | Miscelatore monocomando cromato esterno per doccia a parete | cad | 131.43 | 43.22
E01123 | Rubinetto antivandalo per doccia, in ottone cromato con comando a pressione a chiusura automatica temporizzata secondo la norma UNI EN 816, con ciclo di 30 secondi circa, parti interne in poliacetato con rubino sintetico e molla autopulente, con limitatore di portata da 10 l/min e sistema antibloccaggio, temporizzazione regolabile, pulsante e cartuccia intercambiabili, placca esterna in acciaio inox con fissaggio senza viti a vista, completo di soffione antivandalo, tubo e collare
E01123a | installato ad incasso | cad | 388.84 | 41.8
E01123b | installato a muro | cad | 508.68 | 19.3
E01124 | Miscelatore elettronico termostatico per doccia, in ottone cromato, installato a muro, funzionante a rilevamento di presenza per mezzo di un sensore ad infrarosso, alimentato da una pila al litio 9 V interna, con dispositivo antibloccaggio del sistema di rilevamento che si attiva dopo una presenza continua di 8 minuti, valvole di non ritorno con filtri, eccentrici con rosone, regolazione della temperatura dell'acqua con una manopola graduata con arresto di sicurezza a 37 °C, completo di soffione antivandalo, tubo e collare, posto in opera escluse eventuali opere murarie | cad | 832.04 | 21.05
E01125 | Miscelatore monocomando cromato per lavabo con scarico automatico:
E01125a | normale | cad | 140.21 | 30.15
E01125b | con leva clinica e bocca girevole | cad | 146.28 | 30.53
E01126 | Rubinetto bordo lavabo antivandalo in ottone cromato, a pressione a chiusura automatica temporizzata secondo la norma EN 816, con ciclo di 15 secondi circa, parti interne in poliacetato con rubino sintetico e molla autopulente, pulsante e cartuccia intercambiabili, possibilità di regolazione della portata su 5 livelli e della temporizzazione su 4 attraverso meccanismi interni non accessibili all'utente | cad | 170.61 | 20.5
E01127 | Miscelatore monocomando bordo lavabo antivandalo in ottone cromato con comando a pressione a chiusura automatica temporizzata secondo la norma EN 816, con ciclo di 15 secondi circa, parti interne in poliacetato con rubino sintetico e molla autopulente, pulsante e cartuccia intercambiabili, possibilità di limitare la massima temperatura dell'acqua calda in uscita, con sistema antibloccaggio, areatore con limitatore di portata da 6 l/min e volantino in ottone cromato | cad | 374.48 | 30.79
E01128 | Miscelatore bicomando bordo lavabo antivandalo, in ottone cromato con comando a pressione a chiusura automatica temporizzata secondo la norma EN 816, con ciclo di 15 secondi circa, levetta per la regolazione della temperatura, parti interne in poliacetato con rubino sintetico e molla autopulente, rubinetti d'arresto con filtri e valvole di non ritorno, pulsante e cartuccia intercambiabili, possibilità di limitare la massima temperatura dell'acqua calda in uscita, possibilità di regolazione della portata su 5 livelli e della temporizzazione su 4 attraverso meccanismi interni non accessibili all'utente | cad | 298.5 | 30.2
E01129 | Miscelatore monocomando murale in ottone cromato, con comando a pressione a chiusura automatica temporizzata secondo la norma EN 816, con ciclo di 15 secondi circa, parti interne in poliacetato con rubino sintetico e molla autopulente, filtri e valvole di non ritorno, raccordi in ottone cromato regolabili, manicotto e rosone, pulsante e cartuccia intercambiabili, possibilità di limitare la massima temperatura dell'acqua calda in uscita, con limitatore di portata da 6 l/min e bocca girevole, posto in opera escluse eventuali opere murarie | cad | 186.48 | 30.66
E01130 | Miscelatore monocomando cromato per bidet con erogazione a doccetta orientabile completo di scarico diametro 1"1/4 | cad | 129.46 | 30.29
E01131 | Miscelatore monocomando per bidet, antivandalo, in ottone cromato con comando a pressione a chiusura automatica temporizzata secondo la norma EN 816, con ciclo di 15 secondi circa, parti interne in poliacetato con rubino sintetico e molla autopulente, pulsante e cartuccia intercambiabili, possibilità di limitare la massima temperatura dell'acqua calda in uscita, con sistema antibloccaggio, areatore con limitatore di portata da 6 l/min e volantino in ottone cromato | cad | 375.12 | 30.84
E01132 | Miscelatore monocomando cromato per lavello, con bocca di erogazione fusa girevole, completo di flessibile inox di collegamento:
E01132a | normale | cad | 137.05 | 30.34
E01132b | con leva clinica e bocca girevole | cad | 160.58 | 30.47
E01133 | Miscelatore monocomando cromato per lavello a parete, con bocca di erogazione fusa girevole:
E01133a | normale completo di rosone | cad | 155.26 | 30.44
E01133b | con leva clinica | cad | 176.51 | 30.14
E01134 | Gruppo vasca esterno cromato completo di bocca di erogazione, deviatore, doccia con flessibile da 1500 mm, con maniglie del tipo:
E01134a | a croce, doccia cromata con impugnatura in ceramica | cad | 194.47 | 51.65
E01134b | normale, doccia con corpo in plastica bianca | cad | 144.38 | 52.05
E01135 | Gruppo vasca esterno cromato completo di bocca di erogazione, deviatore, doccia con corpo in plastica bianca e flessibile da 1250 mm, appendidoccia con forcella orientabile a parete, con maniglie del tipo normale | cad | 147.8 | 52.34
E01136 | Gruppo vasca da incasso cromato composto da bocca di erogazione, deviatore a muro, doccia cromata con impugnatura in ceramica e flessibile da 1250 mm, appendidoccia con forcella orientabile a parete e con maniglie del tipo normale | cad | 275.09 | 50.45
E01137 | Gruppo doccia cromato con soffione a getto fisso snodato e sistema anticalcare, due rubinetti da incasso diritti o a squadra del tipo:
E01137a | a croce | cad | 160.02 | 24.29
E01137b | normale | cad | 101.57 | 23.77
E01138 | Gruppo monoforo per lavabo con maniglie del tipo:
E01138a | a stella, con bocca girevole e scarico automatico diametro 1"1/4 | cad | 140.21 | 30.15
E01138b | normale, senza scarico | cad | 90.87 | 29.88
E01138c | normale, con scarico automatico diametro 1"1/4 | cad | 105.29 | 29.96
E01139 | Gruppo a tre fori per lavabo con maniglie del tipo:
E01139a | a stella, con bocca girevole e scarico automatico diametro 1"1/4 | cad | 162.22 | 29.75
E01139b | normale, senza scarico | cad | 103.77 | 30.19
E01139c | normale, con scarico automatico diametro 1"1/4 | cad | 122.75 | 30.28
E01140 | Gruppo monoforo cromato per bidet con maniglie del tipo:
E01140a | a croce, con bocca girevole, erogazione con doccetta orientabile, scarico automatico diametro 1"1/4 | cad | 140.84 | 30.28
E01140b | normale, erogazione con doccetta orientabile, senza scarico | cad | 86.95 | 30.24
E01140c | normale, erogazione con doccetta orientabile, con scarico automatico diametro 1"1/4 | cad | 112.76 | 30.66
E01141 | Gruppo cromato per bidet con scarico automatico, maniglie del tipo:
E01141a | a croce | cad | 115.04 | 30.56
E01141b | normale | cad | 95.3 | 30.74
E01142 | Rubinetteria per orinatoi composta da rubinetto cromato con maniglia e raccordo con scarico a bicchiere | cad | 65.16 | 21.84
E01143 | Rubinetto antivandalo in ottone cromato per orinatoio normale con comando a pressione a chiusura automatica temporizzata, con ciclo di 6 secondi circa, parti interne in poliacetato con rubino sintetico e molla autopulente, pulsante e cartuccia intercambiabili, possibilità di regolazione della portata su quattro livelli, completo di tubo di cacciata e calotta di giunzione:
E01143a | installato a muro, alimentazione dall'alto o da dietro | cad | 134.33 | 20.39
E01143b | installato a incasso, alimentazione dall'alto, placca esterna in acciaio inox con fissaggio antivandalo senza viti a vista | cad | 259 | 24.57
E01144 | Rubinetto elettronico auto-adattante per orinatoi installato ad incasso, in metallo con finitura cromata satinata, conforme alla norma EN 15091, funzionante a rilevamento di presenza con sensore ad infrarossi, alimentato da un trasformatore di sicurezza 230 / 12 V compreso, possibilità di selezione tra 4 differenti erogazioni e di blocco per la pulizia, risciacquo automatico dopo 24 ore dopo l'ultimo utilizzo, con dispositivo anti-bloccaggio del sistema di rilevamento, con limitatore di portata da 10 l/min, completo di rubinetto d'arresto con filtro, tubo di cacciata e calotta di giunzione | cad | 504.83 | 41.5
E01145 | Gruppo monoforo cromato con collo alto girevole senza scarico | cad | 79.97 | 15.17
E01146 | Rubinetto per lavatrice con bocchettone portagomma cromato | cad | 22.46 | 8.38
E01147 | Sifone esterno per lavatrice o lavastoviglie con scatola di copertura 10,5 x 28,5 cm, imboccatura a gomito per flessibile, scarico girevole diametro 40 mm, in opera completo di raccordo alla tubazione di scarico e fissaggio, con esclusione delle opere murarie necessarie per il montaggio | cad | 85.08 | 38.2
ELETTROPOMPE
E01148 | Elettropompa per ricircolo acqua sanitaria per impianti del tipo domestico, con attacchi filettati o a brasare, data in opera completa di valvola d'intercettazione, valvola di ritegno e bocchettoni zincati, alimentazione elettrica 230 V-50 Hz, escluso i collegamenti equipotenziali e le tubazioni d'adduzione idrica:
E01148a | portata 0,36 mc/h, prevalenza 0,35 m, diametro attacchi 1/2" | cad | 418.56 | 50.29
E01148b | portata 1,50 mc/h, prevalenza 0,4 m, diametro attacchi 1/2" | cad | 368.46 | 51.26
E01148c | portata 3,00 mc/h, prevalenza 0,5 m, diametro attacchi 1" | cad | 467.13 | 50.22
E01148d | portata 3,50 mc/h, prevalenza 2,1 m, diametro attacchi 1" | cad | 505.08 | 51.11
E01149 | Elettropompa del tipo sommergibile per il sollevamento di acque chiare o leggermente cariche, per installazione fissa, corpo pompa e girante in acciaio inox, alimentazione elettrica 230/V-1-50 Hz, data in opera completa di tubazione in acciaio zincato da 6 m, con raccordi in ghisa malleabile, cavo elettrico da 10 m e galleggiante elettrico per l'avviamento in automatico, con esclusione del quadro comando e dei collegamenti elettrici:
E01149a | potenza assorbita 0,25 kW, portata massima 7 mc/h, prevalenza massima 7 m | cad | 478.51 | 124.07
E01149b | potenza assorbita 0,45 kW, portata massima 10 mc/h, prevalenza massima 7 m | cad | 536.67 | 122.18
E01149c | potenza assorbita 0,75 kW, portata massima 16 mc/h, prevalenza massima 10 m | cad | 552.61 | 122.32
E01150 | Pressostato per pompe ed autoclavi con campo di regolazione da 1 a 5 bar, differenziale da 0,5 a 2,5 bar, portata contatti 16 A, grado di protezione IP 44, attacco da 1/4", temperatura massima fluido 90 °C:
E01150a | alimentazione monofase | cad | 28.78 | 13.29
E01150b | alimentazione trifase | cad | 35.16 | 13.34
SERBATOI
E01151 | Serbatoio in vetroresina per accumulo acqua potabile, fondo piano, con passo d'uomo superiore Ø 400 mm, tronchetto di carico e tronchetto di scarico DN 50 mm, completo di valvole d'intercettazione, raccorderia in ghisa malleabile e raccordi in ottone, escluso l'onere per il collegamento alla rete d'adduzione idrica, delle seguenti capacità:
E01151a | 1.000 l, diametro 1.000 mm | cad | 1173.6 | 59.38
E01151b | 1.500 l, diametro 1.200 mm | cad | 1296.47 | 81.99
E01151c | 2.000 l, diametro 1.200 mm | cad | 1458.5 | 101.46
E01151d | 3.000 l, diametro 1.400 mm | cad | 1662.13 | 105.11
E01151e | 4.000 l, diametro 1.600 mm | cad | 1937.27 | 98.01
E01151f | 5.000 l, diametro 1.600 mm | cad | 2275.94 | 129.54
E01151g | 6.000 l, diametro 1.800 mm | cad | 2441.97 | 123.55
AUTOCLAVI
E01152 | Autoclave montaliquidi in acciaio zincata da 6 bar, verticale, completa di valvole di sicurezza a molla collaudate e certificate CE secondo la Dir. Europea 2014/68/UE-PED, con manometro e rubinetto portamanometro a 3 vie:
E01152a | 1.500 l | cad | 2485.77 | 157.2
E01152b | 2.000 l | cad | 2774.19 | 157.9
E01152c | 3.000 l | cad | 4191.3 | 159.04
E01153 | Autoclave montaliquidi in acciaio zincata da 8 bar, verticale, completa di valvole di sicurezza a molla collaudate e certificate CE secondo la Dir. Europea 2014/68/UE-PED, con manometro e rubinetto portamanometro a 3 vie:
E01153a | 500 l | cad | 1423.17 | 153
E01153b | 800 l | cad | 1749.54 | 154.9
E01153c | 1.000 l | cad | 1962.06 | 161.31
E01153d | 1.500 l | cad | 2901.81 | 238.57
E01153e | 2.000 l | cad | 3072.13 | 233.14
E01153f | 3.000 l | cad | 4650.85 | 235.3
E01154 | Autoclave montaliquidi in lamiera d'acciaio zincata 10 bar, verticale, completa di valvola di sicurezza a molla collaudata e certificata secondo la Dir. Europea 2014/68/UE-PED, con manometro e rubinetto a 3 vie, 300 l | cad | 1081.62 | 157.33
Autoclave montaliquidi in acciaio zincata da 10 bar, verticale, completa di valvole di sicurezza a molla collaudate e certificate CE secondo la Direttiva Europea 2014/68/UE-PED, con manometro e rubinetto portamanometro a 3 vie, 300 l
E01189 | con una pompa centrifuga a media prevalenza, alimentazione 400 V-1-50 Hz:
E01189a | capacità 300 l, potenza 1,1 kW, portata 6000 l/h, prevalenza massima 56 m (circa n. appartamenti 8-10) | cad | 4671.69 | 147.72
E01189b | capacità 500 l, potenza 1,1 kW, portata 6000 l/h, prevalenza massima 56 m, pressione massima ammissibile 6 ÷ 8 bar (circa n. appartamenti 10-12) | cad | 4967.7 | 157.08
E01190 | con una pompa centrifuga autoadescanti a media prevalenza, alimentazione 400 V-1-50 Hz:
E01190a | capacità 300 l, potenza 0,75 kW, portata 3000 l/h, prevalenza massima 52 m (circa n. appartamenti 3-6) | cad | 4230.51 | 107.02
E01190b | capacità 500 l, potenza 1,1 kW, portata 5.800 l/h, prevalenza massima 55 m, pressione massima ammissibile 6 ÷ 8 bar (circa n. appartamenti 8-10) | cad | 4740 | 149.88
E01191 | con due pompe centrifuge verticali, alimentazione 400 V-1-50 Hz:
E01191a | capacità 500 l, potenza 1,1 kW, portata 12.000 l/h, prevalenza massima 56 m, pressione massima ammissibile 6 ÷ 8 bar (circa n. appartamenti 25-30) | cad | 6220.05 | 157.35
E01191b | capacità 800 l, potenza 1,5 kW, portata 15.000 l/h, prevalenza massima 68 m, pressione massima ammissibile 6 ÷ 8 bar (circa n. appartamenti 30-42) | cad | 7958.16 | 150.98
E01191c | capacità 1000 l, potenza 1,5 kW, portata 15.000 l/h, prevalenza massima 68 m, pressione massima ammissibile 6 ÷ 8 bar (circa n.appartamenti 42-48) | cad | 8003.7 | 151.85
E01191d | capacità 1500 l, potenza 2,2 kW, portata 22.000 l/h, prevalenza massima 58 m, pressione massima ammissibile 6 ÷ 8 bar (circa n. appartamenti 55-70) | cad | 9220.03 | 233.23
E01191e | capacità 2000 l, potenza 2,2 kW, portata 22.000 l/h, prevalenza massima 58 m, pressione massima ammissibile 6 ÷ 8 bar (circa n. appartamenti 70-80) | cad | 10366.12 | 262.23
E01191f | capacità 3000 l, potenza 2,5 kW, portata 26.000 l/h, prevalenza massima 80 m, pressione massima ammissibile 6 ÷ 8 bar (circa n. appartamenti 85-90) | cad | 12402.16 | 313.73
E01192 | con due pompe centrifuge autoadescanti:
E01192a | capacità 300 l, potenza 0,75 kW, portata 6.000 l/h, (circa n. appartamenti 12-16) | cad | 5066.37 | 160.2
E01192b | capacità 500 l, potenza 1,1 kW, portata 11.600 l/h, prevalenza massima 55 m, pressione massima ammissibile 6÷8 bar (circa appartamenti 18-20) | cad | 5620.44 | 142.18
TUBI GAS
E01159 | Tubo di rame a norma EN 1057 isolato con guaina in polietilene espanso ad alta densità a cellule chiuse, conforme alla UNI CIG 7129 per passaggi sotto traccia, classe 1:
E01159a | diametro 12 spessore 1 mm | m | 12.58 | 4.53
E01159b | diametro 14 spessore 1 mm | m | 14.16 | 4.48
E01159c | diametro 15 spessore 1 mm | m | 15.5 | 4.51
E01159d | diametro 16 spessore 1 mm | m | 15.56 | 4.53
E01159e | diametro 18 spessore 1 mm | m | 16.83 | 4.47
E01159f | diametro 22 spessore 1,5 mm | m | 26.57 | 4.54
E01160 | Tubo di rame a norma EN 1057 con rivestimento in PVC a sezione piena perfettamente aderente a norma UNI 10823:
E01160a | diametro 12 spessore 1 mm | m | 12.25 | 4.49
E01160b | diametro 14 spessore 1 mm | m | 12.78 | 4.53
E01160c | diametro 15 spessore 1 mm | m | 14.25 | 4.51
E01160d | diametro 16 spessore 1 mm | m | 14.27 | 4.51
E01160e | diametro 18 spessore 1 mm | m | 14.97 | 4.54
E01160f | diametro 22 spessore 1 mm | m | 17.84 | 4.51
E01161 | Tubo in acciaio senza saldatura a norma UNI EN 1025, grezzo, filettabile, in opera per impianto a gas a norma UNI 7129, verniciato colore giallo, comprensivo di staffaggi, esclusi i pezzi speciali e la guaina per eventuali passaggi in intercapedine e sottotraccia:
E01161a | diametro nominale 3/4", spessore 2,3 mm | m | 10.31 | 4.5
E01161b | diametro nominale 1", spessore 2,9 mm | m | 11.4 | 4.54
E01161c | diametro nominale 1"1/4, spessore 2,9 mm | m | 12.14 | 4.53
E01161d | diametro nominale 1"1/2, spessore 2,9 mm | m | 14.76 | 4.48
E01161e | diametro nominale 2", spessore 3,2 mm | m | 16.76 | 4.56
E01161f | diametro nominale 2"1/2, spessore 3,2 mm | m | 18.17 | 4.48
E01161g | diametro nominale 3", spessore 3,6 mm | m | 22.27 | 4.51
E01161h | diametro nominale 4", spessore 4,0 mm | m | 26.61 | 4.54
E01162 | Guaina flessibile spiralata di colore giallo, superficie interna liscia, per la protezione delle tubazioni del gas passanti in traccia, prevista dalle norme UNI CIG 7129 e 7131, resistenza allo schiacciamento A320 N, campo di temperatura -10 ÷ +70 °C, autoestinguente secondo UL 94 classe VO:
E01162a | diametro esterno 24,7 mm | m | 1.36 | 0.43
E01162b | diametro esterno 27 mm | m | 1.36 | 0.43
E01162c | diametro esterno 30,3 mm | m | 1.52 | 0.42
E01162d | diametro esterno 33,3 mm | m | 1.52 | 0.42
E01162e | diametro esterno 35,3 mm | m | 1.86 | 0.42
E01162f | diametro esterno 37,8 mm | m | 1.94 | 0.43
E01162g | diametro esterno 40,7 mm | m | 2.11 | 0.43
E01162h | diametro esterno 46,2 mm | m | 2.46 | 0.42
E01162i | diametro esterno 57 mm | m | 3.13 | 0.44
E01162j | diametro esterno 68 mm | m | 3.63 | 0.44
E01163 | Tubazione flessibile ed estensibile per gas per apparecchi domestici a metano, in acciaio inox AISI 316 e rivestito esternamente con guaina polifenica reticolata di colore giallo, conforme alle norme UNI 9891, pressione massima 10 bar:
E01163a | attacco 1/2" FF o MF, lunghezza 50-100 cm | cad | 31.86 | 6.65
E01163b | attacco 1/2" FF o MF, lunghezza 75-150 cm | cad | 37.04 | 6.56
E01163c | attacco 1/2" FF o MF, lunghezza 100-200 cm | cad | 41.18 | 6.51
VALVOLE GAS
E01164 | Valvola a sfera in ghisa grigia GG-25 omologata gas, con attacchi flangiati PN 16, fornita e posta in opera completa di bulloni e guarnizioni:
E01164a | diametro 50 mm | cad | 198.69 | 54.03
E01164b | diametro 65 mm | cad | 228.92 | 57.91
E01164c | diametro 80 mm | cad | 284.54 | 66.58
E01164d | diametro 100 mm | cad | 355.41 | 78.67
E01164e | diametro 125 mm | cad | 552.32 | 97.8
E01164f | diametro 150 mm | cad | 720.24 | 118.43
E01165 | Valvola a sfera in ghisa sferoidale GS-40 omologata gas flangiata, PN 16, in opera completa di bulloni e guarnizioni:
E01165a | diametro 20 mm | cad | 99.85 | 17.05
E01165b | diametro 25 mm | cad | 116.46 | 19.15
E01165c | diametro 32 mm | cad | 131.65 | 22.48
E01165d | diametro 40 mm | cad | 152.22 | 26.95
E01165e | diametro 50 mm | cad | 184.83 | 33.9
E01165f | diametro 65 mm | cad | 228.48 | 37.57
E01165g | diametro 80 mm | cad | 278.3 | 40.48
E01165h | diametro 100 mm | cad | 348.36 | 41.86
E01165i | diametro 125 mm | cad | 513.92 | 42.25
E01165j | diametro 150 mm | cad | 678.22 | 47.18
E01165k | diametro 200 mm | cad | 1709.68 | 43.25
STAFFAGGI
Collare pesante per sostegno di tubi in ferro e rame:
E01166 | in acciaio zincato:
E01166a | diametro 3/8" | cad | 2.14 | 1.06
E01166b | diametro 1/2" | cad | 2.14 | 1.06
E01166c | diametro 3/4'' | cad | 2.15 | 1.05
E01166d | diametro 1'' | cad | 2.17 | 1.06
E01166e | diametro 1 1/4" | cad | 2.22 | 1.05
E01166f | diametro 1 1/2" | cad | 2.57 | 1.25
E01166g | diametro 2'' | cad | 2.64 | 1.27
E01166h | diametro 2 1/2" | cad | 3.29 | 1.25
E01166i | diametro 3'' | cad | 3.38 | 1.26
E01167 | in acciaio inox AISI 304:
E01167a | diametro 3/8" | cad | 3.37 | 1.04
E01167b | diametro 1/2" | cad | 3.43 | 1.04
E01167c | diametro 3/4'' | cad | 3.47 | 1.05
E01167d | diametro 1'' | cad | 3.94 | 1.05
E01167e | diametro 1 1/4" | cad | 4.1 | 1.04
E01167f | diametro 1 1/2" | cad | 4.14 | 1.26
E01167g | diametro 2'' | cad | 4.33 | 1.26
E01167h | diametro 2 1/2" | cad | 6.8 | 1.25
E01167i | diametro 3'' | cad | 7.11 | 1.26
E01168 | Collare pesante in acciaio zincato con guarnizione antivibrante per l'abbattimento acustico, completo di perno e tassello in nylon ad espansione, per sostegno di tubi in ferro, inox e rame:
E01168a | diametro 3/8" | cad | 3.05 | 1.04
E01168b | diametro 1/2" | cad | 3.05 | 1.04
E01168c | diametro 3/4'' | cad | 3.22 | 1.06
E01168d | diametro 1'' | cad | 3.43 | 1.04
E01168e | diametro 1 1/4" | cad | 3.59 | 1.04
E01168f | diametro 1 1/2" | cad | 4.14 | 1.26
E01168g | diametro 2'' | cad | 4.39 | 1.25
E01168h | diametro 2 1/2" | cad | 6.08 | 1.27
E01168i | diametro 3'' | cad | 6.46 | 1.27
E01169 | Collare a pera in acciaio S235JR EN 10025 CL 4.8 zincato completo di stop di fissaggio:
E01169a | diametro 1'' | cad | 2.47 | 0.84
E01169b | diametro 1 1/4" | cad | 2.53 | 0.83
E01169c | diametro 1 1/2" | cad | 2.92 | 1.05
E01169d | diametro 2'' | cad | 3.09 | 1.06
E01169e | diametro 2 1/2" | cad | 3.28 | 1.06
E01169f | diametro 3'' | cad | 3.8 | 1.25
Staffaggio costituito da profilato 41 x 41 mm sospeso mediante barra filettate comprensivo di dadi e rondelle per il fissaggio, sono esclusi i collari per i fissaggi delle tubazioni:
E01170 | profilato lunghezza 1000 mm e barre filettate del tipo:
E01170a | M 6 | cad | 19.76 | 1.5
E01170b | M 8 | cad | 20.98 | 1.46
E01170c | M 10 | cad | 22.85 | 1.45
E01170d | M 12 | cad | 26.19 | 1.49
E01170e | M 14 | cad | 30.74 | 1.56
E01171 | profilato lunghezza 1500 mm e barre filettate del tipo:
E01171a | M 6 | cad | 27.42 | 1.39
E01171b | M 8 | cad | 28.63 | 1.45
E01171c | M 10 | cad | 30.51 | 1.54
E01171d | M 12 | cad | 33.85 | 1.5
E01171e | M 14 | cad | 38.4 | 1.46
| E02. IMPIANTI DI RISCALDAMENTO |  | € | € m.m.
PREZZI A CORPO DI IMPIANTI
E02001 | Impianto di riscaldamento a radiatori per unità immobiliari con caldaia autonoma a gas, progettato per garantire i 20° C interni, costituito da gruppo termico murale a gas del tipo a circuito stagno con flusso forzato per riscaldamento e produzione acqua calda con scambiatore istantaneo, avente una potenza utile per riscaldamento non inferiore al fabbisogno dell'impianto ed una potenza utile per acqua calda non inferiore a 23,3 kW, tubo di adduzione gas dal contatore alla caldaia compreso la derivazione per alimentare la cucina a gas, distribuzione con collettore e tubi di rame di spessore minimo di mm 1, cassetta di alloggiamento collettore con sportello, rivestimento isolante di tutte le tubazioni realizzato a norma di legge, corpi scaldanti a radiazione, verniciatura dei corpi scaldanti e delle tubazioni in acciaio, termostato ambiente programmatore che consente la regolazione su almeno due livelli di temperatura nell'arco delle 24 ore, valvole ed accessori necessari alla corretta installazione e funzionamento, impianto elettrico per il collegamento del gruppo termico e del termostato. Il tutto fornito e posto in opera nel pieno rispetto delle vigenti normative. Sono inoltre compresi: tutte le opere murarie di costruzione della canna fumaria, ove necessario, per lo scarico dei prodotti della combustione; l'apertura e la chiusura delle tracce in laterizi forati e murature leggere, l'intonaco e quanto altro occorre per dare il lavoro finito.Sono esclusi: le tracce in solette e muri in c.a. o muri in pietra e la tinteggiatura. L'impianto è valutato con una quota fissa per ciascuna caldaia più una quota aggiuntiva in funzione del tipo di corpo scaldante e della grandezza dell'unità immobiliare espressa in volume riscaldato al netto delle strutture murarie (pilastri, muri, tramezzi, ecc..):
E02001a | quota fissa per ciascuna caldaia | cad | 2781 | 152
E02001b | quota aggiuntiva per piastre in acciaio | mc | 17.9 | 1.5
E02001c | quota aggiuntiva per radiatori in alluminio | mc | 16.5 | 1.38
E02001d | quota aggiuntiva per radiatori in acciaio | mc | 22.9 | 1.93
E02001e | maggiorazione per valvole termostatiche | mc | 1.06 | 0.09
E02001f | maggiorazione per produzione ACS con accumulo | cad | 1415 | 119
E02001g | maggiorazione per caldaia a premiscelazione | cad | 682 | 57
E02002 | Impianto di riscaldamento a pavimento radiante per unità immobiliari con caldaia autonoma a gas, progettato per garantire i 20° C interni, costituito da gruppo termico murale a gas del tipo a premiscelazione con circuito stagno e flusso forzato idoneo per riscaldamento e produzione acqua calda con scambiatore istantaneo, avente una potenza utile per riscaldamento non inferiore al fabbisogno dell'impianto ed una potenza utile per acqua calda non inferiore a 23,3 kW, tubo di adduzione gas dal contatore alla caldaia compreso la derivazione per alimentare la cucina a gas, distribuzione con tubi di rame ai collettori del pavimento radiante, cassette di alloggiamento collettori con sportello, rivestimento isolante di tutte le tubazioni in rame realizzato a norma di legge, pavimento radiante realizzato con pannello isolante da 30 mm in polistirolo, striscia perimetrale, foglio anticondensa in polietilene, supporto di fissaggio per i tubi del pavimento radiante, tubi in materiale plastico per i vari circuiti installati con passo adeguato alle necessità della potenza di riscaldamento, additivo per massetto in cls, termoregolazione con regolatore climatico, sonda esterna e sonda di mandata, valvole ed accessori necessari alla corretta installazione e funzionamento, impianto elettrico per il collegamento del gruppo termico, del regolatore e delle sonde. Il tutto fornito e posto in opera nel pieno rispetto delle vigenti normative. Sono inoltre compresi: tutte le opere murarie di costruzione della canna fumaria, ove necessario, per lo scarico dei prodotti della combustione; l'apertura e la chiusura delle tracce in laterizi forati e murature leggere, l'intonaco e quanto altro occorre per dare il lavoro finito. Sono esclusi: le tracce in solette e muri in c.a. o muri in pietra; la tinteggiatura; la formazione del massetto e del pavimento. L'impianto è valutato con una quota fissa per ciascuna caldaia più una quota aggiuntiva per metro quadro di pavimento riscaldato al netto delle strutture murarie (pilastri, muri, tramezzi, ecc.):
E02002a | quota fissa per ciascuna caldaia | cad | 3519 | 192
E02002b | quota aggiuntiva per pannello radiante a pavimento | mq | 72 | 6
E02002c | maggiorazione per produzione ACS con accumulo | cad | 1415 | 119
E02003 | Circuito di riscaldamento a radiatori, esclusa la centrale termica, dimensionato per garantire i 20°C interni, costituito da corpi scaldanti a radiazione, fissati alle pareti verticali tramite mensole di sostegno e dotati ciascuno di valvola ad angolo con manopola, detentore e valvolina di sfiato aria manuale, tubazioni di distribuzione a partire dai collettori di andata e ritorno installati nella centrale termica, verniciatura dei corpi scaldanti e delle tubazioni in acciaio, rivestimento isolante di tutte le tubazioni realizzato a norma di legge, n. 2 elettropompe (di cui una di riserva) per ciascun circuito, eventuale termoregolazione costituita da valvola miscelatrice a 3 vie motorizzata, regolatore climatico con orologio programmatore, sonda esterna e sonda di mandata, eventuali valvole di zona corredate di proprio regolatore di temperatura, valvole ed accessori necessari alla corretta installazione e funzionamento, impianto elettrico per il collegamento delle elettropompe e della termoregolazione compreso la quota parte del quadro di centrale termica. Il tutto fornito e posto in opera nel pieno rispetto delle vigenti normative. Sono inoltre compresi: le opere murarie di apertura e chiusura tracce in laterizi forati e murature leggere, l'intonaco e quanto altro occorre per dare il lavoro finito. Sono esclusi: le tracce in solette e muri in c.a. o muri in pietra e la tinteggiatura. L'impianto è valutato con una quota fissa per ciascun tipo di circuito in partenza dalla centrale termica e per ogni valvola di zona più una quota aggiuntiva in funzione del tipo di corpo scaldante e del volume riscaldato al netto delle strutture murarie (pilastri, muri, tramezzi, ecc.):
E02003a | quota fissa per ogni circuito con termoregolazione | cad | 2914 | 245
E02003b | quota fissa per ogni circuito senza termoregolazione | cad | 1781 | 150
E02003c | quota fissa per ogni valvola di zona | cad | 354 | 29.8
E02003d | quota aggiuntiva per piastre in acciaio | mc | 15.3 | 1.29
E02003e | quota aggiuntiva per radiatori in alluminio | mc | 15.4 | 1.3
E02003f | quota aggiuntiva per radiatori in ghisa o in acciaio | mc | 18.7 | 1.57
E02003g | maggiorazione per valvole termostatiche | mc | 1.06 | 0.09
E02004 | Circuito di riscaldamento a pannelli radianti a pavimento, esclusa la centrale termica, dimensionato per garantire i 20° C interni, costituito da isolante in polistirolo con densità non inferiore a 25 kg/mc e spessore mm 30, striscia perimetrale di polistirene spessore minimo cm 1 e altezza minima cm 10, foglio di polietilene con funzione anticondensa, tubo in materiale plastico steso su supporto di fissaggio ed annegato nel massetto del pavimento (il pavimento finito deve ricoprire di almeno cm 4,5 la generatrice superiore del tubo), tubazioni di distribuzione a partire dai collettori di andata e ritorno installati in centrale termica, verniciatura delle tubazioni in acciaio, rivestimento isolante delle tubazioni di distribuzione realizzato a norma di legge, n. 2 elettropompe (di cui una di riserva) per ciascun circuito, termoregolazione costituita da valvola miscelatrice a 3 vie motorizzata, regolatore climatico con orologio programmatore, sonda esterna e sonda di mandata, valvole ed accessori necessari alla corretta installazione e funzionamento, impianto elettrico per il collegamento delle elettropompe e della termoregolazione compresa la quota del quadro di centrale termica. Il tutto fornito e posto in opera nel pieno rispetto delle vigenti normative. Sono inoltre compresi: le opere murarie di apertura e chiusura tracce in laterizi forati e murature leggere, l'intonaco e quanto altro occorre per dare il lavoro finito. Sono esclusi: le tracce in solette e muri in c.a. o muri in pietra; la tinteggiatura; la formazione del massetto e del pavimento. L'impianto è valutato con una quota fissa per ciascun circuito in partenza dalla centrale termica più una quota aggiuntiva per metro quadro di pavimento riscaldato al netto delle strutture murarie (pilastri, muri, tramezzi, ecc.):
E02004a | Quota fissa per ogni circuito con termoregolazione. | cad | 2914 | 245
E02004b | Quota aggiuntiva per pannello radiante a pavimento. | mq | 72 | 6
E02005 | Circuito di riscaldamento a pannelli radianti a soffitto, escluso la centrale termica, idoneo per ambienti di grandi dimensioni, dimensionato per garantire i 18° C interni, costituito da termostrisce radianti installate a soffitto e corredate di isolante termico superiore, scossaline anticonvettive e collettori di testa, tubazioni di distribuzione a partire dai collettori di andata e ritorno installati in centrale termica, verniciatura delle tubazioni in acciaio, rivestimento isolante di tutte le tubazioni realizzato a norma di legge, n. 2 elettropompe (di cui una di riserva) per ciascun circuito, termoregolazione costituita da valvola miscelatrice a 3 vie motorizzata, regolatore elettronico con orologio programmatore e sonda ambiente, valvola ed accessori necessari alla corretta installazione e funzionamento, impianto elettrico per il collegamento delle elettropompe compresa la quota parte del quadro di centrale termica. Il tutto fornito e posto in opera nel pieno rispetto delle vigenti normative. Sono inoltre comprese le opere murarie di apertura e chiusura tracce in laterizi forati e murature leggere, l'intonaco e quanto altro occorre per dare il lavoro finito. Sono esclusi: le tracce in solette e muri in c.a. o muri in pietra e la tinteggiatura. L'impianto è valutato con una quota fissa per ciascun circuito in partenza dalla centrale termica più una quota aggiuntiva per metro cubo di volume riscaldato al netto delle strutture murarie (pilastri, muri, tramezzi, ecc.):
E02005a | quota fissa per ogni circuito con termoregolazione | cad | 2914 | 245
E02005b | quota aggiuntiva per termostrisce | mc | 6.1 | 0.51
E02006 | Circuito di riscaldamento a ventilconvettori, escluso la centrale termica, dimensionato per garantire i 20° C interni, costituito da VENTILCONVETTORI modello verticale oppure orizzontale pensile con mobile a vista, corredati ciascuno di variatore di velocità e termostato ambiente, TUBAZIONI DI DISTRIBUZIONE a partire dai collettori di andata e ritorno installati nella centrale termica, VERNICIATURA delle tubazioni in acciaio, RIVESTIMENTO ISOLANTE di tutte le tubazioni realizzato a norma di legge, n.2 ELETTROPOMPE (di cui una di riserva) per ciascun circuito, eventuale TERMOREGOLAZIONE costituita da valvola miscelatrice a 3 vie motorizzata, regolatore climatico con orologio programmatore, sonda esterna e sonda di mandata, eventuali VALVOLE DI ZONA, VALVOLE ED ACCESSORI necessari alla corretta installazione e funzionamento, IMPIANTO ELETTRICO per il collegamento dei ventilconvettori, dei termostati ambiente, delle elettropompe e della termoregolazione compreso la quota parte del quadro di centrale termica. Il tutto fornito e posto in opera nel pieno rispetto delle vigenti normative. Sono inoltre comprese le opere murarie di apertura e chiusura tracce in laterizi forati e murature leggere, l'intonaco e quanto altro occorre per dare il lavoro finito. Sono esclusi: le tracce in solette e muri in c.a. o muri in pietra e la tinteggiatura. L'impianto è valutato con una quota fissa per ciascun tipo di circuito in partenza dalla centrale termica e per ogni valvola di zona più una quota aggiuntiva in funzione del tipo di corpo scaldante e del volume riscaldato al netto delle strutture murarie (pilastri, muri, tramezzi, ecc.).
E02006a | quota fissa per ogni circuito con termoregolazione | cad | 2914 | 245
E02006b | quota fissa per ogni circuito senza termoregolazione | cad | 1781 | 150
E02006c | quota fissa per ogni valvola di zona | cad | 382 | 32.1
E02006d | quota aggiuntiva per ventilconvettori modello verticale | mc | 26.3 | 2.22
E02006e | quota aggiuntiva per ventilconvettori modello orizzontale pensile | mc | 28.6 | 2.4
E02006f | maggiorazione per una valvola ON/OFF su ciascun ventilconvettore | mc | 2.22 | 0.19
E02007 | Circuito di riscaldamento ad aerotermi, esclusa la centrale termica, idoneo per ambienti di grandi dimensioni, dimensionato per garantire i 18°C interni, costituito da aerotermi a proiezione orizzontale o verticale con ventilatore elicoidale e motore trifase a 900 giri/min., installati su apposite staffe, corredati ciascuno di salvamotore, termostato ambiente, termostato a contatto e valvole di intercettazione, tubazioni di distribuzione a partire dai collettori di andata e ritorno installati nella centrale termica, realizzate in acciaio nero FM, verniciatura delle tubazioni in acciaio, rivestimento isolante di tutte le tubazioni realizzato a norma di legge, n. 2 elettropompe (di cui una di riserva) per ciascun circuito, valvole ed accessori necessari alla corretta installazione e funzionamento, impianto elettrico per il collegamento degli aerotermi con relativi termostati ambiente e delle elettropompe compreso la quota parte del quadro di centrale termica. Il tutto fornito e posto in opera nel pieno rispetto delle vigenti normative. Sono inoltre comprese le opere murarie di apertura e chiusura tracce in laterizi forati e murature leggere, l'intonaco e quanto altro occorre per dare il lavoro finito.Sono esclusi: le tracce in solette e muri in c.a. o muri in pietra e la tinteggiatura. L'impianto è valutato con una quota fissa per ciascun circuito in partenza dalla centrale termica più una quota aggiuntiva in funzione del tipo di corpo scaldante e del volume riscaldato al netto delle strutture murarie (pilastri, muri, tramezzi ecc.):
E02007a | quota fissa per ogni circuito | cad | 1781 | 150
E02007b | quota aggiuntiva per aerotermi a proiezione orizzontale | mc | 4.43 | 0.37
E02007c | quota aggiuntiva per aerotermi a proiezione verticale | mc | 7.4 | 0.62
E02008 | Circuito di riscaldamento/raffrescamento a ventilconvettori, esclusa la centrale termica e frigorifera, dimensionato per garantire all'interno i 20° C in inverno ed i 26° C in estate, costituito da ventilconvettori modello verticale oppure orizzontale pensile con mobile a vista, corredati ciascuno di variatore di velocità, termostato ambiente e scarico condensa, tubazioni di distribuzione a partire dai collettori di andata e ritorno installati nella centrale termica, verniciatura delle tubazioni in acciaio, rivestimento isolante di tutte le tubazioni realizzato a norma di legge, n.2 elettropompe (di cui una di riserva) per ciascun circuito, eventuale termoregolazione costituita da valvola miscelatrice a 3 vie motorizzata, regolatore climatico con orologio programmatore, sonda esterna e sonda di mandata, eventuali valvole di zona, valvole ed accessori necessari alla corretta installazione e funzionamento, impianto elettrico per il collegamento dei ventilconvettori, dei termostati ambiente, delle elettropompe e della termoregolazione compreso la quota parte del quadro di centrale termica. Il tutto fornito e posto in opera nel pieno rispetto delle vigenti normative. Sono inoltre comprese le opere murarie di apertura e chiusura tracce in laterizi forati e murature leggere, l'intonaco e quanto altro occorre per dare il lavoro finito. Sono esclusi: le tracce in solette e muri in c.a. o muri in pietra e la tinteggiatura. L'impianto è valutato con una quota fissa per ciascun tipo di circuito in partenza dalla centrale termica e per ogni valvola di zona più una quota aggiuntiva in funzione del tipo di corpo scaldante e del volume riscaldato/raffrescato al netto delle strutture murarie (pilastri, muri, tramezzi, ecc.):
E02008a | quota fissa per ogni circuito con termoregolazione | cad | 2914 | 245
E02008b | quota fissa per ogni circuito senza termoregolazione | cad | 1781 | 150
E02008c | quota fissa per ogni valvola di zona | cad | 382 | 32.1
E02008d | quota aggiuntiva per ventilconvettori modello verticale | mc | 31 | 2.61
E02008e | quota aggiuntiva per ventilconvettori modello orizzontale pensile | mc | 33.5 | 2.82
E02008f | maggiorazione per una valvola ON/OFF su ciascun ventilconvettore | mc | 2.22 | 0.19
CALDAIE PRESSURIZZATE IN ACCIAIO
Caldaia pressurizzata ad acqua calda in acciaio ad alto rendimento (classificata due stelle), con focolare ad inversione di fiamma, con possibilità di abbinamento a bruciatori ad aria soffiata a gasolio o a gas metano, coibentata con materassino di lana minerale e con mantellatura esterna completa di cuffia fonoassorbente rimovibile per l'isolamento termico e acustico; con quadro comandi munito di termostato di lavoro, termostato secondo stadio, termostato di minima, termostato di sicurezza, termometro, interruttore bruciatore; pressione massima d'esercizio 6 bar posata in opera compresi accessori:
E02009 | caldaia con bruciatore a gasolio, della potenzialità termica massima di:
E02009a | 100 kW | cad | 3668.5 | 858.4
E02009b | 120 kW | cad | 3885.58 | 860.05
E02009c | 150 kW | cad | 4105.69 | 856.84
E02009d | 200 kW | cad | 4498.85 | 881.99
E02009e | 250 kW | cad | 5450.63 | 861.76
E02009f | 300 kW | cad | 5875.67 | 854.64
E02009g | 350 kW | cad | 6687.8 | 888.18
E02009h | 420 kW | cad | 7287.41 | 875.64
E02009i | 510 kW | cad | 7788.35 | 886.58
E02009j | 630 kW | cad | 8767.46 | 887.14
E02009k | 750 kW | cad | 9708.62 | 859.58
E02009l | 870 kW | cad | 10710.5 | 880.55
E02009m | 970 kW | cad | 12043.05 | 1294.75
E02009n | 1.030 kW | cad | 12528.81 | 1267.74
E02009o | 1.200 kW | cad | 14950.03 | 1323.64
E02009p | 1.300 kW | cad | 15617.94 | 1284
E02010 | caldaia con bruciatore bistadio a gas metano, completo di rampa con filtro e stabilizzatore, della potenzialità termica massima di:
E02010a | 100 kW | cad | 4441.16 | 870.68
E02010b | 120 kW | cad | 4661.27 | 854.87
E02010c | 150 kW | cad | 4881.38 | 864.37
E02010d | 200 kW | cad | 5465.81 | 864.16
E02010e | 250 kW | cad | 6209.63 | 863.95
E02010f | 300 kW | cad | 6634.67 | 881.13
E02010g | 350 kW | cad | 7469.57 | 850.29
E02010h | 420 kW | cad | 7871.84 | 846.3
E02010i | 510 kW | cad | 9716.21 | 860.25
E02010j | 630 kW | cad | 10406.9 | 855.59
E02010k | 750 kW | cad | 11348.06 | 861.2
E02010l | 870 kW | cad | 12661.13 | 880.77
E02010m | 970 kW | cad | 13993.68 | 1327.46
E02010n | 1.030 kW | cad | 14479.44 | 1281.97
E02010o | 1.200 kW | cad | 18578.04 | 1292.39
E02010p | 1.300 kW | cad | 19245.97 | 1338.85
CALDAIE MURALI AD ALTO RENDIMENTO
E02201 | Caldaia murale ad alto rendimento funzionante a gas metano, bruciatore con un passaggio del tubo di ritorno impianto che garantisce bassissime emissioni di NOx (classe 6) raffreddando la fiamma, scambiatore primario in rame e acciaio, vaso d'espansione da 10 l, alimentazione elettrica 230 V - 50 Hz, della potenza termica di 24 kW, portata di acqua calda sanitaria di 12,4 l/min, in opera compreso allaccio al raccordo fumario per lo scarico a parete, escluso il collegamento elettrico | cad | 1296.64 | 172.2
CALDAIE A CONDENSAZIONE
E02202 | Generatore termico premiscelato a condensazione funzionate a metano (possibilità di funzionamento anche a gpl), marcato CE,, camera di combustione stagna e scambiatore di calore a più ranghi in tubi lisci inclinati d'acciaio inossidabile, completo di raccolta condensa, clapet anti-ricircolo fumi, valvola di sicurezza, bruciatore ceramico modulante a fiamma rovescia a bassissime emissioni, circolatore ad alta efficienza modulante in classe A, display a cristalli liquidi, regolatore climatico a microprocessore, modulazione di potenza, sensore temperatura esterno, miscelate e sanitario tramite accumulo esterno, funzione antilegionella, circolatori di rilancio, circuito solare, in opera esclusi i collegamenti elettrici, il collegamento alla canna fumaria, gli accessori per il trattamento acque ed eventuali comandi remoti evoluti, delle seguenti potenzialità:
E02202a | 14 kW | cad | 2624.76 | 331.99
E02202b | 23 kW | cad | 2806.29 | 337.2
E02202c | 34 kW | cad | 3169.34 | 320.69
E02202d | 46 kW | cad | 3984 | 327.54
E02202e | 54 kW | cad | 4161.1 | 315.78
E02203 | Generatore termico premiscelato a condensazione, per installazione murale, efficienza energetica 4 stelle, classe NOx 6, funzionate a metano (possibilità di funzionamento anche a gpl), marcato CE con singolo o doppio gruppo bruciatore e regolazione, ognuno cosi composto: camera di combustione stagna e scambiatore di calore a più ranghi in tubi lisci inclinati d'acciaio inossidabile, raccolta condensa, clapet anti-ricircolo fumi, valvola di sicurezza, bruciatore ceramico premiscelato modulante a fiamma rovescia a bassissime emissioni, circolatore in classe A, regolatore di cascata e regolatore climatico a microprocessore con display LCD, programma sanitario con antilegionella, protezione antigelo, orologio interno per programmazione riscaldamento e sanitario; comando esterno ON-OFF, esclusi i collegamenti elettrici, il collegamento alla canna fumaria e gli accessori per il trattamento acque, delle potenzialità di:
E02203a | 62 kW | cad | 4444.46 | 337.29
E02203b | 97 kW | cad | 6392.56 | 323.42
E02203c | 116 kW | cad | 7189.51 | 318.27
E02203d | 123 kW | cad | 7632.26 | 337.87
Generatore termico premiscelato a condensazione, efficienza energetica 4 stelle, classe NOx 6, funzionate a metano (possibilità di funzionamento anche a gpl), marcato CE, con mantello completamente coibentato, generatore con singolo o doppio corpo caldaia in funzione della potenza; ogni corpo caldaia è composto da camera di combustione stagna e scambiatore di calore a più ranghi in tubi lisci inclinati d'acciaio inossidabile, raccolta condensa, clapet anti-ricircolo fumi, valvola di sicurezza, bruciatore ceramico premiscelato modulante a fiamma rovescia a bassissime emissioni, circolatore ad alta efficienza modulante in classe A, valvola di non ritorno sia lato acqua che lato fumi, regolatore climatico a microprocessore con display LCD, programma sanitario con antilegionella, protezione antigelo, orologio interno per programmazione riscaldamento e sanitario; comando esterno ON-OFF, pannello di manutenzione frontale e superiore, in opera esclusi i collegamenti elettrici, il collegamento alla canna fumaria e gli accessori per il trattamento acque, delle seguenti potenzialità:
E02204 | installato a muro:
E02204a | 67 kW | cad | 4612.71 | 320.88
E02204b | 92 kW | cad | 6286.3 | 318.04
E02204c | 112 kW | cad | 7242.64 | 320.62
E02204d | 133 kW | cad | 7862.49 | 348.06
E02204e | 159 kW | cad | 9274.86 | 351.93
E02204f | 185 kW | cad | 10682.81 | 337.8
E02205 | installato a basamento:
E02205a | 67 kW | cad | 4741.1 | 329.82
E02205b | 92 kW | cad | 7490.58 | 331.6
E02205c | 112 kW | cad | 8579.75 | 325.56
E02205d | 133 kW | cad | 9252.73 | 351.09
E02205e | 159 kW | cad | 10842.2 | 342.84
E02205f | 185 kW | cad | 12405.11 | 313.81
E02206 | Generatore a basamento a condensazione compatto, funzionante a metano, scambiatore primario a basso contenuto d'acqua in lega d'allumino-ailicio-magnesio a basse emissioni di NOx, a temperatura scorrevole, pannello comandi laterale o frontale, elettronica a bordo caldaia per la gestione in cascata tramite cavo collegamento BUS, con sonda esterna, clapet reflusso fumi, strumentazione per la gestione del circolatore primario e di cascata, circolatore secondario, alimentazione elettrica 230 V-1-50 Hz, in opera esclusi i collegamenti elettrici, il collegamento alla canna fumaria e gli accessori per il trattamento acque, delle seguenti potenzialità: temperatura scorrevole, pannello comandi laterale o frontale, elettronica
E02206a | 320 kW | cad | 20931.26 | 661.86
E02206b | 390 kW | cad | 22826.23 | 721.78
E02206c | 460 kW | cad | 25677.54 | 649.55
E02206d | 520 kW | cad | 27785.03 | 702.86
E02206e | 585 kW | cad | 30051.91 | 570.15
E02207 | Generatore a condensazione per riscaldamento e preparazione acqua calda sanitaria istantanea modulante, funzionate a metano (possibilità di funzionamento anche a gpl), per installazione murale, marcato CE, costituito da: camera di combustione stagna e scambiatore di calore multiranghi in tubi lisci inclinati d'acciaio inossidabile brevettato, superficie di scambio 0,55 m2, bruciatore ceramico modulante a fiamma rovescia a bassissime emissioni, ad elevata modulazione di potenza, circolatore modulante, produzione sanitaria a temperatura costante, misuratore di portata sanitario, valvola di non ritorno fumi, valvola differenziale by-pass, dima posteriore con porta vaso da 8 l, completa di rubinetti di intercettazione, termoregolatore, in opera esclusi i collegamenti elettrici, il collegamento alla canna fumaria, gli accessori per il trattamento acque ed eventuali comandi remoti evoluti, delle seguenti potenzialità:
E02207a | 22 kW (solo riscaldamento) | cad | 2268.67 | 329.99
E02207b | 32 kW (solo riscaldamento) | cad | 2578.6 | 326.15
E02207c | 22 kW (riscaldamento) e 27 kW (sanitario) | cad | 2357.22 | 327.96
E02207d | 25 kW (riscaldamento) e 33 kW (sanitario) | cad | 2490.05 | 330.69
E02207e | 29 kW (riscaldamento) e 34 kW (sanitario) | cad | 2667.15 | 320.48
E02207f | 20 kW (riscaldamento) e 29 kW (recuperatore sanitario e scambiatore di calore sanitario) | cad | 2534.32 | 320.55
E02207g | 29 kW (riscaldamento) e 34 kW (recuperatore sanitario e scambiatore di calore sanitario) | cad | 2888.52 | 328.81
E02208 | Generatore a condensazione per riscaldamento e preparazione acqua calda sanitaria istantanea modulante, funzionante a metano (possibilità di funzionamento anche a gpl), per installazione murale, marcatura CE,costituito da: camera di combustione stagna e scambiatore di calore multiranghi in tubi lisci inclinati d'acciaio inossidabile, scambiatore di calore composto da tubi lisci in acciaio inox, bruciatore ceramico modulante a fiamma rovescia, produzione sanitario a temperatura costante, misuratore di portata sanitario, valvola di non ritorno fumi, valvola differenziale by-pass, completa di rubinetti di intercettazione, termoregolatore evoluto in grado di gestire il regolazione climatica, in opera esclusi i collegamenti elettrici, il collegamento alla canna fumaria, gli accessori per il trattamento acque ed eventuali comandi remoti evoluti, delle seguenti potenzialità:
E02208a | 18 kW (riscaldamento) e 27 kW (sanitario) | cad | 2304.09 | 335.14
E02208b | 22 kW (riscaldamento) e 29 kW (sanitario) | cad | 2436.92 | 323.64
E02208c | 29 kW (riscaldamento) e 34 kW (sanitario) | cad | 2614.02 | 330.63
E02208d | 29 kW (riscaldamento) e 34 kW (recupero sanitario e scambiatore di calore sanitario) | cad | 2799.97 | 336.44
E02209 | Generatore termico modulante a condensazione, per installazione murale, per il riscaldamento degli ambienti e predisposto per la produzione sanitaria tramite l'abbinamento ad un accumulo sanitario mono/doppio scambiatore escluso, marcato CE, costituito da: camera di combustione stagna con scambiatore in acciaio inox e alluminio, collettore fumi con raccolta condensa, sifone di scarico, separatore d'aria automatico, valvola di sicurezza 3 bar, ventilatore modulante, circolatore modulante, bruciatore metallico cilindrico a premiscelazione totale modulante a ridotte emissioni inquinanti, valvola servocomandata a tre vie di priorità e sensore di temperatura, rubinetto di riempimento e vaso d'espansione a membrana per circuito riscaldamento, classe NOx6, by-pass automatico, delle seguenti potenzialità, per riscaldamento e produzione acqua calda sanitaria, in opera esclusi i collegamenti elettrici, il collegamento alla canna fumaria, gli accessori per il trattamento acque ed eventuali comandi remoti evoluti, delle seguenti potenzialità:
E02209a | 24 kW | cad | 1803.79 | 330.81
E02209b | 28 kW | cad | 1896.76 | 323.87
E02209c | 32 kW | cad | 1949.89 | 332.95
E02023d | Generatore termico a condensazione istantaneo per installazione murale da esterno, per produzione acqua calda sanitaria integrata tramite scambiatore istantaneo e per riscaldamento, marcato CE, costituito da: camera di combustione stagna con scambiatore in acciaio inox e alluminio, collettore fumi con raccolta condensa, sifone di scarico, separatore d'aria automatico, valvola di sicurezza 3 bar, ventilatore modulante, circolatore modulante, bruciatore metallico cilindrico a premiscelazione totale modulante a ridotte emissioni inquinanti, valvola servocomandata a tre vie di priorità e sensore di temperatura, rubinetto di riempimento e vaso d'espansione a membrana per circuito riscaldamento, classe NOx6, by-pass automatico, delle seguenti potenzialità, per riscaldamento e produzione acqua calda sanitaria, in opera esclusi i collegamenti elettrici, il collegamento alla canna fumaria, gli accessori per il trattamento acque ed eventuali comandi remoti evoluti, delle seguenti potenzialità:
E02023a | 24 kW | cad | 2109.28 | 333.48
E02023b | 28 kW | cad | 2202.26 | 334.26
E02023c | 32 kW | cad | 2255.39 | 328.06
E02210 | Generatore termico a gas premiscelato modulante a condensazione costituito da generatore termico da installare a basamento, marcato CE, efficienza energetica 4 stelle, classe NOx 6, camera di combustione stagna e scambiatore di calore multiranghi in tubi lisci inclinati d'acciaio inossidabile, raccolta condensa, bruciatore ceramico modulante a fiamma rovescia a bassissime emissioni, valvola di sicurezza riscaldamento, circolatore ad alta efficienza modulante in classe A, vaso d'espansione circuito riscaldamento, valvola servocomandata a tre vie, display LCD, regolatore climatico a microprocessore, guppo di produzione acqua calda sanitaria costituito da scambiatore di calore a piastre, elettropompa di circolazione acqua calda sanitaria, serbatoio di accumulo in acciaio inossidabile (100 l), sensore di temperatura, in opera esclusi i collegamenti elettrici, il collegamento alla canna fumaria, gli accessori per il trattamento acque ed eventuali comandi remoti evoluti, delle seguenti potenzialità:
E02210a | 22 kW (riscaldamento), 22 kW (sanitario) | cad | 4252.19 | 322.7
E02210b | 27 kW (riscaldamento), 34 kW (sanitario) | cad | 4482.42 | 340.17
CALDAIE A BASAMENTO IN GHISA
E02025 | Caldaia a basamento in ghisa ad alto rendimento, completa di bruciatore in acciaio inox, con valvola venturi, idonea al solo riscaldamento funzionante a gasolio o gas metano completa di pannellatura frontale portastrumenti con termostato di regolazione e termostato di sicurezza a riarmo manuale, pressione massima 5 bar, in opera esclusi circolatori, vaso d'espansione e collegamenti elettrici, delle seguenti potenzialità:
E02025a | 115,9 kW | cad | 5556.47 | 562.24
E02025b | 136 kW | cad | 5895.99 | 559.3
E02025c | 152,5 kW | cad | 6472.07 | 573.02
E02025d | 169,0 kW | cad | 7062.77 | 580.65
E02025e | 187,8 kW | cad | 7413.42 | 562.6
E02025f | 206,5 kW | cad | 7770.34 | 540.55
E02025g | 225,3 kW | cad | 8409.74 | 585.03
E02025h | 244,0 kW | cad | 8729.78 | 552.08
E02025i | 263,3 kW | cad | 9117.31 | 576.59
E02025j | 282,6 kW | cad | 9554.94 | 543.84
E02025k | 302 kW | cad | 9919.51 | 564.59
E02026 | Caldaia a basamento corpo in ghisa a tiraggio naturale ad alto rendimento, classe 5 di emissione di NOx, con accensione elettronica e alimentazione a gas metano, bruciatore del tipo ad aria aspirata, dotata di una valvola gas principale ed una seconda valvola di sicurezza, mantello in acciaio smaltato verniciato con polveri epossidiche coibentato con materassino di lana di vetro, completa dei seguenti accessori: termostato di regolazione, termostato di sicurezza, interruttore ON-OFF e idrometro, in opera esclusi circolatori, vaso d'espansione e collegamenti elettrici, delle seguenti potenzialità:
E02026a | 56 kW | cad | 4033.03 | 561.12
E02026b | 67 kW | cad | 4471.73 | 565.59
E02026c | 87 kW | cad | 4877.79 | 555.26
E02026d | 107 kW | cad | 5579.11 | 564.53
E02026e | 136 kW | cad | 6492.19 | 574.8
E02026f | 170 kW | cad | 7480.4 | 567.68
E02026g | 221 kW | cad | 8524.03 | 539.07
E02026h | 289 kW | cad | 10030.64 | 570.91
E02027 | Caldaia a basamento con corpo in ghisa, funzionante a gasolio ad alto rendimento (classe C secondo direttiva ErP), completa di bruciatore, alimentazione elettrica 230 V - 50 Hz, riscaldamento e produzione acqua calda sanitaria, della potenza termica di 32,4 kW con bollitore in acciaio inox da:
E02027a | 50 l | cad | 4907.42 | 620.7
E02027b | 110 l | cad | 5195.21 | 624.25
E02028 | Caldaia a basamento con corpo in ghisa a termopila, per installazioni in assenza di alimentazione elettrica, ad alto rendimento, ad alimentazione a gasolio, completa di bruciatore, solo riscaldamento, della potenza termica nominale di:
E02028a | 22 kW | cad | 1764.78 | 613.84
E02028b | 30,5 kW | cad | 3269.5 | 599.62
E02028c | 39,1 kW | cad | 3647.74 | 599.79
Caldaia a basamento con corpo in ghisa funzionante a gasolio ad alto rendimento (classe B secondo direttiva ErP), completa di bruciatore, alimentazione elettrica 230 V - 50 Hz:
E02029 | solo riscaldamento, della potenza termica nominale di:
E02029a | 25 kW | cad | 3837.57 | 606.73
E02029b | 35 kW | cad | 4080.96 | 619.4
E02030 | riscaldamento e produzione acqua calda sanitaria, della potenza termica nominale di:
E02030c | 25 kW | cad | 4310.36 | 599.7
E02030d | 35 kW | cad | 4490.44 | 596.36
BRUCIATORI DI GAS
Bruciatore di gas metano del tipo aria soffiata, a basse emissioni inquinanti, con cofano in materiale plastico, carcassa in pressofusione di alluminio con flangia di attacco al generatore di calore, testa di combustione con imbuto di fiamma in acciaio inossidabile, pressostato di sicurezza, valvola gas a farfalla, servomotore per l'azionamento della serranda dell'aria e della farfalla del gas, sonda di ionizzazione, ventilatore centrifugo, alimentazione 230 V/50 Hz, grado di protezione elettrica IP 44, conforme alle direttive CEE 90/396, 2004/108, 2006/95, 92/42, in opera compresi collegamenti elettrici, taratura e prova del combustibile, con esclusione del collegamento della rampa alla tubazione del gas, potenza termica nominale:
E02032 | monostadio:
E02032a | 41 kW, attacco rampa gas 1/2" | cad | 1188.34 | 187.88
E02032b | 70 kW, attacco rampa gas 1/2" | cad | 1217.56 | 192.5
E02032c | 85 kW, attacco rampa gas 1/2" | cad | 1237.04 | 187.76
E02032d | 120 kW, attacco rampa gas 1/2" | cad | 1631.09 | 195.99
E02032e | 170 kW, attacco rampa gas 1/2" | cad | 1753.29 | 255.02
E02032f | 200 kW, attacco rampa gas 1/2" | cad | 1817.05 | 252.81
E02032g | 300 kW, attacco rampa gas 1" | cad | 2227.92 | 253.61
E02032h | 330 kW, attacco rampa gas 1" | cad | 2388.2 | 256.76
E02032i | 420 kW, attacco rampa gas 1" | cad | 2612.23 | 247.8
E02032j | 570 kW, attacco rampa gas 1"1/4 | cad | 2941.63 | 260.44
E02033 | bistadio:
E02033a | 19 ÷ 68 kW, attacco rampa gas 1/2" | cad | 1639.06 | 186.58
E02033b | 22 ÷ 85 kW, attacco rampa gas 1/2" | cad | 1665.63 | 189.61
E02033g | 35 ÷ 170 kW, attacco rampa gas 3/4" | cad | 2212.87 | 195.92
E02033h | 60 ÷ 170 kW, attacco rampa gas 3/4" | cad | 2335.06 | 251.04
E02033e | 42 ÷ 200 kW, attacco rampa gas 3/4" | cad | 2482.06 | 251.15
E02033f | 65 ÷ 300 kW, attacco rampa gas 1" | cad | 2876.11 | 254.64
E02034 | Bruciatore di gas metano progressivo del tipo aria soffiata, completamente automatico, a basse emissioni inquinanti, con cofano in materiale plastico, carcassa in pressofusione di alluminio con flangia di attacco al generatore di calore, testa di combustione con imbuto di fiamma in acciaio inossidabile, pressostato di sicurezza, valvola gas a farfalla, servomotore per l'azionamento della serranda dell'aria e della farfalla del gas, sonda di ionizzazione, ventilatore centrifugo, apparecchiatura di controllo digitale con possibilità di sblocco remoto e funzione di autodiagnostica, regolazione della premiscelazione gas-aria, pannello esterno a led con indicazione dello stato di funzionamento del bruciatore e della qualità della fiamma, alimentazione 230 V/50 Hz, grado di protezione elettrica IP 44, conforme alle direttive CEE 90/396, 2004/108, 2006/95, 92/42, in opera compresi collegamenti elettrici, taratura e prova del combustibile, con esclusione del collegamento della rampa alla tubazione del gas, potenza termica nominale:
E02034a | 80 ÷ 330 kW, attacco rampa gas 1" | cad | 3033.72 | 249.41
E02034b | 115 ÷ 420 kW, attacco rampa gas 1" | cad | 3220.56 | 264.77
E02034c | 160 ÷ 570 kW, attacco rampa gas 1"1/4 | cad | 3508.35 | 266.25
E02034d | 160 ÷ 800 kW, attacco rampa gas 1"1/2 | cad | 5229.76 | 264.59
E02034e | 270 ÷ 970 kW, attacco rampa gas 1"1/2 | cad | 5661 | 250.61
E02034f | 300 ÷ 1200 kW, attacco rampa gas 2" | cad | 6540.31 | 413.62
E02034g | 300 ÷ 1650 kW, attacco rampa gas 2", con controllo di tenuta valvole | cad | 7037.96 | 445.09
E02034h | 320 ÷ 2300 kW, attacco rampa gas 2", con controllo di tenuta valvole | cad | 7502.84 | 427.04
E02034i | 480 ÷ 2670 kW, attacco rampa gas 2" | cad | 8831.98 | 446.84
E02034j | 480 ÷ 3050 kW, attacco rampa gas 2" | cad | 9409.33 | 535.55
E02034k | 550 ÷ 4100 kW, attacco rampa gas 2" | cad | 10426.77 | 527.52
E02034l | 600 ÷ 4500 kW, attacco rampa gas 2" | cad | 10922.65 | 483.53
E02034m | 770 ÷ 5200 kW, attacco rampa gas 2" | cad | 11903.78 | 602.25
E02034n | 1000 ÷ 6400 kW, attacco rampa gas 2" | cad | 12824.7 | 648.84
E02034o | 480 ÷ 2670 kW, attacco rampa gas DN 80 | cad | 10822.58 | 410.66
E02034p | 480 ÷ 3050 kW, attacco rampa gas DN 80 | cad | 11129.85 | 492.7
E02034q | 550 ÷ 4100 kW, attacco rampa gas DN 80 | cad | 11974.62 | 530.1
E02034r | 600 ÷ 4500 kW, attacco rampa gas DN 80 | cad | 12470.5 | 473.19
E02034s | 770 ÷ 5200 kW, attacco rampa gas DN 80 | cad | 13451.63 | 680.56
E02034t | 1000 ÷ 6400 kW, attacco rampa gas DN 80 | cad | 14372.55 | 636.26
E02034u | 2000 ÷ 8000 kW, attacco rampa gas DN 80 | cad | 16873.21 | 640.25
E02035 | Bruciatore di gas metano modulante sulla base della richiesta del carico, del tipo aria soffiata, incluse sonde di temperatura e pressione, completamente automatico, a basse emissioni inquinanti, con cofano in materiale plastico, carcassa in pressofusione di alluminio con flangia di attacco al generatore di calore, testa di combustione con imbuto di fiamma in acciaio inossidabile, pressostato di sicurezza, valvola gas a farfalla, servomotore per l'azionamento della serranda dell'aria e della farfalla del gas, sonda di ionizzazione, ventilatore centrifugo, apparecchiatura di controllo digitale con possibilità di sblocco remoto e funzione di autodiagnostica, regolazione della premiscelazione gas-aria, pannello esterno a led con indicazione dello stato di funzionamento del bruciatore e della qualità della fiamma, alimentazione 230 V/50 Hz, grado di protezione elettrica IP 44, conforme alle direttive CEE 90/396, 2004/108, 2006/95, 92/42, in opera compresi collegamenti elettrici, taratura e prova del combustibile, con esclusione del collegamento della rampa alla tubazione del gas, potenza termica nominale:
E02035a | 80 ÷ 330 kW, attacco rampa gas 1"1/4 | cad | 5097.83 | 257.91
E02035b | 115 ÷ 420 kW, attacco rampa gas 1"1/4 | cad | 5183.72 | 262.26
E02035c | 160 ÷ 570 kW, attacco rampa gas 1"1/4 | cad | 5416.61 | 239.79
E02035d | 160 ÷ 800 kW, attacco rampa gas 1"1/2 | cad | 6638.6 | 251.9
E02035e | 270 ÷ 970 kW, attacco rampa gas 1"1/2 | cad | 7069.83 | 268.26
E02035f | 300 ÷ 1200 kW, attacco rampa gas 2" | cad | 7949.14 | 402.17
E02035g | 300 ÷ 1650 kW, attacco rampa gas 2", con controllo di tenuta valvole | cad | 8446.79 | 427.35
E02035h | 320 ÷ 2300 kW, attacco rampa gas 2", con controllo di tenuta valvole | cad | 9096.74 | 402.7
E02035i | 480 ÷ 2670 kW, attacco rampa gas 2" | cad | 10886.34 | 413.08
E02035j | 480 ÷ 3050 kW, attacco rampa gas 2" | cad | 11192.72 | 495.49
E02035k | 550 ÷ 4100 kW, attacco rampa gas 2" | cad | 12037.49 | 532.88
E02035l | 600 ÷ 4500 kW, attacco rampa gas 2" | cad | 12534.26 | 475.61
E02035m | 770 ÷ 5200 kW, attacco rampa gas 2" | cad | 13514.51 | 598.27
E02035n | 1000 ÷ 6400 kW, attacco rampa gas 2" | cad | 14435.43 | 639.04
E02035o | 480 ÷ 2670 kW, attacco rampa gas DN 80 | cad | 12434.19 | 393.18
E02035p | 480 ÷ 3050 kW, attacco rampa gas DN 80 | cad | 12740.58 | 483.44
E02035q | 550 ÷ 4100 kW, attacco rampa gas DN 80 | cad | 13585.34 | 515.49
E02035r | 600 ÷ 4500 kW, attacco rampa gas DN 80 | cad | 14082.11 | 534.34
E02035s | 770 ÷ 5200 kW, attacco rampa gas DN 80 | cad | 15062.36 | 666.79
E02035t | 1000 ÷ 6400 kW, attacco rampa gas DN 80 | cad | 15984.16 | 606.51
E02035u | 2000 ÷ 8000 kW, attacco rampa gas DN 80 | cad | 18484.82 | 584.5
E02036 | Bruciatore di gas metano bistadio del tipo aria soffiata, completamente automatico, a basse emissioni inquinanti, con cofano in materiale plastico, carcassa in pressofusione di alluminio con flangia di attacco al generatore di calore, testa di combustione a campana con imbuto di fiamma in acciaio inossidabile, pressostato di sicurezza, valvola gas a farfalla, servomotore per l'azionamento della serranda dell'aria e della farfalla del gas, sonda di ionizzazione, ventilatore centrifugo, apparecchiatura di controllo digitale con possibilità di sblocco remoto e funzione di autodiagnostica, regolazione della premiscelazione gas-aria, pannello esterno a led con indicazione dello stato di funzionamento del bruciatore e della qualità della fiamma, alimentazione 400 V/50 Hz, grado di protezione elettrica IP 44, conforme alle direttive CEE 90/396, 2004/108, 2006/95, 92/42, in opera compresi collegamenti elettrici, taratura e prova del combustibile, con esclusione del collegamento della rampa alla tubazione del gas, potenza termica nominale:
E02036a | 160 ÷ 800 kW, attacco rampa gas 1"1/2 | cad | 4361.09 | 248.22
E02036b | 270 ÷ 970 kW, attacco rampa gas 1"1/2 | cad | 4433.7 | 252.35
E02036c | 300 ÷ 1200 kW, attacco rampa gas 2" | cad | 5582.2 | 423.63
E02036d | 300 ÷ 1650 kW, attacco rampa gas 2", con controllo di tenuta valvole | cad | 6122.35 | 425.9
E02036e | 320 ÷ 2300 kW, attacco rampa gas 2", con controllo di tenuta valvole | cad | 7071.61 | 447.22
BRUCIATORI DI GASOLIO
E02037 | Bruciatore di gasolio con preriscaldatore elettrico, regolazione dell'aria tramite serranda manuale, apparecchiatura elettronica e controllo di fiamma tramite resistenza, alimentazione 230 V / 1 / 50 Hz, testa corta, omologato secondo norma EN 267, compresi collegamenti elettrici, collegamento mediante flessibile alle tubazioni provenienti dal serbatoio, taratura e prova di combustione:
E02037a | portata 1,4 ÷ 3,3 kg/h, potenzialità 16,6 ÷ 39 kW | cad | 834.65 | 211.14
E02037b | portata 1,8 ÷ 4,3 kg/h, potenzialità 21,3 ÷ 51 kW | cad | 838.13 | 212.02
E02037c | portata 1,5 ÷ 5 kg/h, potenzialità 21,3 ÷ 58 kW | cad | 731.68 | 212.85
E02037d | portata 1,5 ÷ 5 kg/h, potenzialità 17,8 ÷ 58 kW | cad | 792.21 | 210.42
E02038 | Bruciatore di gasolio carenato con preriscaldatore elettrico, regolazione dell'aria tramite manuale, apparecchiatura elettronica e controllo di fiamma tramite resistenza alimentazione 230 V / 1 / 50 Hz, testa corta, omologato secondo norma EN 267, compresi collegamenti elettrici, collegamento mediante flessibile alle tubazioni provenienti dal serbatoio, taratura e prova di combustione:
E02038a | portata 1,7 ÷ 3,3 kg/h, potenzialità 20 ÷ 39 kW | cad | 793.75 | 210.83
E02038b | portata 1,7 ÷ 4,5 kg/h, potenzialità 20 ÷ 53 kW | cad | 779.9 | 212.08
E02038c | portata 4,0 ÷ 8,0 kg/h, potenzialità 47 ÷ 94 kW | cad | 783.49 | 213.06
E02038d | portata 6,0 ÷ 12,0 kg/h, potenzialità 71 ÷ 142 kW | cad | 901.09 | 262.14
E02038e | portata 10,0 ÷ 20,0 kg/h, potenzialità 118 ÷ 237 kW | cad | 1038.71 | 262.76
E02038f | portata 15,0 ÷ 28,0 kg/h, potenzialità 178 ÷ 332 kW | cad | 1092.6 | 262.57
E02039 | Bruciatore di gasolio non carenato pressurizzato, avviamento con fiamma ridotta, regolazione dell'aria tramite serranda manuale, apparecchiatura elettronica e controllo di fiamma tramite fotoresistenza, testa corta, omologato secondo norma EN 267, compresi collegamenti elettrici, collegamento mediante flessibile alle tubazioni provenienti dal serbatoio, taratura e prova di combustione:
E02039a | alimentazione 230 V / 1 / 50 Hz, portata 5,0 ÷ 10,0 kg/h, potenzialità 59 ÷ 118 kW | cad | 897.27 | 215.63
E02039b | alimentazione 230 V / 1 / 50 Hz, portata 9,0 ÷ 15,0 kg/h, potenzialità 107 ÷ 178 kW | cad | 1179.92 | 261.17
E02039c | alimentazione 230 V / 1 / 50 Hz, portata 12,0 ÷ 25,0 kg/h, potenzialità 142 ÷ 296 kW | cad | 1226.64 | 263.75
E02039d | alimentazione 400 V / 3 / 50 Hz, portata 20,0 ÷ 35,0 kg/h, potenzialità 237 ÷ 415 kW | cad | 1562.11 | 286.49
E02040 | Bruciatore di gasolio non carenato pressurizzato, bistadio, con dispositivo di chiusura automatica della serranda di regolazione, due elettrovalvole di lavoro ed una di sicurezza, alimentazione elettrica 400 V / 3 / 50 Hz, omologato secondo norma EN 267, compresi collegamenti elettrici, collegamento mediante flessibile alle tubazioni provenienti dal serbatoio, taratura e prova di combustione:
E02040a | portata 35,0 ÷ 60,0 kg/h, potenzialità 415 ÷ 710 kW | cad | 2222.37 | 281.09
E02040b | portata 40,0 ÷ 80,0 kg/h, potenzialità 474 ÷ 949 kW | cad | 2704.57 | 427.6
E02040c | portata 70,0 ÷ 120,0 kg/h, potenzialità 830 ÷ 1423 kW | cad | 3057.13 | 464.01
E02040d | portata 80,0 ÷ 150,0 kg/h, potenzialità 948 ÷ 1780 kW | cad | 4191.2 | 477.1
E02041 | Bruciatore di gasolio non carenato pressurizzato, tre stadi di potenza (uno di avviamento più due di funzionamento), con dispositivo di chiusura automatica della serranda di regolazione, due elettrovalvole di lavoro ed una di sicurezza, alimentazione elettrica 400 V / 3 / 50 Hz, certificato UNI EN ISO 9001, omologato secondo norma EN 267, compresi collegamenti elettrici, collegamento mediante flessibile alle tubazioni provenienti dal serbatoio, taratura e prova di combustione:
E02041a | portata 85,0 ÷ 250,0 kg/h, potenzialità 1000 ÷ 3000 kW | cad | 6512.86 | 617.82
E02041b | portata 110,0 ÷ 350,0 kg/h, potenzialità 1300 ÷ 3900 kW | cad | 8293.98 | 629.42
BRUCIATORI DI OLIO COMBUSTIBILE
E02042 | Bruciatore di olio combustibile completo di resistenza elettrica sulla pompa, idoneo per caldaie con focolare pressurizzato o in depressione, alimentazione elettrica 400 V / 3 / 50 Hz, viscosità 15 °E a 50 °C, in opera compresi collegamenti elettrici:
E02042a | portata 15,0 ÷ 30,0 kg/h, potenzialità 174 ÷ 349 kW | cad | 3876.92 | 269.7
E02042b | portata 25,0 ÷ 51,0 kg/h, potenzialità 290 ÷ 581 kW | cad | 4475.26 | 283.02
E02042c | portata 41,0 ÷ 82,0 kg/h, potenzialità 464 ÷ 930 kW | cad | 4964.62 | 439.56
E02042d | portata 60,0 ÷ 122,0 kg/h, potenzialità 682 ÷ 1395 kW | cad | 5395.99 | 443.62
E02042e | portata 60,0 ÷ 172,0 kg/h, potenzialità 682 ÷ 1700 kW | cad | 6673.89 | 506.48
E02042f | portata 60,0 ÷ 200,0 kg/h, potenzialità 682 ÷ 2093 kW | cad | 7453.13 | 471.34
E02042g | portata 88,5 ÷ 250,0 kg/h, potenzialità 1000 ÷ 3000 kW | cad | 10950.6 | 692.53
BRUCIATORI GAS/GASOLIO
Bruciatore a gas o a gasolio, completo di due motori separati per pompa comburente e ventilatore aria comburente, rampa gas con filtro e stabilizzatore, dispositivo di controllo tenuta valvole, alimentazione 400 V / 3 / 50 Hz, omologato secondo norma EN 267, compresi collegamenti elettrici, collegamento mediante flessibile alle tubazioni provenienti dal serbatoio, taratura e prova di combustione:
E02043 | commutazione manuale:
E02043a | attacco rete gas 2", potenzialità 190 ÷ 500 kW | cad | 5281.95 | 267.23
E02043b | attacco rete gas 2", potenzialità 250 ÷ 700 kW | cad | 6395.84 | 283.14
E02043c | attacco rete gas 2"1/2, potenzialità 300 ÷ 1000 kW | cad | 8228.57 | 416.31
E02043d | attacco rete gas 3", potenzialità 400 ÷ 1200 kW | cad | 9340.64 | 413.5
E02043e | attacco rete gas 3", potenzialità 400 ÷ 1300 kW | cad | 9322.55 | 412.7
E02043f | attacco rete gas 3", potenzialità 470 ÷ 1700 kW | cad | 11074.95 | 490.27
E02044 | commutazione automatica:
E02044a | attacco rete gas 2", potenzialità 190 ÷ 500 kW | cad | 5712.62 | 289.02
E02044b | attacco rete gas 2", potenzialità 250 ÷ 700 kW | cad | 6823.03 | 258.9
E02044c | attacco rete gas 2"1/2, potenzialità 300 ÷ 1000 kW | cad | 8656.46 | 383.21
E02044d | attacco rete gas 3", potenzialità 400 ÷ 1200 kW | cad | 9767.83 | 432.41
E02044e | attacco rete gas 3", potenzialità 400 ÷ 1300 kW | cad | 9746.26 | 431.45
E02044f | attacco rete gas 3", potenzialità 470 ÷ 1700 kW | cad | 11506.32 | 436.6
ACCESSORI GAS
Giunto dielettrico con attacchi filettati e flangiati, per la protezione contro le correnti vaganti delle tubazioni del gas interrate, pressione massima 12 bar, corpo in acciaio galvanizzato raccordo in ottone per attacco M, isolamento elettrico sino a 600 V con tubazioni a secco, conforme alla norma UNI CIG 9680:
E02045 | con attacchi filettati e bocchettone M/F per tubazione mista acciaio rame:
E02045a | diametro 1/2" | cad | 21.66 | 10.68
E02045b | diametro 3/4" | cad | 23.76 | 10.67
E02046 | con attacchi filettati e bocchettone F/F per tubazione mista acciaio e rame:
E02046a | diametro 1/2" | cad | 31.6 | 10.59
E02046b | diametro 3/4" | cad | 35.52 | 10.56
E02046c | diametro 1" | cad | 51.67 | 14.05
E02046d | diametro 1"1/4 | cad | 63.8 | 14.12
E02046e | diametro 1"1/2 | cad | 103.74 | 17.71
E02046f | diametro 2" | cad | 126.25 | 21.56
E02047 | con attacchi filettati per tubazioni in acciaio:
E02047a | diametro 1/2" | cad | 29.1 | 10.67
E02047b | diametro 3/4" | cad | 35.22 | 10.69
E02047c | diametro 1" | cad | 47.96 | 13.95
E02047d | diametro 1"1/4 | cad | 57.78 | 13.89
E02047e | diametro 1"1/2 | cad | 84.01 | 17.53
E02047f | diametro 2" | cad | 102.34 | 21.36
E02048 | con attacchi filettati F per tubazione in acciaio ed attacco a saldare in rame:
E02048a | diametro 1/2" x 14 mm | cad | 29.1 | 10.67
E02048b | diametro 1/2" x 16 mm | cad | 29.1 | 10.67
E02048c | diametro 3/4" x 16 mm | cad | 30.92 | 10.56
E02048d | diametro 3/4" x 22 mm | cad | 30.92 | 10.56
E02048e | diametro 1" x 28 mm | cad | 40.6 | 14.12
E02049 | con attacchi flangiati per tubazione in acciaio:
E02049a | diametro 1/2" | cad | 176.23 | 35.66
E02049b | diametro 3/4" | cad | 209.68 | 35.8
E02049c | diametro 1" | cad | 301.83 | 41.99
E02050 | Filtro gas con corpo e coperchio in alluminio, anello di tenuta in NBR, grado di filtrazione sino a 50 µ:
E02050a | diametro 1/2", attacco filettato, norma UNI 8978 | cad | 51.49 | 13.35
E02050b | diametro 3/4", attacco filettato, norma UNI 8978 | cad | 51.94 | 13.47
E02050c | diametro 1", attacco filettato, norma UNI 8978 | cad | 52.55 | 13.29
E02050d | diametro 1"1/4, attacco filettato, norma UNI 8978 | cad | 82.87 | 20.44
E02050e | diametro 1"1/2, attacco filettato, norma UNI 8978 | cad | 84.19 | 20.23
E02050f | diametro 2", attacco filettato, norma UNI 8978 | cad | 115.18 | 26.95
E02050g | diametro nominale 65 mm, attacco flangiato PN 16, norma UNI EN 1092 | cad | 351.72 | 31.14
E02050h | diametro nominale 80 mm, attacco flangiato PN 16, norma UNI EN 1092 | cad | 416.24 | 39.49
E02050i | diametro nominale 100 mm, attacco flangiato PN 16, norma UNI EN 1092 | cad | 676.7 | 38.52
E02051 | Regolatore di pressione per gas a doppia membrana (di regolazione e sicurezza) con due prese di pressione secondo norma UNI 8978, con corpo, calotta in alluminio e parti interne in acciaio inox, pressione di esercizio 1 bar, pressione a monte 200 mbar, temperatura d'esercizio da -10 °C a +60 °C, conforme alle norme vigenti, in opera collegato alla tubazione del gas di pari Ø:
E02051a | diametro 1/2", attacco filettato, norma UNI 8978 | cad | 83.91 | 12.74
E02051b | diametro 3/4", attacco filettato, norma UNI 8978 | cad | 84.36 | 12.8
E02051c | diametro 1", attacco filettato, norma UNI 8978 | cad | 84.97 | 12.9
E02051d | diametro 1"1/4, attacco filettato, norma UNI 8978 | cad | 176.69 | 19
E02051e | diametro 1"1/2, attacco filettato, norma UNI 8978 | cad | 178.01 | 19.14
E02051f | diametro 2", attacco filettato, norma UNI 8978 | cad | 284.66 | 27
E02051g | diametro nominale 65, attacco flangiato PN 16, norma UNI EN 1092 | cad | 867.95 | 27.45
E02051h | diametro nominale 80, attacco flangiato PN 16, norma UNI EN 1092 | cad | 933.65 | 41.33
E02051i | diametro nominale 100, attacco flangiato PN 16, norma UNI EN 1092 | cad | 1878.6 | 35.64
E02052 | Regolatore a chiusura per gas con filtro incorporato a doppia membrana con corpo, calotta in alluminio e parti interne in acciaio inox, pressione di esercizio 1 bar, pressione a monte 200 mbar, temperatura d'esercizio da -10 °C a +60 °C, conforme alle norme vigenti, in opera collegato alla tubazione del gas di pari Ø:
E02052a | diametro 1/2", attacco filettato, norma UNI 8978 | cad | 75.13 | 13.3
E02052b | diametro 3/4", attacco filettato, norma UNI 8978 | cad | 86.58 | 13.14
E02052c | diametro 1", attacco filettato, norma UNI 8978 | cad | 76.19 | 13.49
E02052d | diametro 1"1/4, attacco filettato, norma UNI 8978 | cad | 156.63 | 19.81
E02052e | diametro 1"1/2, attacco filettato, norma UNI 8978 | cad | 157.95 | 19.98
E02052f | diametro 2", attacco filettato, norma UNI 8978 | cad | 266.77 | 26.99
E02052g | diametro nominale 65, attacco flangiato PN 16, norma UNI EN 1092 | cad | 837.2 | 31.77
E02052h | diametro nominale 80, attacco flangiato PN 16, norma UNI EN 1092 | cad | 907.92 | 40.19
E02052i | diametro nominale 100, attacco flangiato PN 16, norma UNI EN 1092 | cad | 1795.74 | 45.43
ACCESSORI PER GASOLIO
E02053 | Indicatore di livello pneumatico per serbatoi di qualsiasi dimensione o tipo, quadrante con indicazione in % del contenuto idoneo per serbatoi cilindrici, con attacco di collegamento al serbatoio per tubo da 6 mm, fissaggio a parete con stop, completo di raccordo, sonda per gasolio e distanziale, lunghezza tubazione 3,20 m, escluso lo scavo necessario per il collegamento tra l'indicatore di livello ed il serbatoio:
E02053a | altezza 3 m | cad | 230.23 | 87.36
E02053b | altezza 5 m | cad | 237.71 | 87.19
E02054 | Filtro di linea a ricircolo per gasolio, con rubinetto a vite sull'aspirazione e valvola by pass sul ritorno, completo di staffa di fissaggio, corpo in ottone e tazza in resina trasparente, attacco 3/8" F | cad | 70.59 | 9.82
VASI DI ESPANSIONE
E02057 | Vaso di espansione in acciaio saldato, per utilizzo acqua con soluzioni glicolate, pressione massima di esercizio 6 bar, precarica 1,5 bar, campo di temperatura sistema -10 ÷ 120 °C; campo di temperatura membrana -10 ÷ 70 °C, della capacità di:
E02057a | 35 l | cad | 96.96 | 19.01
E02057b | 50 l | cad | 113.98 | 18.74
E02057c | 80 l | cad | 148.13 | 18.74
E02057d | 105 l | cad | 191.77 | 19.4
E02057e | 150 l | cad | 236.17 | 25.39
E02057f | 200 l | cad | 322.82 | 26.54
E02057g | 250 l | cad | 388.87 | 36.89
E02057h | 300 l | cad | 473.63 | 38.94
E02057i | 500 l | cad | 713.68 | 40.62
E02058 | Vaso di espansione in acciaio con membrana atossica conforme al D.M. 06/04/2004, per utilizzo acqua senza soluzioni glicoliche, pressione massima di esercizio 10 bar, precarica 1,5 bar, temperatura massima 99 °C, della capacità di:
E02058a | 2 l, attacco 1/2" | cad | 109.27 | 53.9
E02058b | 5 l, attacco 3/4" | cad | 114.71 | 53.68
E02058c | 8 l, attacco 3/4" | cad | 124.51 | 53.54
E02058d | 12 l, attacco 3/4" | cad | 121.38 | 58.34
E02058e | 18 l, attacco 3/4" | cad | 126.56 | 58.43
E02058f | 25 l, attacco 3/4" | cad | 133.77 | 58.37
VALVOLE DI SICUREZZA E DI CONTROLLO
E02059 | Valvola di sicurezza a membrana, taratura 2,25 ÷ 6 bar con attacco F, qualificata e tarata INAIL:
E02059a | diametro 1/2" x 3/4" | cad | 143.62 | 26.34
E02059b | diametro 3/4" x 1" | cad | 189.82 | 30.01
E02059c | diametro 1" x 1"1/4 | cad | 309.66 | 35.25
E02059d | diametro 1"1/4 x 1"1/2 | cad | 386.23 | 39.08
E02060 | Valvola di sicurezza a membrana, taratura 2,5 - 3,5 - 4 - 6 - 7 - 8 bar con attacco MF, diametro 1/2" x 1/2" | cad | 82.28 | 41.11
E02061 | Imbuto per scarico a vista con curva orientabile:
E02061a | diametro 1/2" | cad | 51.94 | 20.37
E02061b | diametro 3/4" | cad | 54.33 | 20.62
E02061c | diametro 1" | cad | 87.01 | 20.36
E02061d | diametro 1"1/4 | cad | 97.63 | 20.37
E02062 | Valvola di scarico termico ad azione positiva, a riarmo manuale per blocco bruciatore o allarme, qualificata e tarata INAIL, pressione d'esercizio 0,3 ÷ 10 bar:
E02062c | diametro 1"1/2 M x 1"1/4 F portate di calore senza reintegro 136 kW | cad | 549.83 | 31.29
E02062b | diametro 1"1/2 M x 1"1/4 F portate di calore senza reintegro 419 kW | cad | 735.78 | 32.57
VALVOLE DI INTERCETTAZIONE DEL COMBUSTIBILE
E02063 | Valvola di intercettazione del combustibile, certificata e tarata INAIL, attacchi filettati, corpo in ottone, molla in acciaio inox AISI 304, tarature 98 ÷ 180 del diametro di:
E02063a | 1/2" | cad | 306.04 | 30.97
E02063b | 3/4" | cad | 399.55 | 30.32
E02063c | 1" | cad | 514.76 | 42.32
E02063d | 1"1/4 | cad | 643.96 | 52.94
E02063e | 1"1/2 | cad | 702.6 | 53.32
E02064 | Valvola di intercettazione del combustibile, certificata e tarata INAIL, flangiata con corpo in bronzo, molla in acciaio inox AISI 304, pressione massima d'esercizio del gas 5000 mm c.a., completa di pozzetto e sonda tarata a 98 °C, per impianti ad acqua calda con temperatura < 100 °C:
E02064a | diametro nominale 65 mm | cad | 1417.28 | 143.41
E02064b | diametro nominale 80 mm | cad | 1768.22 | 190.1
E02065 | Pressostato di sicurezza a riarmo manuale, attacco 1/4" F, dispositivo qualificato INAIL e conforme alla direttiva 97/23/CE | cad | 46.32 | 9.67
MANOMETRI, TERMOMETRI E TERMOSTATI DI SICUREZZA
E02066 | Termostato di sicurezza ad immersione, con ripristino manuale, con pozzetto attacco 1/2"; taratura 100 °C; pressione massima esercizio 10 bar; omologato INAIL | cad | 54.21 | 9.6
E02067 | Termostato di regolazione ad immersione, con ripristino manuale, con pozzetto attacco 1/2", campo di lavoro 0 ÷ 90 °C, pressione massima esercizio 10 bar; omologato INAIL | cad | 49.6 | 9.72
E02068 | Termostato a contatto, regolabile con scatola di protezione in materiale plastico autoestinguente, campo di temperatura da 0° a 90 °C, differenziale Dt 8 ± 3 K, gradiente termico 1 K/min, tensione 220 V, portata contatti 15 A (2,5) 250 V, grado di protezione IP 40, completo di manopola con scala graduata per impostazione temperatura di intervento, fissato alla tubazione con fascetta a molla, escluso collegamento elettrico | cad | 38.53 | 9.75
E02069 | Bitermostato di regolazione e di blocco, di sicurezza con ripristino manuale, taratura 100 ÷ 110 °C (+0 °C -6 °C), campo di lavoro 0 ÷ 90-100 °C, grado di protezione IP 40, omologato INAIL, in opera escluso il collegamento elettrico | cad | 76.87 | 9.72
E02070 | Termometro con attacco posteriore e scala graduata di temperatura 0 ÷ 120 °C, diametro del quadrante 80 mm, attacco posteriore 1/2" M, conforme INAIL, in opera escluso collegamento elettrico, larghezza pozzetto 45 mm | cad | 28.79 | 9.83
E02071 | Termometro con attacco radiale e scala graduata di temperatura 0 ÷ 120 °C, diametro del quadrante 80 mm, attacco posteriore 1/2" M, conforme INAIL, in opera escluso collegamento elettrico | cad | 55.71 | 9.86
Manometro con quadrante del diametro di 80 mm, conforme INAIL, completo di riccio di isolamento, rubinetto portamanometro con flangia di controllo, in opera su tubazione predisposta:
E02072 | radiale:
E02072a | diametro 50 mm, attacco 1/4" | cad | 39.87 | 19.41
E02072b | diametro 80 mm, attacco 3/8" | cad | 50.5 | 19.48
E02073 | posteriore centrale:
E02073a | diametro 50 mm, attacco 1/4" | cad | 39.87 | 19.41
E02073b | diametro 60 mm, attacco 1/4" | cad | 41.82 | 19.57
E02074 | Pozzetto per termometro campione INAIL, diametro 1/2":
E02074a | lunghezza 45 mm | cad | 17.98 | 7.85
E02074b | lunghezza 100 mm | cad | 20.38 | 7.86
E02075 | Rubinetto manometro a tre vie, campione INAIL:
E02075a | 1/4" | cad | 26.62 | 6.4
E02075b | 3/8" | cad | 27.42 | 6.42
E02075c | 1/2" | cad | 28.66 | 6.52
E02076 | Riccio ammortizzatore in rame cromato, pressione massima esercizio 25 bar:
E02076a | 1/4" | cad | 22.19 | 6.46
E02076b | 3/8" | cad | 23.26 | 6.47
E02076c | 1/2" | cad | 25.03 | 6.49
TUBI IN ACCIAIO
E02077 | Tubo in acciaio senza saldatura a norma UNI EN 10255, grezzo, processo di lavorazione FM, filettabile, per impianti idrotermosanitari; in opera entro cavedi o in traccia o su staffaggi, comprese le giunzioni e i tagli a misura. Esclusi i pezzi speciali (valvole, saracinesche, giunti di dilatazione, ecc.); la verniciatura, le opere provvisionali e le staffe di sostegno:
E02077a | diametro 3/8", spessore 2,0 mm, peso 0,742 kg/m | kg | 11.5 | 4.51
E02077b | diametro 1/2", spessore 2,3 mm, peso 1,08 kg/m | kg | 9.44 | 3.64
E02077c | diametro 3/4", spessore 2,3 mm, peso 1,39 kg/m | kg | 9.31 | 3.59
E02077d | diametro 1", spessore 2,9 mm, peso 2,2 kg/m | kg | 8.53 | 3.18
E02077e | diametro 1"1/4, spessore 2,9 mm, peso 2,82 kg/m | kg | 8.02 | 2.89
E02077f | diametro 1"1/2, spessore 2,9 mm, peso 3,24 kg/m | kg | 7.36 | 2.47
E02077g | diametro 2", spessore 3,2 mm, peso 4,49 kg/m | kg | 7.2 | 2.37
E02077h | diametro 2"1/2, spessore 3,2 mm, peso 5,73 kg/m | kg | 6.26 | 1.78
E02077i | diametro 3", spessore 3,6 mm, peso 7,55 kg/m | kg | 6.18 | 1.68
E02077j | diametro 4", spessore 4,0 mm, peso 10,8 kg/m | kg | 5.7 | 1.41
E02078 | Tubo in acciaio non legato di base senza saldatura, a norma UNI EN 10216-1, con estremità lisce, per trasporto di fluidi ed altri usi generici per i quali è richiesta la tenuta stagna, posati entro cavedi o in traccia o su staffaggi, comprese curve, giunzioni saldate e tagli a misura. Esclusi pezzi speciali (valvole, saracinesche, giunti di dilatazione, ecc.), verniciatura, opere provvisionali e staffe di sostegno:
E02078a | diametro esterno 33,7 mm, spessore 2,3 mm, peso 1,78 kg/m | m | 12.42 | 3.06
E02078b | diametro esterno 42,4 mm, spessore 2,6 mm, peso 2,55 kg/m | m | 15.93 | 3.43
E02078c | diametro esterno 48,3 mm, spessore 2,6 mm, peso 2,93 kg/m | m | 17.73 | 3.59
E02078d | diametro esterno 60,3 mm, spessore 2,9 mm, peso 4,11 kg/m | m | 23.04 | 3.93
E02078e | diametro esterno 76,1 mm, spessore 2,9 mm, peso 5,24 kg/m | m | 28.72 | 4.9
E02078f | diametro esterno 88,9 mm, spessore 3,2 mm, peso 6,76 kg/m | m | 34.78 | 4.84
E02078g | diametro esterno 101,6 mm, spessore 3,6 mm, peso 8,76 kg/m | m | 45.89 | 6.97
E02078h | diametro esterno 114,3 mm, spessore 4 mm, peso 11 kg/m | m | 56.38 | 7.84
E02078i | diametro esterno 139,7 mm, spessore 5,5 mm, peso 18,2 kg/m | m | 78.88 | 8.98
E02078j | diametro esterno 168,3 mm, spessore 4,5 mm, peso 18,2 kg/m | m | 101.17 | 9.6
E02078k | diametro esterno 219,1 mm, spessore 6,3 mm, peso 33,1 kg/m | m | 172.72 | 10.92
E02078l | diametro esterno 273 mm, spessore 6,3 mm, peso 41,4 kg/m | m | 214.83 | 12.23
E02078m | diametro esterno 323,9 mm, spessore 8,4 mm, peso 65,4 kg/m | m | 330.69 | 14.64
E02079 | Tubo in acciaio senza saldatura a norma UNI EN 10255, grezzo, serie media; in opera entro cavedi o in traccia o su staffaggi. Comprese le giunzioni e i tagli a misura. Esclusi i pezzi speciali (valvole, saracinesche, giunti di dilatazione, ecc.), la verniciatura, le opere provvisionali e le staffe di sostegno:
E02079a | diametro 3/8", spessore 2,3 mm, peso 0,839 kg/m | kg | 12.07 | 4.5
E02079b | diametro 1/2", spessore 2,6 mm, peso 1,210 kg/m | kg | 10.11 | 4.09
E02079c | diametro 3/4", spessore 2,6 mm, peso 1,560 kg/m | kg | 10.24 | 4.08
E02079d | diametro 1", spessore 3,2 mm, peso 2,410 kg/m | kg | 8.11 | 2.87
E02079e | diametro 1"1/4, spessore 3,2 mm, peso 3,100 kg/m | kg | 7.49 | 2.56
E02079f | diametro 1"1/2, spessore 3,2 mm, peso 3,560 kg/m | kg | 7.32 | 2.45
E02079g | diametro 2", spessore 3,6 mm, peso 5,030 kg/m | kg | 6.94 | 2.19
E02079h | diametro 2"1/2, spessore 3,6 mm, peso 6,420 kg/m | kg | 6.32 | 1.84
E02079i | diametro 3", spessore 4,0 mm, peso 8,360 kg/m | kg | 5.88 | 1.56
Tubo in acciaio senza saldatura a norma UNI EN 10255, grezzo; in opera entro cavedi o in traccia o su staffaggi, comprese le giunzioni e i tagli a misura, esclusi i pezzi speciali (valvole, saracinesche, giunti di dilatazione, ecc.), la verniciatura, le opere provvisionali e le staffe di sostegno:
E02080 | serie media:
E02080a | diametro 3/8", spessore 2,3 mm, peso 0,839 kg/m | m | 10.12 | 3.78
E02080b | diametro 1/2", spessore 2,6 mm, peso 1,210 kg/m | m | 12.23 | 4.95
E02080c | diametro 3/4", spessore 2,6 mm, peso 1,560 kg/m | m | 15.97 | 6.36
E02080d | diametro 1", spessore 3,2 mm, peso 2,410 kg/m | m | 19.54 | 6.92
E02080e | diametro 1"1/4, spessore 3,2 mm, peso 3,100 kg/m | m | 23.22 | 7.93
E02080f | diametro 1"1/2, spessore 3,2 mm, peso 3,560 kg/m | m | 26.05 | 8.73
E02080g | diametro 2", spessore 3,6 mm, peso 5,030 kg/m | m | 34.92 | 11.04
E02080h | diametro 2"1/2, spessore 3,6 mm, peso 6,420 kg/m | m | 40.55 | 11.8
E02080i | diametro 3", spessore 4,0 mm, peso 8,360 kg/m | m | 49.13 | 13.05
E02081 | serie pesante:
E02081a | diametro nominale 1/2", spessore 3,2 mm, peso 1,44 kg/m | m | 15.26 | 5.89
E02081b | diametro nominale 3/4", spessore 3,2 mm, peso 1,87 kg/m | m | 19.9 | 6.92
E02081c | diametro nominale 1", spessore 4,0 mm, peso 2,93 kg/m | m | 22.53 | 7.69
E02081d | diametro nominale 1"1/4, spessore 4,0 mm, peso 3,79 kg/m | m | 27.49 | 9.21
E02081e | diametro nominale 1"1/2, spessore 4,0 mm, peso 4,37 kg/m | m | 32.3 | 11.03
E02081f | diametro nominale 2", spessore 4,5 mm, peso 6,19 kg/m | m | 40.73 | 12.11
E02081g | diametro nominale 2"1/2, spessore 4,5 mm, peso 7,93 kg/m | m | 47.51 | 12.92
E02081h | diametro nominale 3", spessore 5,0 mm, peso 10,3 kg/m | m | 56.51 | 13.58
E02081i | diametro nominale 4", spessore 5,4 mm, peso 14,5 kg/m | m | 70.61 | 14.29
E02081j | diametro nominale 5", spessore 5,4 mm, peso 17,9 kg/m | m | 75.8 | 12.46
E02082 | Tubo in acciaio senza saldatura a norma UNI EN 10255, rivestimento esterno con polveri epossidiche, serie media, in opera entro cavedi o in traccia o su staffaggi, comprese le giunzioni e i tagli a misura, esclusi i pezzi speciali (valvole, saracinesche, giunti di dilatazione, ecc.), la verniciatura, le opere provvisionali e le staffe di sostegno:
E02082k | diametro nominale 1/2", spessore 2,6 mm, peso 1,22 kg/m | m | 15.69 | 6.05
E02082b | diametro nominale 3/4", spessore 2,6 mm, peso 1,57 kg/m | m | 16.62 | 6.62
E02082c | diametro nominale 1", spessore 3,2 mm, peso 2,42 kg/m | m | 20.2 | 7.15
E02082d | diametro nominale 1"1/4, spessore 3,2 mm, peso 3,11 kg/m | m | 23.87 | 8.15
E02082e | diametro nominale 1"1/2, spessore 3,2 mm, peso 3,58 kg/m | m | 26.81 | 8.99
E02082f | diametro nominale 2", spessore 3,6 mm, peso 5,05 kg/m | m | 35.88 | 11.35
E02082g | diametro nominale 2"1/2, spessore 3,6 mm, peso 6,44 kg/m | m | 41.72 | 12.14
E02082h | diametro nominale 3", spessore 4,0 mm, peso 8,38 kg/m | m | 50.63 | 13.45
E02082i | diametro nominale 4", spessore 4,5 mm, peso 12,23 kg/m | m | 65.6 | 14.52
E02082j | diametro nominale 5", spessore 5,0 mm, peso 16,64 kg/m | m | 80.43 | 13.73
E02083 | Tubo in acciaio al carbonio non legato, secondo UNI EN 10305-3, con zincatura galvanica esterna spessore 8-15 micronm, saldato a laser longitudinalmente, per impianti di riscaldamento/acqua refrigerata a vaso chiuso, non idoneo per acqua sanitaria, con raccordi a pressare in acciaio al carbonio non legato, conformi alla UNI 11179 Classe 1, dotati di O-ring in EPDM nero premontato (con guida cilindrica per innesto sicuro sulla tubazione, by-pass sulla sede dell'O-ring per l'individuazione dei raccordi non pressati, temperatura massima di esercizio 110 °C o pressione massima di esercizio 16 bar), tagliato a misura e posto in opera su staffaggi, all'interno di cavedi, compresa quota parte di raccorderia, esclusi valvolame, pezzi speciali, staffaggi, opere murarie con pressatura dei raccordi eseguita con idonei elettroutensili:
E02083a | diametro 15 mm, spessore 1,2 mm | m | 11.14 | 3.38
E02083b | diametro 18 mm, spessore 1,2 mm | m | 11.73 | 3.49
E02083c | diametro 22 mm, spessore 1,5 mm | m | 13.66 | 3.28
E02083d | diametro 28 mm, spessore 1,5 mm | m | 17.34 | 3.73
E02083e | diametro 35 mm, spessore 1,5 mm | m | 23.6 | 4.33
E02083f | diametro 42 mm, spessore 1,5 mm | m | 29.71 | 4.51
E02083g | diametro 54 mm, spessore 1,5 mm | m | 35.96 | 5.23
E02083h | diametro 64,0 mm, spessore 2,0 mm | m | 67.62 | 6.41
E02083i | diametro 76,1 mm, spessore 2,0 mm | m | 71.31 | 7.22
E02083j | diametro 88,9 mm, spessore 2,0 mm | m | 88.14 | 8.36
E02083k | diametro 108,0 mm, spessore 2,0 mm | m | 106.86 | 9.46
TUBI IN RAME
Tubo di rame ricotto con isolamento in polietilene espanso a cellule chiuse a bassissima densità senza CFC a finitura esterna corrugata colorata, conformi alla norma EN 1057, resistenza al fuoco classe 1, temperatura d'impiego da -30 °C a +95 °C, in opera comprese le sagomature di percorso, le centrature in asse agli attacchi dei corpi scaldanti, eseguiti a mano e/o con l'ausilio di piegatubi:
E02084 | per impianti di acqua potabile, di riscaldamento e di condizionamento:
E02084a | 10 x 1 mm, spessore isolamento 9 mm | m | 7.15 | 1.63
E02084b | 12 x 1 mm, spessore isolamento 9 mm | m | 7.97 | 1.97
E02084c | 14 x 1 mm, spessore isolamento 12 mm | m | 9.11 | 2.3
E02084d | 16 x 1 mm, spessore isolamento 12 mm | m | 11.44 | 2.6
E02084e | 18 x 1 mm, spessore isolamento 12 mm | m | 12.58 | 2.94
E02084f | 22 x 1 mm, spessore isolamento 15 mm | m | 16.67 | 3.27
E02085 | per impianti di acqua potabile, di riscaldamento e idrotermosanitari:
E02085a | 10 x 1 mm, spessore isolamento 6 mm | m | 8.06 | 1.63
E02085b | 12 x 1 mm, spessore isolamento 6 mm | m | 8.95 | 1.98
E02085c | 14 x 1 mm, spessore isolamento 6 mm | m | 10.04 | 2.29
E02085d | 16 x 1 mm, spessore isolamento 6,5 mm | m | 12.26 | 2.64
E02085e | 18 x 1 mm, spessore isolamento 6,5 mm | m | 13.57 | 2.92
E02085f | 22 x 1 mm, spessore isolamento 9 mm | m | 15.3 | 3.29
E02086 | Tubo di rame ricotto con isolamento in pvc senza CFC a finitura esterna di colore bianco e spessore 2 mm, anticondensa conformi alla norma EN 1057, temperatura d'impiego da -80 °C a +100 °C, per impianti di acqua potabile e nell'esecuzione di linee gas ed aria, opera comprese le sagomature di percorso, le centrature in asse agli attacchi dei corpi scaldanti, eseguiti a mano e/o con l'ausilio di piegatubi:
E02086a | 10 x 1 mm | m | 8.27 | 1.62
E02086b | 12 x 1 mm | m | 8.79 | 1.95
E02086c | 14 x 1 mm | m | 9.91 | 2.32
E02086d | 16 x 1 mm | m | 12.26 | 2.64
E02086e | 18 x 1 mm | m | 13.57 | 2.92
E02086f | 22 x 1 mm | m | 15.3 | 3.29
E02087 | Tubo di rame ricotto con isolamento avente classe 1 di resistenza al fuoco, finitura esterna di colore bianco, anticondensa, conformi alla norma UNI EN 12735-1 con pulizia interna, temperatura d'impiego da -80 °C a +98 °C, idoneo per gas refrigeranti in pressione, con giunzioni a saldare, incluso il lavaggio della tubazione ed eventuali curve e T, esclusi pezzi speciali (giunti di derivazione e collettori di distribuzione):
E02087a | 6,35 x 0,8 mm | m | 9.91 | 3.26
E02087b | 9,52 x 0,8 mm | m | 11.47 | 3.26
E02087c | 12,70 x 0,8 mm | m | 14.36 | 3.72
E02087d | 15,88 x 1,0 mm | m | 17.28 | 4.15
E02087e | 19,05 x 1,0 mm | m | 20.55 | 4.16
E02087f | 22,22 x 1,0 mm | m | 25.36 | 4.97
E02087g | 6,35 x 1,0 mm | m | 10.34 | 3.27
E02087h | 9,52 x 1,0 mm | m | 12.25 | 3.25
E02087i | 12,70 x 1,0 mm | m | 15.44 | 3.71
TUBI IN MULTISTRATO DI POLIETILENE RETICOLATO
E02088 | Tubo multistrato costituito da polietilene reticolato interno ed esterno con interposto uno strato di alluminio, in opera per impianti sanitari e di riscaldamento, conduttività termica pari a 0,43 W/mK, impermeabile all'ossigeno, dei seguenti diametri e spessori:
E02088a | 16 mm x 2,0 mm | m | 11.69 | 6.58
E02088b | 16 mm x 2,25 mm | m | 11.92 | 6.56
E02088c | 20 mm x 2,0 mm | m | 11.98 | 6.59
E02088d | 20 mm x 2,5 mm | m | 12.45 | 6.54
E02088e | 26 mm x 3,0 mm | m | 13.55 | 6.6
E02088f | 32 mm x 3,0 mm | m | 15.21 | 6.54
E02088g | 40 mm x 3,5 mm | m | 18.42 | 6.52
E02088h | 50 mm x 4,0 mm | m | 22.06 | 6.56
E02088i | 63 mm x 4,5 mm | m | 30.32 | 6.52
TUBI IN POLIPROPILENE PP-R
Tubo in polipropilene PP-R prodotto per estrusione con strato intermedio fibrorinforzato (contenuto di fibre rinforzanti 18% ±2%) per impianti di riscaldamento e condizionamento, escluso il trasporto di acqua potabile, indice di dilatazione lineare alfa = 0,035 mm/mK, colore blu con strisce verdi, in opera comprese saldature dei giunti per polifusione e pezzi speciali, delle seguenti dimensioni:
E02089 | SDR 7,4:
E02089a | diametro 20 x 2,8 mm | m | 7.2 | 3.28
E02089b | diametro 25 x 3,5 mm | m | 8.2 | 3.27
E02090 | SDR 11:
E02090b | diametro 40 x 3,7 mm | m | 12.12 | 3.3
E02090c | diametro 50 x 4,6 mm | m | 16.2 | 3.69
E02090d | diametro 63 x 5,8 mm | m | 21.19 | 3.62
E02090e | diametro 75 x 6,8 mm | m | 27.75 | 3.69
E02090f | diametro 90 x 8,2 mm | m | 37.5 | 3.56
E02090g | diametro 110 x 10,0 mm | m | 52.94 | 4.02
E02090h | diametro 125 x 11,4 mm | m | 65.52 | 3.73
E02090i | diametro 160 x 14,6 mm | m | 83.14 | 4.21
E02090j | diametro 200 x 18,2 mm | m | 135.08 | 4.27
E02090k | diametro 250 x 22,7 mm | m | 186.59 | 4.72
E02091 | Tubo composito in polipropilene PP-R prodotto per estrusione con strato intermedio fibrorinforzato (contenuto di fibre rinforzanti 18% ±2%), SDR11, a ridotta dilatazione termica lineare, preisolato in fabbrica con schiuma rigida poliuretanica esente da freon e rivestimento esterno in polietilene alta densità estruso in continuo, in opera per condotte interrate per trasporto di energia termica e di raffrescamento su grandi distanze, comprese saldature dei giunti per polifusione, realizzazione dei ripristini in linea, esclusi scavi e rinterri:
E02091a | diametro 32 x 2,9 mm | m | 66.25 | 5.03
E02091b | diametro 40 x 3,7 mm | m | 72.49 | 5.04
E02091c | diametro 50 x 4,6 mm | m | 78.3 | 5.45
E02091d | diametro 63 x 5,8 mm | m | 82.01 | 5.71
E02091e | diametro 75 x 6,8 mm | m | 91.51 | 5.21
E02091f | diametro 90 x 8,2 mm | m | 108.09 | 5.47
E02091g | diametro 110 x 10,0 mm | m | 129.8 | 5.75
E02091h | diametro 125 x 11,4 mm | m | 156.04 | 5.92
E02091i | diametro 160 x 14,6 mm | m | 195.42 | 6.18
E02091j | diametro 200 x 18,2 mm | m | 271.02 | 6.86
E02091k | diametro 250 x 22,7 mm | m | 411.2 | 7.8
E02091l | diametro 315 x 28,6 mm | m | 590.45 | 7.47
ISOLANTI POLIMERICI
Guaina in elastomero espanso a celle chiuse, classe 1 di resistenza al fuoco, per temperature massime comprese tra -45 °C e +105 °C coefficiente di conduttività lambda alla temperatura media di 0 °C pari a 0,036 W/mK, fattore di resistenza al vapore acqueo micron >= 7.000:
E02092 | spessore mm 9:
E02092a | diametro esterno tubo 22 mm | m | 11.11 | 3.3
E02092b | diametro esterno tubo 28 mm | m | 13.52 | 3.25
E02092c | diametro esterno tubo 35 mm | m | 14.02 | 3.28
E02092d | diametro esterno tubo 42 mm | m | 15.69 | 3.27
E02092e | diametro esterno tubo 48 mm | m | 16.95 | 3.32
E02092f | diametro esterno tubo 60 mm | m | 21.44 | 3.66
E02093 | spessore mm 19:
E02093a | diametro esterno tubo 22 mm | m | 22.26 | 3.24
E02093b | diametro esterno tubo 28 mm | m | 24.79 | 3.29
E02093c | diametro esterno tubo 35 mm | m | 29.15 | 3.32
E02093d | diametro esterno tubo 42 mm | m | 34.53 | 3.28
E02093e | diametro esterno tubo 48 mm | m | 38.08 | 3.37
E02093f | diametro esterno tubo 60 mm | m | 46.46 | 3.82
ISOLANTI IN LANA DI VETRO
Isolamento termico delle tubazioni realizzato con coppelle in lana di vetro trattata con resine termoindurenti, conducibilità = 0,037 W/mK:
E02094 | spessore 20 mm:
E02094a | diametro interno 22 mm | m | 8.64 | 4.1
E02094b | diametro interno 28 mm | m | 8.88 | 4.1
E02094c | diametro interno 35 mm | m | 9.8 | 4.46
E02094d | diametro interno 42 mm | m | 10.55 | 4.74
E02094e | diametro interno 48 mm | m | 10.89 | 4.75
E02094f | diametro interno 60 mm | m | 11.75 | 5.13
E02094g | diametro interno 76 mm | m | 12.9 | 5.47
E02094h | diametro interno 89 mm | m | 13.92 | 5.72
E02095 | spessore 30 mm:
E02095a | diametro interno 22 mm | m | 9.63 | 4.08
E02095b | diametro interno 28 mm | m | 10 | 4.11
E02095c | diametro interno 35 mm | m | 10.78 | 4.43
E02095d | diametro interno 42 mm | m | 11.73 | 4.75
E02095e | diametro interno 48 mm | m | 11.97 | 4.77
E02095f | diametro interno 60 mm | m | 13.19 | 5.17
E02095g | diametro interno 76 mm | m | 14.52 | 5.42
E02095h | diametro interno 89 mm | m | 15.66 | 5.45
E02095i | diametro interno 108 mm | m | 19.58 | 6.19
E02095j | diametro interno 114 mm | m | 21.76 | 6.61
E02095k | diametro interno 133 mm | m | 24.25 | 7.05
E02095l | diametro interno 140 mm | m | 25 | 7.27
E02095m | diametro interno 159 mm | m | 27.5 | 7.65
E02095n | diametro interno 168 mm | m | 28.24 | 8.04
E02096 | spessore 40 mm:
E02096a | diametro interno 22 mm | m | 11.54 | 4.09
E02096b | diametro interno 28 mm | m | 11.7 | 4.07
E02096c | diametro interno 35 mm | m | 12.64 | 4.4
E02096d | diametro interno 42 mm | m | 13.69 | 4.76
E02096e | diametro interno 48 mm | m | 14.07 | 4.8
E02096f | diametro interno 60 mm | m | 15.69 | 5.16
E02096g | diametro interno 76 mm | m | 16.98 | 5.48
E02096h | diametro interno 89 mm | m | 18.23 | 5.76
E02096i | diametro interno 114 mm | m | 23.97 | 6.52
E02096j | diametro interno 133 mm | m | 27.05 | 7.01
E02096k | diametro interno 140 mm | m | 27.91 | 7.24
E02096l | diametro interno 168 mm | m | 32.42 | 8
E02096m | diametro interno 194 mm | m | 34.39 | 8.7
E02096n | diametro interno 219 mm | m | 35.79 | 9.05
E02096o | diametro interno 273 mm | m | 46 | 9.89
E02096p | diametro interno 324 mm | m | 50.18 | 10.16
E02097 | spessore 50 mm:
E02097a | diametro interno 76 mm | m | 19.9 | 5.41
E02097b | diametro interno 89 mm | m | 20.9 | 5.68
E02097c | diametro interno 114 mm | m | 28.9 | 6.58
E02097d | diametro interno 133 mm | m | 31.23 | 6.91
E02097e | diametro interno 140 mm | m | 33.51 | 7.21
E02097f | diametro interno 159 mm | m | 34.59 | 7.66
E02097g | diametro interno 168 mm | m | 35.68 | 7.9
E02097h | diametro interno 194 mm | m | 37.05 | 8.67
E02097i | diametro interno 219 mm | m | 41.26 | 9.13
E02097j | diametro interno 273 mm | m | 48.85 | 9.89
E02097k | diametro interno 324 mm | m | 56.2 | 10.31
COLLETTORE COMPLANARE
Collettore complanare costituito da moduli in ottone stampato con attacchi per adattatore tubi di rame, plastica o multistrato, posto in opera con due saracinesche, due valvole di sfogo aria, cassette di contenimento in lamiera verniciata RAL 9010, con esclusione delle opere murarie:
E02098 | 3/4"x 16 mm:
E02098a | lunghezza 70 mm, attacchi n. 2+2 | cad | 144.21 | 38.3
E02098b | lunghezza 140 mm, attacchi n. 4+4 | cad | 158.94 | 38.2
E02098c | lunghezza 210 mm, attacchi n. 6+6 | cad | 194.22 | 51.59
E02098d | lunghezza 280 mm, attacchi n. 8+8 | cad | 208.53 | 51.43
E02098e | lunghezza 350 mm, attacchi n. 10+10 | cad | 248.14 | 58.06
E02099 | 1"x 16 mm:
E02099a | lunghezza 70 mm, attacchi n. 2+2 | cad | 184.12 | 51.23
E02099b | lunghezza 140 mm, attacchi n. 4+4 | cad | 200.94 | 50.83
E02099c | lunghezza 210 mm, attacchi n. 6+6 | cad | 235.99 | 50.74
E02099d | lunghezza 280 mm, attacchi n. 8+8 | cad | 235.48 | 50.63
E02099e | lunghezza 350 mm, attacchi n. 10+10 | cad | 276.57 | 57.72
BOLLITORI
Bollitore modulare, verticale, completamente in acciaio inox AISI 316, per produzione di acqua calda sanitaria, T massima di accumulo 95 °C, corredato di termostato e termometro, completamente coibentato, classe energetica C secondo direttiva ErP, in opera:
E02100 | con scambiatore spiroidale fisso, della capacità di:
E02100h | 200 l | cad | 2021.22 | 306.78
E02100b | 300 l | cad | 2236.21 | 311.12
E02100c | 500 l | cad | 2844.42 | 305.8
E02100d | 800 l | cad | 3811.47 | 313.35
E02100e | 1.000 l | cad | 4418.21 | 391.18
E02100i | 1.500 l | cad | 6723.65 | 382.69
E02100g | 2.000 l | cad | 8019.04 | 405.71
E02101 | con due scambiatori spiroidali fissi, della capacità di:
E02101h | 200 l | cad | 2200.24 | 306.12
E02101b | 300 l | cad | 2486.37 | 298.76
E02101c | 500 l | cad | 3238.43 | 307.2
E02101d | 800 l | cad | 4270.37 | 297.07
E02101e | 1.000 l | cad | 4851.31 | 368.16
E02101i | 1.500 l | cad | 7277.93 | 368.21
E02101g | 2.000 l | cad | 8620.22 | 381.61
Bollitore modulare, verticale, completamente in acciaio inox AISI 316, per produzione di acqua calda sanitaria, T massima di accumulo 95 °C, corredato di termostato e termometro, completamente coibentato, classe energetica C secondo direttiva ErP, in opera:
E02102 | con uno scambiatore in acciaio inox AISI 316 L estraibile, della capacità di:
E02102g | 500 l | cad | 1810.92 | 309.22
E02102b | 1.000 l | cad | 2713.17 | 377.48
E02102h | 1.500 l | cad | 3534.03 | 379.94
E02102d | 2.000 l | cad | 4182.12 | 370.27
E02102e | 3.000 l | cad | 5029.64 | 445.31
E02102f | 5.000 l | cad | 6884 | 478.89
E02103 | con due scambiatori in acciaio inox AISI 316 L estraibili, della capacità di:
E02103g | 500 l | cad | 2426.96 | 306.97
E02103b | 1.000 l | cad | 3496.5 | 375.91
E02103h | 1.500 l | cad | 4088.3 | 387.82
E02103d | 2.000 l | cad | 4950.6 | 375.7
E02103e | 3.000 l | cad | 6266.4 | 475.55
E02103f | 5.000 l | cad | 8435.81 | 480.14
Bollitore modulare, verticale, per produzione di acqua calda sanitaria, T massima di accumulo 90 °C, corredato di termostato e termometro, completamente coibentato, in opera:
E02104 | in acciaio inox con uno scambiatore a piastre esterno, classe energetica C secondo direttiva ErP, della capacità di:
E02104a | 300 l | cad | 2663.05 | 303.15
E02104b | 500 l | cad | 3272.83 | 310.47
E02104c | 800 l | cad | 4140.6 | 314.23
E02104d | 1.000 l | cad | 4753.59 | 390.81
E02104e | 1.400 l | cad | 5199.2 | 394.56
E02104f | 2.000 l | cad | 5973.15 | 377.75
E02105 | in acciaio zincato con uno scambiatore a piastre esterno, classe energetica E secondo direttiva ErP, della capacità di:
E02105a | 300 l | cad | 1717.11 | 304.06
E02105b | 500 l | cad | 2006.36 | 304.52
E02105c | 800 l | cad | 2279.98 | 302.8
E02105d | 1.000 l | cad | 2971.15 | 375.8
E02105e | 1.500 l | cad | 3440.22 | 391.61
E02105f | 2.000 l | cad | 3823.28 | 386.86
E02106 | Bollitore modulare verticale ad intercapedine, con serbatoio in acciaio inox AISI 316, per produzione di acqua calda sanitaria, T massima di accumulo 99 °C, corredato di termostato e termometro, completamente coibentato, classe energetica D secondo direttiva ErP, in opera, della capacità di:
E02106a | 200 l, con serbatoio primario da 28 l | cad | 1904.73 | 301.14
E02106b | 350 l, con serbatoio primario da 52 l | cad | 2717.78 | 309.38
E02106c | 500 l, con serbatoio primario da 68 l | cad | 3225.93 | 306.02
E02106d | 800 l, con serbatoio primario da 110 l | cad | 4265.68 | 296.74
E02214 | Bollitore orizzontale o verticale murale, termoelettrico, ad intercapedine, con serbatoio in acciaio inox AISI 316, per produzione di acqua calda sanitaria, T massima di accumulo 60 °C, a circolazione naturale o forzata, completamente coibentato, corredato di termostato e termometro e resistenza elettrica termostatata della capacità di 150 l | cad | 622.46 | 153.52
Bollitore ad accumulo, verticale, in acciaio zincato a bagno caldo, per produzione d'acqua calda, con scambiatore a grande superficie di scambio in rame estraibile, funzionante con acqua termo, acqua surriscaldata o vapore, con copertura esterna in pvc e isolamento termico in lana di roccia o schiuma poliuretanica, classe energetica C secondo ErP, in opera:
E02108 | con uno scambiatore estraibile, della capacità di:
E02108a | 300 l | cad | 1607.66 | 305.01
E02108b | 500 l | cad | 1912.55 | 302.38
E02108c | 1.000 l | cad | 2509.91 | 380.95
E02108d | 1.500 l | cad | 2986.79 | 377.78
E02108e | 2.000 l | cad | 3299.5 | 375.6
E02108f | 3.000 l | cad | 4405.01 | 445.72
E02108g | 5.000 l | cad | 5960.73 | 452.36
E02109 | con due scambiatori estraibili, della capacità di:
E02109a | 1.000 l | cad | 3260.41 | 371.15
E02109b | 1.500 l | cad | 3807.65 | 385.28
E02109c | 2.000 l | cad | 4135.99 | 392.35
E02109d | 3.000 l | cad | 5272.77 | 466.84
E02109e | 5.000 l | cad | 7328.83 | 463.48
SARACINESCHE
Saracinesca flangiata in ghisa grigia GG-25, con vite interna, in opera compresa la saldatura delle controflange a collarino a norma UNI 2282 complete di bulloni, controdadi e guarnizioni:
E02110 | corpo piatto, PN 10:
E02110a | diametro 40 mm | cad | 199.9 | 40.45
E02110b | diametro 50 mm | cad | 252.09 | 62.18
E02110c | diametro 65 mm | cad | 295.19 | 70.94
E02110d | diametro 80 mm | cad | 348.18 | 81.47
E02110e | diametro 100 mm | cad | 464.08 | 123.27
E02110f | diametro 125 mm | cad | 589.19 | 145.32
E02110g | diametro 150 mm | cad | 734.48 | 185.8
E02110h | diametro 200 mm | cad | 1063.46 | 228.66
E02112 | corpo ovale, PN 16:
E02112a | diametro 40 mm | cad | 216.75 | 41.12
E02112b | diametro 50 mm | cad | 274.71 | 60.81
E02112c | diametro 65 mm | cad | 337.08 | 72.48
E02112d | diametro 80 mm | cad | 414.97 | 81.35
E02112e | diametro 100 mm | cad | 540.74 | 123.11
E02112f | diametro 125 mm | cad | 684.06 | 142.76
E02112g | diametro 150 mm | cad | 879.45 | 183.54
E02112h | diametro 200 mm | cad | 1272.94 | 225.41
E02113 | Saracinesca flangiata corpo piatto in ghisa sferoidale GS-40, PN 10, con cuneo gommato e volantino in lamiera stampata, in opera compresa la saldatura delle controflange a collarino a norme UNI EN 1092 completa di bulloni, controdadi e guarnizioni:
E02113a | diametro 40 mm | cad | 161.26 | 40.79
E02113b | diametro 50 mm | cad | 204.73 | 62.15
E02113c | diametro 65 mm | cad | 224.08 | 60.94
E02113d | diametro 80 mm | cad | 293.08 | 81.55
E02113e | diametro 100 mm | cad | 392.81 | 124.21
E02113f | diametro 125 mm | cad | 490.52 | 142.7
E02113g | diametro 150 mm | cad | 625.95 | 186.05
E02113h | diametro 200 mm | cad | 844.87 | 224.41
VALVOLE DI RITEGNO E TARATURA
E02114 | Valvola di ritegno a flusso avviato, in ghisa grigia GG-25, PN 16 attacchi flangiati, in opera compresa la saldatura delle controflange a collarino a norme UNI EN 1092 complete di bulloni, controdadi e guarnizioni:
E02114a | diametro 15 mm | cad | 142.51 | 41.46
E02114b | diametro 20 mm | cad | 152.76 | 40.57
E02114c | diametro 25 mm | cad | 174.29 | 45.19
E02114d | diametro 32 mm | cad | 202.12 | 53.69
E02114e | diametro 40 mm | cad | 229.4 | 60.93
E02114f | diametro 50 mm | cad | 272.83 | 75.92
E02114g | diametro 65 mm | cad | 366.18 | 92.63
E02114h | diametro 80 mm | cad | 423.89 | 104.55
E02114i | diametro 100 mm | cad | 567.05 | 132.69
E02114j | diametro 125 mm | cad | 729.87 | 161.55
E02114k | diametro 150 mm | cad | 985.79 | 193.26
E02115 | Valvola di ritegno a molla in ottone stampato, con molla in acciaio inox del tipo filettata, per installazione sia orizzontale che verticale, compreso il costo della filettatura e dei pezzi speciali necessari al montaggio, dei seguenti diametri:
E02115a | 15 mm | cad | 26.18 | 9.77
E02115b | 20 mm | cad | 26.64 | 9.77
E02115c | 25 mm | cad | 41.73 | 17.15
E02115d | 32 mm | cad | 46.2 | 16.36
E02115e | 40 mm | cad | 64.72 | 22.51
E02115f | 50 mm | cad | 78.74 | 23.9
E02115g | 65 mm | cad | 119.87 | 29.56
E02115h | 80 mm | cad | 193.62 | 29.39
E02116 | Valvola di ritegno a clapet tipo wafer, PN16, per inserimento tra flange UNI-DIN, corpo, disco e albero in acciaio inox AISI 316, guarnizioni di tenuta in EPDM in opera completa di controflange a collarino con bulloni e guarnizioni nei seguenti diametri:
E02116a | 50 mm | cad | 227.19 | 40.23
E02116b | 65 mm | cad | 295.44 | 50.45
E02116c | 80 mm | cad | 376.83 | 50.05
E02116d | 100 mm | cad | 481.87 | 64
E02116e | 125 mm | cad | 610.19 | 65.6
E02116f | 150 mm | cad | 817.98 | 93.11
E02116g | 200 mm | cad | 1179.94 | 89.54
E02119 | Valvola di ritegno verticale tipo venturi, in ghisa grigia GG-25 flangiata, in opera compresa la saldatura delle controflange a collarino PN 16, a norma UNI EN 1092, completa dei bulloni e delle guarnizioni, dei seguenti diametri:
E02119a | 40 mm | cad | 278.81 | 40.55
E02119b | 50 mm | cad | 284.12 | 41.33
E02119c | 65 mm | cad | 335.21 | 46.64
E02119d | 80 mm | cad | 412.81 | 46.99
E02119e | 100 mm | cad | 542.39 | 54.88
E02119f | 125 mm | cad | 693.49 | 57.01
E02119g | 150 mm | cad | 930.16 | 70.59
Valvola di ritegno a palla in ghisa sferoidale GS-40 con attacchi filettati o flangiati PN 16, in opera completa di bocchettoni conici e nipplo, dei seguenti diametri:
E02120 | attacco filettato:
E02120b | 40 mm | cad | 140.61 | 29.34
E02120c | 50 mm | cad | 176.24 | 35.67
E02120d | 65 mm | cad | 246.69 | 43.68
E02121 | attacco flangiato:
E02121a | 50 mm | cad | 184.1 | 40.75
E02121b | 65 mm | cad | 211.06 | 49.39
E02121c | 80 mm | cad | 257.53 | 48.86
E02121d | 100 mm | cad | 331.78 | 60.85
E02121e | 125 mm | cad | 427.47 | 62.18
E02121f | 150 mm | cad | 612.12 | 73.55
E02121g | 200 mm | cad | 997.91 | 82.04
E02121h | 250 mm | cad | 1689.34 | 96.15
VALVOLE A FARFALLA
E02122 | Valvola lug a farfalla completa di leva, corpo in ghisa sferoidale GG-40, anello di tenuta in EPDM, albero in acciaio AISI 303 e verniciatura epossidica:
E02122b | diametro nominale 50 mm | cad | 214.53 | 61.05
E02122c | diametro nominale 65 mm | cad | 236.95 | 71.93
E02122d | diametro nominale 80 mm | cad | 278.15 | 82.68
E02122e | diametro nominale 100 mm | cad | 374.71 | 123.22
E02122f | diametro nominale 125 mm | cad | 445.03 | 143.54
E02122g | diametro nominale 150 mm | cad | 515.77 | 163.09
E02123 | Valvola a farfalla wafer, corpo e disco in ghisa sferoidale GS-40, anello di tenuta in EPDM, albero in acciaio AISI 303 e verniciatura epossidica:
E02123a | diametro nominale 40 mm | cad
E02123b | diametro nominale 50 mm | cad | 201.87 | 61.28
E02123c | diametro nominale 65 mm | cad | 222.92 | 71.9
E02123d | diametro nominale 80 mm | cad | 261.41 | 82.66
E02123e | diametro nominale 100 mm | cad | 350.63 | 124.18
E02123f | diametro nominale 125 mm | cad | 420.37 | 143.56
E02123g | diametro nominale 150 mm | cad | 488.21 | 163.64
VALVOLE E RUBINETTI A SFERA
E02124 | Valvola a sfera in ottone cromato, con maniglia a leva rossa, attacchi filettati, passaggio standard:
E02124a | diametro 1/4" | cad | 9.2 | 4.13
E02124b | diametro 3/8" | cad | 10.07 | 4.08
E02124c | diametro 1/2" | cad | 10.72 | 4.14
E02124d | diametro 3/4" | cad | 13.01 | 4.11
E02124e | diametro 1" | cad | 16.57 | 4.09
E02124f | diametro 1"1/4 | cad | 20.69 | 4.06
E02124g | diametro 1"1/2 | cad | 27.39 | 4.16
E02124h | diametro 2" | cad | 38.09 | 4.1
E02124i | diametro 2"1/2 | cad | 82.05 | 4.15
E02124j | diametro 3" | cad | 110.7 | 4.2
E02124k | diametro 4" | cad | 195.89 | 3.72
E02125 | Valvola a sfera in ottone cromato con maniglia a farfalla rossa, attacchi filettati, passaggio standard:
E02125a | diametro 3/8" | cad | 10.38 | 4.14
E02125b | diametro 1/2" | cad | 10.98 | 4.1
E02125c | diametro 3/4" | cad | 13.51 | 4.1
E02125d | diametro 1" | cad | 17.14 | 4.12
E02125e | diametro 1"1/4 | cad | 22.06 | 4.05
E02126 | Rubinetto di erogazione in ottone cromato con maniglia a farfalla, fornito e posto in opera completo di portagomma, attacco M, con esclusione delle opere murarie:
E02126a | diametro 1/2" | cad | 22.64 | 9.59
E02126b | diametro 3/4" | cad | 24.27 | 9.52
FILTRI PER VALVOLE
E02127 | Filtro raccoglitore d'impurità del tipo a Y, PN 16, realizzato in ghisa grigia GG-25, con cestello in acciaio inox, attacchi flangiati in opera completo di controflange, bulloni e guarnizioni, dei seguenti diametri:
E02127a | 15 mm | cad | 75.85 | 29.26
E02127b | 20 mm | cad | 82.93 | 29.37
E02127c | 25 mm | cad | 97.17 | 35.64
E02127d | 32 mm | cad | 106.91 | 35.83
E02127e | 40 mm | cad | 140.05 | 48.71
E02127f | 50 mm | cad | 151.69 | 48.92
E02127g | 65 mm | cad | 183.93 | 58.16
E02127h | 80 mm | cad | 212.82 | 57.87
E02127i | 100 mm | cad | 260.75 | 70.91
E02127j | 125 mm | cad | 327.72 | 70.47
E02127k | 150 mm | cad | 410.9 | 75.36
E02127l | 200 mm | cad | 613.83 | 77.64
E02127m | 250 mm | cad | 1003.02 | 76.12
E02127n | 300 mm | cad | 1378.69 | 78.47
E02128 | Filtro raccoglitore d'impurità del tipo a Y, PN 16, realizzato in ottone filettato, con cestello in acciaio inox, attacchi filettati, in opera completo seguenti diametri:
E02128a | 15 mm | cad | 31.64 | 16.61
E02128b | 20 mm | cad | 33.54 | 16.54
E02128c | 25 mm | cad | 43.1 | 20.17
E02128d | 32 mm | cad | 51 | 20.32
E02128e | 40 mm | cad | 64.73 | 26.61
E02128f | 50 mm | cad | 78.33 | 26.75
E02128g | 65 mm | cad | 116.1 | 33.77
E02128h | 80 mm | cad | 187.58 | 33.22
E02128i | 100 mm | cad | 320.22 | 40.5
COMPENSATORI E GIUNTI
E02129 | Compensatore assiale in acciaio a soffietto con estremità lisce a saldare, in opera:
E02129a | diametro 20 mm | cad | 131.83 | 53.36
E02129b | diametro 25 mm | cad | 142.75 | 57.78
E02129c | diametro 32 mm | cad | 154.85 | 59.74
E02129d | diametro 40 mm | cad | 165.04 | 61.58
E02129e | diametro 50 mm | cad | 201.03 | 75.01
E02129f | diametro 65 mm | cad | 244.79 | 92.88
E02129g | diametro 80 mm | cad | 287.02 | 105.28
E02129h | diametro 100 mm | cad | 356.43 | 132.99
E02129i | diametro 125 mm | cad | 451.79 | 160
E02129j | diametro 150 mm | cad | 535.14 | 186.14
E02129k | diametro 200 mm | cad | 684.1 | 242.27
E02130 | Giunto di dilatazione antivibrante in gomma EPDM, flangiato PN 10/16, in opera:
E02130a | diametro 32 mm | cad | 107.03 | 41.29
E02130b | diametro 40 mm | cad | 116.29 | 41.18
E02130c | diametro 50 mm | cad | 125.97 | 41.43
E02130d | diametro 65 mm | cad | 133.62 | 41.41
E02130e | diametro 80 mm | cad | 153.22 | 40.7
E02130f | diametro 100 mm | cad | 171.05 | 41.11
E02130g | diametro 125 mm | cad | 202.98 | 41.08
E02130h | diametro 150 mm | cad | 240.16 | 41.01
E02130i | diametro 200 mm | cad | 320.98 | 40.6
E02130j | diametro 250 mm | cad | 524.73 | 63.05
E02130k | diametro 300 mm | cad | 637.51 | 60.48
VALVOLE DI REGOLAZIONE A GLOBO
Valvola a globo per ventilconvettori e per la termoregolazione di impianti di riscaldamento individuali, corpo valvola in ottone PN 16, otturatore guarnito in gomma, attacchi filettati, fluido acqua o acqua glicole massimo 30%:
E02131 | a due vie con servocomando a due posizioni, alimentazione 24 V:
E02131a | diametro nominale 1/2", kVs 0,25 via diretta | cad | 127.79 | 41.22
E02131b | diametro nominale 1/2", kVs 0,4 via diretta | cad | 127.79 | 41.22
E02131c | diametro nominale 1/2", kVs 0,6 via diretta | cad | 127.79 | 41.22
E02131d | diametro nominale 1/2", kVs 1 via diretta | cad | 127.79 | 41.22
E02131e | diametro nominale 1/2", kVs 1,6 via diretta | cad | 127.79 | 41.22
E02131f | diametro nominale 3/4", kVs 2,5 via diretta | cad | 129.56 | 40.97
E02132 | a due vie con servocomando proporzionale, alimentazione 24 V:
E02132a | diametro nominale 1/2", kVs 0,25 via diretta | cad | 175.61 | 41.09
E02132b | diametro nominale 1/2", kVs 0,4 via diretta | cad | 175.61 | 41.09
E02132c | diametro nominale 1/2", kVs 0,6 via diretta | cad | 175.61 | 41.09
E02132d | diametro nominale 1/2", kVs 1 via diretta | cad | 175.61 | 41.09
E02132e | diametro nominale 1/2", kVs 1,6 via diretta | cad | 175.61 | 41.09
E02132f | diametro nominale 3/4", kVs 2,5 via diretta | cad | 177.38 | 41.51
E02133 | a tre vie con servocomando a due posizioni, alimentazione 24 V:
E02133a | diametro nominale 1/2", kVs 0,25 via diretta | cad | 139.06 | 47.49
E02133b | diametro nominale 1/2", kVs 0,4 via diretta | cad | 139.06 | 47.49
E02133c | diametro nominale 1/2", kVs 0,6 via diretta | cad | 139.06 | 47.49
E02133d | diametro nominale 1/2", kVs 1 via diretta | cad | 139.06 | 47.49
E02133e | diametro nominale 1/2", kVs 1,6 via diretta | cad | 139.06 | 47.49
E02133f | diametro nominale 3/4", kVs 2,5 via diretta | cad | 140.83 | 47.2
E02134 | a tre vie con servocomando proporzionale, alimentazione 24 V:
E02134a | diametro nominale 1/2", kVs 0,25 via diretta | cad | 186.88 | 47.27
E02134b | diametro nominale 1/2", kVs 0,4 via diretta | cad | 186.88 | 47.27
E02134c | diametro nominale 1/2", kVs 0,6 via diretta | cad | 186.88 | 47.27
E02134d | diametro nominale 1/2", kVs 1 via diretta | cad | 186.88 | 47.27
E02134e | diametro nominale 1/2", kVs 1,6 via diretta | cad | 186.88 | 47.27
E02134f | diametro nominale 3/4", kVs 2,5 via diretta | cad | 188.65 | 47.72
E02135 | a tre vie 4 attacchi con servocomando a due posizioni, alimentazione 24 V:
E02135a | diametro nominale 1/2", kVs 0,25 via diretta | cad | 140.83 | 47.2
E02135b | diametro nominale 1/2", kVs 0,4 via diretta | cad | 140.83 | 47.2
E02135c | diametro nominale 1/2", kVs 0,6 via diretta | cad | 140.83 | 47.2
E02135d | diametro nominale 1/2", kVs 1 via diretta | cad | 140.83 | 47.2
E02135e | diametro nominale 1/2", kVs 1,6 via diretta | cad | 140.83 | 47.2
E02135f | diametro nominale 3/4", kVs 2,5 via diretta | cad | 143.49 | 47.19
E02136 | a tre vie 4 attacchi con servocomando proporzionale, alimentazione 24 V:
E02136a | diametro nominale 1/2", kVs 0,25 via diretta | cad | 188.65 | 47.72
E02136b | diametro nominale 1/2", kVs 0,4 via diretta | cad | 188.65 | 47.72
E02136c | diametro nominale 1/2", kVs 0,6 via diretta | cad | 188.65 | 47.72
E02136d | diametro nominale 1/2", kVs 1 via diretta | cad | 188.65 | 47.72
E02136e | diametro nominale 1/2", kVs 1,6 via diretta | cad | 188.65 | 47.72
E02136f | diametro nominale 3/4", kVs 2,5 via diretta | cad | 191.31 | 47.18
Valvola a globo a due vie filettate per impianti di riscaldamento e spillamenti, corpo in ottone (in ghisa DN 3/4"-2"), parti interne in ottone, attacchi filettati gas, corsa 16,5 mm, temperatura fluido -10 ÷ 120 °C, regolazione equipercentuale:
E02137 | corpo valvola con servocomando a due o tre posizioni:
E02137a | diametro 3/4", 6,3 kVs al mc/h | cad | 477.06 | 42.24
E02137b | diametro 1", 8 kVs al mc/h | cad | 509.99 | 54.83
E02137c | diametro 1"1/4, 16,0 kVs al mc/h | cad | 548.07 | 55.46
E02137d | diametro 1"1/2, 22 kVs al mc/h | cad | 597.18 | 60.43
E02137e | diametro 2", 40,0 kVs al mc/h | cad | 654.43 | 82.77
E02138 | corpo valvola con servocomando a regolazione proporzionale potenziometrica:
E02138a | diametro 3/4", 6,3 kVs al mc/h | cad | 501.85 | 41.26
E02138b | diametro 1", 8 kVs al mc/h | cad | 534.79 | 54.11
E02138c | diametro 1"1/4, 16,0 kVs al mc/h | cad | 572.86 | 54.34
E02138d | diametro 1"1/2, 22 kVs al mc/h | cad | 621.97 | 62.93
E02138e | diametro 2", 40,0 kVs al mc/h | cad | 679.23 | 81.61
E02139 | corpo valvola con servocomando a regolazione proporzionale a variazione di tensione:
E02139a | diametro 3/4", 6,3 kVs al mc/h | cad | 519.56 | 39.43
E02139b | diametro 1", 8 kVs al mc/h | cad | 552.5 | 55.91
E02139c | diametro 1"1/4, 16,0 kVs al mc/h | cad | 590.57 | 56.02
E02139d | diametro 1"1/2, 22 kVs al mc/h | cad | 639.69 | 60.68
E02139e | diametro 2", 40,0 kVs al mc/h | cad | 696.94 | 83.74
Valvola a globo a due vie flangiate per impianti di riscaldamento e spillamenti, a sede semplice, corpo in ghisa, parti interne in bronzo, attacchi flangiati PN 16, temperatura fluido -10 ÷ 150 °C, corsa 16,5 ÷ 45 mm, regolazione equipercentuale:
E02140 | corpo valvola con servocomando a due o tre posizioni:
E02140a | diametro nominale 25 mm, kVs 10 mc/h | cad | 885.4 | 39.2
E02140b | diametro nominale 40 mm, kVs 25 mc/h | cad | 948.85 | 60.01
E02140c | diametro nominale 50 mm, kVs 40 mc/h | cad | 1011.01 | 76.72
E02140d | diametro nominale 65 mm, kVs 63 mc/h | cad | 1135.39 | 78.98
E02140e | diametro nominale 80 mm, kVs 100 mc/h | cad | 1260 | 87.65
E02140f | diametro nominale 100 mm, kVs 130 mc/h | cad | 1454.34 | 91.97
E02140g | diametro nominale 125 mm, kVs 200 mc/h | cad | 2000.22 | 101.2
E02140h | diametro nominale 150 mm, kVs 300 mc/h | cad | 2741.96 | 121.38
E02141 | corpo valvola con servocomando a regolazione proporzionale a variazione di tensione:
E02141a | diametro nominale 25 mm, kVs 10 mc/h | cad | 970.41 | 42.96
E02141b | diametro nominale 40 mm, kVs 25 mc/h | cad | 1033.86 | 58.84
E02141c | diametro nominale 50 mm, kVs 40 mc/h | cad | 1096.02 | 76.24
E02141d | diametro nominale 65 mm, kVs 63 mc/h | cad | 1220.4 | 84.9
E02141e | diametro nominale 80 mm, kVs 100 mc/h | cad | 1345.01 | 85.06
E02141f | diametro nominale 100 mm, kVs 130 mc/h | cad | 1539.35 | 97.35
E02141g | diametro nominale 125 mm, kVs 200 mc/h | cad | 2085.23 | 105.5
E02141h | diametro nominale 150 mm, kVs 300 mc/h | cad | 2826.97 | 125.15
Valvola a globo a due vie flangiate per fluidi particolari (acqua surriscaldata, vapore, olio diatermico) con sede semplice, corpo in ghisa, parti interne in acciaio inox, attacchi flangiati PN 25, temperatura fluido -10 ÷ 230 °C, corsa 16,5 (DN 15-25); 25 mm (DN 32-65); 45 mm (DN 80-100), regolazione equipercentuale:
E02142 | corpo valvola con servocomando a due o tre posizioni:
E02142a | diametro nominale 25 mm, kVs 10 mc/h, pressione differenziale massima 8 bar | cad | 1197.09 | 37.85
E02142b | diametro nominale 32 mm, kVs 16 mc/h, pressione differenziale massima 8 bar | cad | 1324.01 | 50.24
E02142c | diametro nominale 40 mm, kVs 25 mc/h, pressione differenziale massima 8 bar | cad | 1498.75 | 56.87
E02142d | diametro nominale 50 mm, kVs 40 mc/h, pressione differenziale massima 6,5 bar | cad | 1720.29 | 76.16
E02142e | diametro nominale 65 mm, kVs 63 mc/h, pressione differenziale massima 4 bar | cad | 1988.12 | 88.01
E02143 | corpo valvola con servocomando a regolazione proporzionale a variazione di tensione:
E02143a | diametro nominale 25 mm, kVs 10 mc/h, pressione differenziale massima 8 bar | cad | 1282.1 | 40.54
E02143b | diametro nominale 32 mm, kVs 16 mc/h, pressione differenziale massima 8 bar | cad | 1409.02 | 53.46
E02143c | diametro nominale 40 mm, kVs 25 mc/h, pressione differenziale massima 8 bar | cad | 1583.75 | 60.09
E02143d | diametro nominale 50 mm, kVs 40 mc/h, pressione differenziale massima 6,5 bar | cad | 1805.3 | 79.92
E02143e | diametro nominale 65 mm, kVs 63 mc/h, pressione differenziale massima 4 bar | cad | 2073.13 | 78.66
Valvola a globo a due vie flangiate per fluidi particolari (acqua surriscaldata, vapore, olio diatermico) con sede semplice, corpo in acciaio con dissipatore, parti interne in acciaio inox, attacchi flangiati PN 40, temperatura fluido -20 ÷ 350 °C, corsa 16,5 (DN 15-25); 25 mm (DN 32-65); 45 mm (DN 80-100), regolazione equipercentuale:
E02144 | corpo valvola con servocomando a due o tre posizioni:
E02144a | diametro nominale 15 mm, kVs 4 mc/h, pressione differenziale massima 12 bar | cad | 1641.62 | 41.53
E02144b | diametro nominale 20 mm, kVs 6,3 mc/h, pressione differenziale massima 12 bar | cad | 1717.77 | 43.45
E02144c | diametro nominale 25 mm, kVs 10 mc/h, pressione differenziale massima 12 bar | cad | 1822.26 | 46.1
E02144d | diametro nominale 32 mm, kVs 16 mc/h, pressione differenziale massima 12 bar | cad | 2038.32 | 38.67
E02144e | diametro nominale 40 mm, kVs 24 mc/h, pressione differenziale massima 12 bar | cad | 2207.15 | 55.83
E02144f | diametro nominale 50 mm, kVs 32 mc/h, pressione differenziale massima 8 bar | cad | 2546.46 | 80.52
E02144g | diametro nominale 65 mm, kVs 63 mc/h, pressione differenziale massima 3 bar | cad | 2982.54 | 75.45
E02144h | diametro nominale 80 mm, kVs 110 mc/h, pressione differenziale massima 2 bar | cad | 3554.33 | 89.91
E02145 | corpo valvola con servocomando a regolazione proporzionale a variazione di tensione:
E02145a | diametro nominale 15 mm, kVs 4 mc/h, pressione differenziale massima 12 bar | cad | 1726.62 | 43.68
E02145b | diametro nominale 20 mm, kVs 6,3 mc/h, pressione differenziale massima 12 bar | cad | 1802.78 | 45.6
E02145c | diametro nominale 25 mm, kVs 10 mc/h, pressione differenziale massima 12 bar | cad | 1907.27 | 36.19
E02145d | diametro nominale 32 mm, kVs 16 mc/h, pressione differenziale massima 12 bar | cad | 2123.33 | 40.28
E02145e | diametro nominale 40 mm, kVs 24 mc/h, pressione differenziale massima 12 bar | cad | 2292.15 | 57.98
E02145f | diametro nominale 50 mm, kVs 32 mc/h, pressione differenziale massima 8 bar | cad | 2631.47 | 83.21
E02145g | diametro nominale 65 mm, kVs 63 mc/h, pressione differenziale massima 3 bar | cad | 3067.55 | 77.6
E02145h | diametro nominale 80 mm, kVs 110 mc/h, pressione differenziale massima 2 bar | cad | 3639.34 | 92.06
Valvola a globo a due vie bilanciate per fluidi particolari (acqua surriscaldata, vapore, olio diatermico), corpo in acciaio, parti interne in acciaio inox, attacchi flangiati PN 40, temperatura fluido -10 ÷ 230 °C, corsa 16,5 (DN 25); 25 mm (DN 32-65); 45 mm (DN 80-150), regolazione equipercentuale:
E02146 | corpo valvola con servocomando a due o tre posizioni:
E02146a | diametro nominale 25 mm, kVs 10 mc/h, pressione differenziale massima 12 bar | cad | 2165.83 | 41.09
E02146b | diametro nominale 32 mm, kVs 16 mc/h, pressione differenziale massima 12 bar | cad | 2165.83 | 41.09
E02146c | diametro nominale 40 mm, kVs 25 mc/h, pressione differenziale massima 12 bar | cad | 2389.56 | 60.45
E02146d | diametro nominale 50 mm, kVs 40 mc/h, pressione differenziale massima 12 bar | cad | 2742.16 | 69.37
E02146e | diametro nominale 65 mm, kVs 63 mc/h, pressione differenziale massima 12 bar | cad | 3093.23 | 78.25
E02146f | diametro nominale 80 mm, kVs 100 mc/h, pressione differenziale massima 12 bar | cad | 3624.29 | 91.68
E02146g | diametro nominale 100 mm, kVs 160 mc/h, pressione differenziale massima 12 bar | cad | 5277.93 | 100.13
E02146h | diametro nominale 125 mm, kVs 160 mc/h, pressione differenziale massima 12 bar | cad | 6595.08 | 83.42
E02147 | corpo valvola con servocomando a regolazione proporzionale a variazione di tensione:
E02147a | diametro nominale 25 mm, kVs 10 mc/h, pressione differenziale massima 12 bar | cad | 2250.84 | 42.7
E02147b | diametro nominale 32 mm, kVs 16 mc/h, pressione differenziale massima 12 bar | cad | 2250.84 | 42.7
E02147c | diametro nominale 40 mm, kVs 25 mc/h, pressione differenziale massima 12 bar | cad | 2474.57 | 62.6
E02147d | diametro nominale 50 mm, kVs 40 mc/h, pressione differenziale massima 12 bar | cad | 2827.17 | 71.52
E02147e | diametro nominale 65 mm, kVs 63 mc/h, pressione differenziale massima 12 bar | cad | 3178.24 | 80.4
E02147f | diametro nominale 80 mm, kVs 100 mc/h, pressione differenziale massima 12 bar | cad | 3709.3 | 93.83
E02147g | diametro nominale 100 mm, kVs 160 mc/h, pressione differenziale massima 12 bar | cad | 5362.94 | 101.75
E02147h | diametro nominale 125 mm, kVs 160 mc/h, pressione differenziale massima 12 bar | cad | 6680.09 | 84.49
Valvola a globo a tre vie per la termoregolazione di impianti di riscaldamento centralizzati e unità di trattamento aria, corpo in ottone DN 1/2"; in ghisa DN 3/4"-2", parti interne in ottone, attacchi filettati gas F, temperatura fluido -10 ÷ 120 °C, corsa 16,5 mm, regolazione equipercentuale:
E02148 | corpo valvola con servocomando a due o tre posizioni:
E02148a | diametro 3/4", 6,3 kVs al mc/h | cad | 477.06 | 42.24
E02148b | diametro 1", 8 kVs al mc/h | cad | 488.57 | 40.17
E02148c | diametro 1"1/4, 16,0 kVs al mc/h | cad | 548.07 | 55.46
E02148d | diametro 1"1/2, 22 kVs al mc/h | cad | 586.14 | 55.6
E02148e | diametro 2", 40,0 kVs al mc/h | cad | 610.94 | 54.09
E02149 | corpo valvola con servocomando a regolazione proporzionale potenziometrica:
E02149a | diametro 3/4", 6,3 kVs al mc/h | cad | 501.85 | 41.26
E02149b | diametro 1", 8 kVs al mc/h | cad | 534.79 | 54.11
E02149c | diametro 1"1/4, 16,0 kVs al mc/h | cad | 572.86 | 54.34
E02149d | diametro 1"1/2, 22 kVs al mc/h | cad | 610.94 | 54.09
E02149e | diametro 2", 40,0 kVs al mc/h | cad | 679.23 | 81.61
E02150 | corpo valvola con servocomando a regolazione proporzionale a variazione di tensione:
E02150a | diametro 3/4", 6,3 kVs al mc/h | cad | 519.56 | 39.43
E02150b | diametro 1", 8 kVs al mc/h | cad | 531.07 | 40.3
E02150c | diametro 1"1/4, 16,0 kVs al mc/h | cad | 590.57 | 56.02
E02150d | diametro 1"1/2, 22 kVs al mc/h | cad | 628.65 | 55.66
E02150e | diametro 2", 40,0 kVs al mc/h | cad | 696.94 | 83.74
Valvola a globo a tre vie, corpo in ghisa, parti interne in ottone, attacchi flangiati PN 16, temperatura fluido -10 ÷ 120 °C, corsa 16,5 ÷ 45 mm, regolazione equipercentuale:
E02151 | corpo valvola con servocomando a due o tre posizioni:
E02151a | diametro 25 mm, 16,5 kVs al mc/h | cad | 877.43 | 38.84
E02151b | diametro 40 mm, 25 kVs al mc/h | cad | 924.94 | 64.34
E02151c | diametro 50 mm, 32 kVs al mc/h | cad | 978.24 | 74.24
E02151d | diametro 65 mm, 63 kVs al mc/h | cad | 1107.05 | 84.01
E02151e | diametro 80 mm, 130 kVs al mc/h | cad | 1196.25 | 90.78
E02151f | diametro 100 mm, 160 kVs al mc/h | cad | 1431.32 | 99.57
E02151g | diametro 125 mm, 200 kVs al mc/h | cad | 1941.77 | 98.24
E02151h | diametro 150 mm, 300 kVs al mc/h | cad | 2380.74 | 105.39
E02152 | corpo valvola con servocomando a regolazione proporzionale a variazione di tensione:
E02152a | diametro 25 mm, 16,5 kVs al mc/h | cad | 962.44 | 42.61
E02152b | diametro 40 mm, 25 kVs al mc/h | cad | 1009.95 | 63.87
E02152c | diametro 50 mm, 32 kVs al mc/h | cad | 1063.25 | 73.97
E02152d | diametro 65 mm, 63 kVs al mc/h | cad | 1192.06 | 82.93
E02152e | diametro 80 mm, 130 kVs al mc/h | cad | 1281.26 | 89.13
E02152f | diametro 100 mm, 160 kVs al mc/h | cad | 1516.32 | 95.89
E02152g | diametro 125 mm, 200 kVs al mc/h | cad | 2026.78 | 102.54
E02152h | diametro 150 mm, 300 kVs al mc/h | cad | 2465.75 | 109.16
Valvola a globo a tre vie per fluidi particolari (acqua surriscaldata, vapore, olio diatermico), corpo in acciaio, parti interne in acciaio, attacchi flangiati PN 40, temperatura fluido -10 ÷ 230 °C, corsa 16,5 ÷ 45 mm, regolazione lineare:
E02153 | corpo valvola con servocomando a due o tre posizioni:
E02153a | diametro 25 mm, 10 kVs al mc/h | cad | 1813.4 | 45.87
E02153b | diametro 32 mm, 16 kVs al mc/h | cad | 2084.37 | 39.55
E02153c | diametro 40 mm, 22 kVs al mc/h | cad | 2302.78 | 58.25
E02153d | diametro 50 mm, 32 kVs al mc/h | cad | 2635.01 | 83.32
E02153e | diametro 65 mm, 70 kVs al mc/h | cad | 3056.92 | 77.33
E02153f | diametro 80 mm, 110 kVs al mc/h | cad | 3590.64 | 90.83
E02153g | diametro 100 mm, 140 kVs al mc/h | cad | 4750.17 | 90.12
E02153h | diametro 125 mm, 250 kVs al mc/h | cad | 6363.96 | 120.74
E02154 | corpo valvola con servocomando a regolazione proporzionale a variazione di tensione:
E02154a | diametro 25 mm, 10 kVs al mc/h | cad | 1898.41 | 36.02
E02154b | diametro 32 mm, 16 kVs al mc/h | cad | 2169.37 | 41.16
E02154c | diametro 40 mm, 22 kVs al mc/h | cad | 2387.79 | 60.4
E02154d | diametro 50 mm, 32 kVs al mc/h | cad | 2720.02 | 68.81
E02154e | diametro 65 mm, 70 kVs al mc/h | cad | 3141.93 | 79.48
E02154f | diametro 80 mm, 110 kVs al mc/h | cad | 3675.65 | 92.98
E02154g | diametro 100 mm, 140 kVs al mc/h | cad | 4835.18 | 91.73
E02154h | diametro 125 mm, 250 kVs al mc/h | cad | 6448.97 | 122.35
CONTABILIZZAZIONE CONSUMI DIRETTA
Sistema di contabilizzazione dell'energia termica costituito da un contabilizzatore d'energia completo di coppia di sonde da 1,5 m collegate tramite pozzetto alle tubazioni, un contatore volumetrico a lettura diretta, coppia di pozzetti per le sonde, integratore elettronico per la registrazione delle calorie e delle frigorie dotato di display a lettura diretta collegato alle sonde e al contaore, compresa la predisposizione per trasmissione M-Bus, alimentazione 24 V, installato in centrale termica con esclusione del collegamento all'eventuale rete dati:
E02215 | con contatore volumetrico a getto unico, con attacchi a bocchettone filettati M del seguente diametro:
E02215a | 1/2" | cad | 2572.02 | 715.69
E02215b | 3/4" | cad | 2587.81 | 703.72
E02216 | con contatore volumetrico a getto multiplo, con attacchi a bocchettone filettati M del seguente diametro:
E02216a | 1" | cad | 2750.01 | 713.05
E02216b | 1"1/4 | cad | 2792.51 | 706.41
E02216c | 1"1/2 | cad | 3042.27 | 711.87
E02216d | 2" | cad | 3439.38 | 717.78
E02217 | con contatore volumetrico a mulinello, con attacco flangiato del seguente diametro:
E02217a | 65 mm | cad | 3680.67 | 698.31
E02217b | 80 mm | cad | 3757.71 | 712.93
E02217c | 100 mm | cad | 3871.99 | 710.12
E02217d | 125 mm | cad | 4092.87 | 724.75
E02217e | 150 mm | cad | 4523.94 | 743.86
CONTABILIZZAZIONE CONSUMI INDIRETTA
E02158 | Ripartitore elettronico per suddivisione spese di riscaldamento secondo effettivo consumo, con sistema di trasmissione dati wireless, completo di indicatore a cristalli liquidi multifunzionale per il conteggio del consumo, batteria di alimentazione per installazione su:
E02158a | radiatore a colonne in ghisa | cad | 62.04 | 10.59
E02158b | radiatore a piastre in ghisa | cad | 60.92 | 10.4
E02158c | radiatore tubolare in acciaio a colonne | cad | 61.57 | 10.51
E02158d | radiatore con colonne in alluminio | cad | 60.92 | 10.4
E02158e | radiatore con colonne in acciaio con diaframma | cad | 61.57 | 10.51
E02158f | scaldasalviette | cad | 62.04 | 10.59
CORPI SCALDANTI
Radiatori in alluminio ad elementi componibili profondità 95 ÷ 100 mm, preverniciati al forno con polveri epossidiche preassemblati mediante nipples in acciaio, emiss. termica con delta T50 °C secondo norme UNI EN 442, dati in opera completi di valvola d'intercettazione e detentore, valvola sfogo aria, attacchi Ø 1", compreso il collegamento alle tubazioni di andata e ritorno dell'impianto:
E02159 | interasse 600 mm; altezza 680 mm; emiss. termica 155 ± 5% W ad elemento:
E02159a | a due elementi | cad | 88.03 | 20.6
E02159b | a quattro elementi | cad | 114.57 | 20.29
E02159c | a sei elementi | cad | 140.53 | 20.44
E02159d | a otto elementi | cad | 166.49 | 20.01
E02159e | a dieci elementi | cad | 192.44 | 20.69
E02159f | a dodici elementi | cad | 218.4 | 20.72
E02160 | interasse 500 mm; altezza 580 mm; emiss. termica 130 ± 5% W ad elemento:
E02160a | a due elementi | cad | 85.98 | 20.66
E02160b | a quattro elementi | cad | 110.47 | 20.26
E02160c | a sei elementi | cad | 134.38 | 20.4
E02160d | a otto elementi | cad | 158.29 | 21.02
E02160e | a dieci elementi | cad | 182.2 | 20.74
E02160f | a dodici elementi | cad | 206.11 | 20.86
Radiatori in alluminio ad elementi componibili profondità 80 mm, preverniciati al forno con polveri epossidiche preassemblati mediante nipples in acciaio, emiss. termica con delta T50 °C secondo norme UNI EN 442, dati in opera completi di valvola d'intercettazione e detentore, valvola sfogo aria, attacchi Ø 1", compreso il collegamento alle tubazioni di andata e ritorno dell'impianto:
E02161 | interasse 600 mm; altezza 680 mm; emiss. termica 135 ± 5% W ad elemento:
E02161a | a due elementi | cad | 86.77 | 20.3
E02161b | a quattro elementi | cad | 112.04 | 20.55
E02161c | a sei elementi | cad | 135.95 | 20.63
E02161d | a otto elementi | cad | 159.86 | 20.22
E02161e | a dieci elementi | cad | 183.77 | 20.92
E02161f | a dodici elementi | cad | 207.68 | 21.01
E02162 | interasse 500 mm; altezza 580 mm; emiss. termica 115 ± 5% W ad elemento:
E02162a | a due elementi | cad | 86.01 | 20.67
E02162b | a quattro elementi | cad | 110.52 | 20.27
E02162c | a sei elementi | cad | 133.67 | 20.29
E02162d | a otto elementi | cad | 156.82 | 20.83
E02162e | a dieci elementi | cad | 179.97 | 20.49
E02162f | a dodici elementi | cad | 203.12 | 20.55
Radiatori a piastre in ghisa componibili preassemblati in fabbrica, preverniciati con antiruggine e vernice RAL 9010, in opera completi di valvola d'intercettazione e detentore, valvola sfogo aria, mensole a murare, Ø attacchi 1", compreso il collegamento alle tubazioni di andata e ritorno dell'impianto:
E02164 | interasse 623 mm; altezza 680 mm; profondità 100 mm; emiss. termica 90 ± 5% W ad elemento:
E02164a | a due elementi | cad | 128.06 | 26.73
E02164b | a quattro elementi | cad | 189.74 | 30
E02164c | a sei elementi | cad | 245.48 | 29.5
E02164d | a otto elementi | cad | 301.22 | 30.48
E02164e | a dieci elementi | cad | 356.95 | 29.35
E02164f | a dodici elementi | cad | 412.69 | 31.32
E02165 | interasse 623 mm; altezza 680 mm; profondità 120 mm; emiss. termica 115 ± 5% W ad elemento:
E02165a | a due elementi | cad | 136.54 | 26.77
E02165b | a quattro elementi | cad | 206.7 | 30.07
E02165c | a sei elementi | cad | 270.91 | 30.84
E02165d | a otto elementi | cad | 335.12 | 29.67
E02165e | a dieci elementi | cad | 399.33 | 30.3
E02165f | a dodici elementi | cad | 463.54 | 29.31
E02218 | interasse 623 mm; altezza 680 mm; profondità 180 mm; emiss. termica 150 ± 5% W ad elemento:
E02218a | a due elementi | cad | 171.83 | 27.17
E02218b | a quattro elementi | cad | 277.28 | 29.81
E02218c | a sei elementi | cad | 376.79 | 30.98
E02218d | a otto elementi | cad | 476.29 | 30.12
E02218e | a dieci elementi | cad | 575.79 | 29.13
E02218f | a dodici elementi | cad | 675.3 | 29.89
E02166 | interasse 813 mm; altezza 870 mm; profondità 60 mm; emiss. termica 85 ± 5% W ad elemento:
E02166a | a due elementi | cad | 135.09 | 26.48
E02166b | a quattro elementi | cad | 203.81 | 29.65
E02166c | a sei elementi | cad | 266.58 | 30.35
E02166d | a otto elementi | cad | 329.35 | 29.16
E02166e | a dieci elementi | cad | 392.12 | 29.76
E02166f | a dodici elementi | cad | 454.89 | 28.77
E02167 | interasse 813 mm; altezza 870 mm; profondità 100 mm; emiss. termica 115 ± 5% W ad elemento:
E02167a | a due elementi | cad | 135.09 | 26.48
E02167b | a quattro elementi | cad | 203.81 | 29.65
E02167c | a sei elementi | cad | 266.58 | 30.35
E02167d | a otto elementi | cad | 329.35 | 29.16
E02167e | a dieci elementi | cad | 392.12 | 29.76
E02167f | a dodici elementi | cad | 454.89 | 28.77
E02168 | interasse 813 mm; altezza 870 mm; profondità 120 mm; emiss. termica 145 ± 5% W ad elemento:
E02168a | a due elementi | cad | 149.26 | 26.43
E02168b | a quattro elementi | cad | 232.15 | 30.83
E02168c | a sei elementi | cad | 309.08 | 29.32
E02168d | a otto elementi | cad | 386.02 | 29.29
E02168e | a dieci elementi | cad | 462.96 | 29.28
E02168f | a dodici elementi | cad | 539.9 | 30.73
Radiatore multicolonna in acciaio, altezza 60 cm, ad elementi componibili preassemblati, verniciati RAL 9010, emiss. termica con delta Ti 50 °C secondo UNI EN 442, esclusi accessori:
E02169 | a 3 colonne, emiss. termica 62 ± 5% W ad elemento:
E02169a | a 10 elementi | cad | 166.48 | 20
E02169b | a 15 elementi | cad | 218.03 | 20.68
E02169c | a 20 elementi | cad | 269.58 | 20.46
E02170 | a 4 colonne, emiss. termica 86 ± 5% W ad elemento:
E02170a | a 10 elementi | cad | 186.72 | 20.07
E02170b | a 15 elementi | cad | 248.39 | 20.42
E02170c | a 20 elementi | cad | 310.06 | 19.61
E02171 | a 6 colonne, emiss. termica 125 ± 5% W ad elemento:
E02171a | a 6 elementi | cad | 199.27 | 20.16
E02171b | a 10 elementi | cad | 289.59 | 20.15
E02171c | a 15 elementi | cad | 402.41 | 20.36
E02172 | Radiatore a rastrelliera realizzato con tubolari orizzontali in acciaio preverniciato con polveri epossidiche a finire di colore bianco, attacchi Ø 1/2", pressione d'esercizio 8 bar, temperatura massima d'esercizio 95 °C, resa termica con delta Ti di 50 °C secondo UNI EN 442, in opera compresi valvola termostatizzabile, detentore e mensole di fissaggio:
E02172a | altezza 760 mm, larghezza 500 mm, resa termica 390 ± 5% W | cad | 173.13 | 40.51
E02172b | altezza 760 mm, larghezza 600 mm, resa termica 470 ± 5% W | cad | 173.13 | 40.51
E02172c | altezza 760 mm, larghezza 750 mm, resa termica 590 ± 5% W | cad | 173.13 | 40.51
E02172d | altezza 1.190 mm, larghezza 500 mm, resa termica 595 ± 5% W | cad | 192.31 | 40.13
E02172e | altezza 1.190 mm, larghezza 600 mm, resa termica 720 ± 5% W | cad | 192.31 | 40.13
E02172f | altezza 1.190 mm, larghezza 750 mm, resa termica 900 ± 5% W | cad | 212.82 | 40.38
E02172g | altezza 1.400 mm, larghezza 500 mm, resa termica 720 ± 5% W | cad | 217.71 | 39.93
E02172h | altezza 1.400 mm, larghezza 600 mm, resa termica 860 ± 5% W | cad | 217.71 | 39.93
E02172i | altezza 1.400 mm, larghezza 750 mm, resa termica 1.080 ± 5% W | cad | 249.96 | 41.1
E02172j | altezza 1.800 mm, larghezza 500 mm, resa termica 910 ± 5% W | cad | 241.16 | 41.18
E02172k | altezza 1.800 mm, larghezza 600 mm, resa termica 1.080 ± 5% W | cad | 241.16 | 41.18
E02172l | altezza 1.800 mm, larghezza 750 mm, resa termica 1.330 ± 5% W | cad | 287.09 | 39.94
E02173 | Allaccio di corpo scaldante o radiatore (in ghisa, alluminio o acciaio) dal collettore di distribuzione oppure dalla rete di distribuzione principale, costituito da coppia di valvole in ottone cromato (detentore e valvola ad angolo con manopola), valvolina di sfiato aria manuale in ottone cromato, tubazioni di rame, ferro o multistrato di diametro adeguato rivestite con guaina isolante di spessore e conducibilità tali da rispettare le vigenti norme di legge, con riduzione dello spessore al 30% per installazione all'interno di locali riscaldati, comprensivo di raccordi, accessori necessari al montaggio ed opere murarie di apertura tracce su laterizi forati e murature leggere e del fissaggio delle tubazioni con esclusione delle tracce su solette, muri in c.a. o in pietra e della tinteggiatura. Sono esclusi anche il collettore di distribuzione e la rete principale.
E02173a | Per allaccio con tubo di rame o ferro entro 5 m dal collettore o dallo stacco | cad | 111 | 28
E02173b | Per allaccio con tubo di rame o ferro da 5 m a 10 m dal collettore o dallo stacco | cad | 162 | 28
E02173c | Per allaccio con tubo di rame o ferro da 10 m a 15 m dal collettore o dallo stacco | cad | 211 | 28
E02173d | Per allaccio con tubo multistrato entro 5 m dal collettore | cad | 104 | 28
E02173e | Per allaccio con tubo multistrato da 5 m a 10 m dal collettore | cad | 147 | 28
E02173f | Per allaccio con tubo multistrato da 10 m a 15 m dal collettore | cad | 189 | 28
IMPIANTI A PAVIMENTO
E02174 | Impianto a pavimento completo di pannelli porta tubo, tubazione in polietilene reticolato, bordatura isolante, collettori di distribuzione, giunti di dilatazione, centralina climatica di regolazione, valvola motorizzata a tre vie da 1/2", valvola di taratura e diseareatore, installato in ambienti con media difficoltà di esecuzione per la presenza di elementi comportanti la discontinuità del piano orizzontale di posa (pareti, pilastri, etc):
E02174a | con pannelli lisci e tubi in polietilene reticolato a raggi elettronici fissati mediante clip di fissaggio | mq | 76.71 | 16.01
E02174b | con pannelli a rilievo e tubi in polietilene reticolato ad elevata resistenza termica (PE-RT) con barriera antiossigeno fissati ad incastro | mq | 71.54 | 10.86
IMPIANTI CON PANNELLI RADIANTI A PARETE O A SOFFITTO
E02176 | Sistema di riscaldamento con pannelli composti da tubi in polipropilene PP-R ad elevata resistenza alle alte temperature con barriera antiossigeno, preassemblati in maniera modulare mediante polifusione, collegati lateralmente mediante saldatura per polifusione, fissati con staffe e clips a binario, incluso collegamento alla rete di distribuzione mediante tubazioni in polipropilene PP-R, collettori e teste elettrotermiche, escluse strumentazioni di regolazione e controllo ed eventuali coibentazioni e finiture, installati sotto intonaco o sotto cartongesso:
E02176a | a parete | mq | 155.23 | 19.63
E02176b | a soffitto | mq | 161.4 | 23.48
AEROTERMI
E02177 | Aerotermo del tipo pensile a camera stagna, completo di mantellatura di protezione realizzata in lamiera zincata e preverniciata, alimentazione con gas metano, bruciatore a ionizzazione di fiamma, con ventilatore centrifugo per la distribuzione dell'aria riscaldata, griglia di presa aria esterna con alette parapioggia ed accessori di sicurezza e controllo, con tubo di uscita fumi, marcato CE, grado di protezione IP 44, completo di quota parte delle tubazioni del gas, valvola a sfera omologata e certificata gas, collegamento elettrico su impianto già predisposto, con esclusione delle opere murarie, del ponteggio e dello staffaggio, delle seguenti potenzialità:
E02177a | potenza utile 30 kW, portata aria 2.900 mc/h | cad | 2891.94 | 493.8
E02177b | potenza utile 40 kW, portata aria 4.100 mc/h | cad | 3394.74 | 493.78
E02177c | potenza utile 58 kW, portata aria 6.000 mc/h | cad | 4115.98 | 494.57
E02177d | potenza utile 76 kW, portata aria 8.000 mc/h | cad | 5146.26 | 488.18
E02178 | Aerotermo a proiezione verticale idoneo sia al riscaldamento che al condizionamento, con batteria di scambio in tubi di rame, con alette verticali e pacco in alluminio, cassa realizzata in acciaio fosfatato verniciata con polveri epossidiche, ventilatore a pala larga in alluminio fissato direttamente sull'albero motore, possibilità di funzionamento 900 ÷ 700 giri/minuto, alimentazione elettrica trifase 400/3 a 6/8 poli, cmpleto di valvole a sfera per l'intercettazione dei circuiti, valvola di sfogo aria, quota parte delle tubazioni e tiranti per la sospensione, con esclusione degli accessori, dei collegamenti elettrici, della coibentazione delle tubazioni, delle opere murarie e delle eventuali opere provvisionali:
E02178a | portata d'aria 3080 ÷ 4440 mc/h, potenza in riscaldamento (acqua 87/70 °C con aria a 15 °C) 35,3 ÷ 30 kW, potenza in raffreddamento (acqua 11/15 °C con aria a 28 °C) 7,5 ÷ 6,6 kW, livello sonoro 55 ÷ 52 dB(A) a 5 m | cad | 1272.49 | 152.9
E02178b | portata d'aria 4000 ÷ 5700 mc/h, potenza in riscaldamento (acqua 87/70 °C con aria a 15°C) 46,7 ÷ 39,6 kW, potenza in raffreddamento (acqua 11/15 °C con aria a 28 °C) 10,9 ÷ 9,5 kW, livello sonoro 56 ÷ 53 dB(A) a 5 m | cad | 1406.3 | 160.08
E02178c | portata d'aria 7100 ÷ 4970 mc/h, potenza in riscaldamento (acqua 87/70 °C con aria a 15 °C) 57,1 48,5 kW, potenza in raffreddamento (acqua 11/15 °C con aria a 28 °C) 13,6 ÷ 11,9 kW, livello sonoro 65 ÷ 60 dB(A) a 5 m | cad | 1715.21 | 151.86
E02178d | portata d'aria 9000 ÷ 6300 mc/h, potenza in riscaldamento (acqua 87/70 °C con aria a 15 °C) 72,2 ÷ 61,4 kW, potenza in raffreddamento (acqua 11/15 °C con aria a 28 °C) 17,2 ÷ 15 kW, livello sonoro 66 ÷ 61 dB(A) a 5 m | cad | 1847.48 | 151.89
E02178e | portata d'aria 9900 ÷ 6930 mc/h, potenza in riscaldamento (acqua 87/70 °C con aria a 15 °C) 85,6 ÷ 72,7 kW, potenza in raffreddamento (acqua 11/15 °C con aria a 28 °C) 18,9 ÷ 16,5 kW, livello sonoro 68 ÷ 63 dB(A) a 5 m | cad | 1961.81 | 173.69
E02179 | Allaccio di aerotermo dalla rete di distribuzione principale per una distanza massima da questa di m 5,0 realizzato a parete o a soffitto, costituito da tubazioni di rame o di ferro di diametro adeguato verniciate e rivestite con guaina isolante di spessore e conducibilità tali da rispettare le vigenti norme di legge con riduzione dello spessore al 30% per installazione all'interno di locali riscaldati, coppia di valvole di intercettazione del tipo a sfera a passaggio totale, staffature di sostegno a parete o a soffitto, raccordi, pezzi speciali e quanto altro necessario, comprensivo delle opere provvisionali per l'installazione in quota e delle opere murarie di apertura tracce su laterizi forati e murature leggere e del fissaggio delle tubazioni con esclusione delle tracce su solette, muri in c.a. o in pietra e della tinteggiatura. E' esclusa la rete principale di distribuzione ed i collegamenti elettrici.
E02179a | Per allaccio di ciascun aerotermo ad una quota massima di m 4,0 dal pavimento. | cad | 234 | 26.7
E02179b | Per allaccio di ciascun aerotermo ad una quota compresa fra m 4,0 e m 6,0 dal pavimento. | cad | 270 | 30.9
TERMOSTATI E CRONOTERMOSTATI
E02180 | Termostato ambiente con regolazione a due posizioni, per montaggio a parete in cassetta con grado di protezione IP30, con manopola di regolazione del set point scala 5 ÷ 30 °C, isteresi 0,5 k, ed elemento sensibile bimetallico, alimentazione 230 V:
E02180a | senza commutazione estate inverno | cad | 50.76 | 16.37
E02180b | con commutazione estate inverno | cad | 56.96 | 16.57
E02181 | Termostato ambiente con regolazione a due posizioni per montaggio a parete in cassetta con grado di protezione IP 30, con manopole per regolazione ventilatori a 3 velocità, commutazione estate inverno e On-Off, elemento sensibile bimetallico, scala 5 ÷ 35 °C, a due relè 3 A alimentazione 230 V | cad | 69.36 | 16.23
E02182 | Termostato ambiente con regolazione proporzionale 0-10 V, in cassetta a parete con grado di protezione IP 30, con manopole per regolazione temperatura, elemento sensibile bimetallico, scala 5 ÷ 30 °C, alimentazione 24 V | cad | 118.06 | 16.43
E02183 | Termostato ambiente per condizionamento con display digitale, alimentazione 24 V:
E02183a | senza 3 velocità ventilatore | cad | 127.8 | 16.16
E02183b | con 3 velocità ventilatore | cad | 130.46 | 16.5
E02187 | Termostato elettromeccanico antigelo adatto alla protezione delle batterie di riscaldamento ad acqua, grado di protezione IP 20, contatto in commutazione privo di alimentazione, portata 250 V in c.a. 5 A, campo di taratura da -10 °C a + 12 °C, per temperature massime sino a 190 °C con deltaT 1 °C: | cad | 149.64 | 24.6
E02188 | Cronotermostato ambiente analogico a programmazione giornaliera per impianti di riscaldamento conforme alle norme CEE 89/336 e CEE 73/23, con frontalino scorrevole a protezione dell'orologio, predisposizione per montaggio a parete, con commutatore per esclusione dell'orologio, temperatura antigelo +5 °C, campo di regolazione +5 ÷ -30 °C, differenziale a 20 °C 0,8 K, alimentazione 230 V-1-50 Hz, grado di protezione IP30
E02188a | giornaliero | cad | 101.43 | 19.89
E02188b | settimanale | cad | 103.38 | 20.27
E02219 | Cronotermostato ambiente digitale con modulo GSM integrato, commutazione estate inverno, predisposizione per montaggio a parete, intervallo minimo di intervento 30 minuti, tre regimi di temperatura impostabili, temperatura antigelo +5 °C, differenziale da 0,2 a 2°C o proporzionale, alimentazione 230 V, grado di protezione IP 30 | cad | 609.64 | 19.28
E02220 | Cronotermostato ambiente digitale Wi-Fi, commutazione estate inverno, predisposizione per montaggio a parete, intervallo minimo di intervento 30 minuti, tre regimi di temperatura impostabili, temperatura antigelo +5 °C, differenziale da 0,2 a 2 °C o proporzionale, alimentazione 230 V, grado di protezione IP 30 | cad | 367.01 | 20.89
E02190 | Cronotermostato ambiente con comando in radiofrequenza, conforme alla direttiva 2004/108/CE, composto da un trasmettitore con frequenza di trasmissione segnale 30", alimentazione a batterie, e da un ricevitore da fissare a muro o trasportabile, con tre contatti da 8 A/ 250 V, tensione di alimentazione 230 V/50 Hz, distanza massima tra i due apparati 20 m, grado di protezione IP 30 | cad | 219.14 | 20.79
E02221 | Cronotermostato ambiente digitale con con alimentazione a batteria, commutazione estate inverno, predisposizione per montaggio a parete, programmazione settimanale, grado di protezione IP 30 | cad | 169.55 | 21.45
RIMONTAGGI
E02199 | Rimontaggio di caldaia murale a gas naturale o GPL o di termostufa a legna o a pellet, comprese le opere murarie e idrauliche nonché i collegamenti elettrici e ogni altro onere necessario per dare il lavoro finito e l'apparecchio funzionante | cad | 86.45 | 42.19
E02200 | Reinstallazione di caldaia a basamento alimentata con qualsiasi combustibile o di termocamino precedentemente rimossi compresi gli oneri per la movimentazione e il trasporto fino al sito di installazione, le eventuali opere murarie (escluse le opere di demolizioni o ricostruzioni di murature eventualmente necessarie per l'accesso al vano e quelle di finitura), tutte le opere idrauliche nonché i collegamenti elettrici e ogni altro onere necessario per dare il lavoro finito e l'apparecchio funzionante | cad | 122.21 | 63.29
STUFE A PELLET
E02211 | Stufa a pellet ad aria ventilata o canalizzata munita di certificazione energetica e ambientale rilasciata da organismo accreditato. La certificazione deve attestare la classe energetica a 4 o 5 stelle ai sensi del DM 186/2017, la conformità alla norma UNI EN 14785. La stufa è costituita da bracere in ghisa, cassetto portacenere estraibile, combustione a ventilazione forzata, ventilatore di movimentazione aria, centralina elettronica con potenza regolabile, cronotermostato per programmazione oraria, sonda di temperatura ambiente, serbatoio pellet incorporato, uscita fumi 0 80. Il costo comprende la fornitura e posa in opera, il canale da fumo interno al locale di installazione fino ad una lunghezza max di 3 m, il collegamento elettrico. Sono esclusi la canna fumara, la linea di alimentazione elettrica, la presa d'aria esterna, le opere murarie di qualunque tipo. Potenza termica globale non inferiore a PT (kW). Potenza termica nominale non inferiore a PN (kW).
E02211a | PT = 6,6 - PN = 6,0 - 4 stelle - finitura acciaio verniciato | cad | 1652 | 60
E02211b | PT = 8,9 - PN = 8,0 - 4 stelle - finitura acciaio verniciato | cad | 2150 | 60
E02211c | PT = 12,6 - PN = 11,3 - 4 stelle - finitura acciaio verniciato | cad | 2332 | 66
E02211d | PT = 6,6 - PN = 6,0 - 4 stelle - finitura in maiolica | cad | 1988 | 76
E02211e | PT = 8,9 - PN = 8,0 - 4 stelle - finitura in maiolica | cad | 2586 | 76
E02211f | PT = 12,6 - PN = 11,3 - 4 stelle - finitura in maiolica | cad | 2807 | 85
E02211g | PT = 6,6 - PN = 6,0 - 5 stelle - finitura acciaio verniciato | cad | 1802 | 60
E02211h | PT = 10,7 - PN = 9,5 - 5 stelle - finitura acciaio verniciato | cad | 2745 | 66
E02212 | Caldaia a pellet in acciaio per la produzione di acqua calda ad uso riscaldamento, del tipo a fiamma rovesciata, con ventilatore in aspirazione, camera di combustione ceramica idonea per bruciare pellets. La caldaia è dotata di camera di premiscelazione dell'aria primaria e secondaria, ventilatore di aspirazione, scambiatore di calore di sicurezza antisurriscaldamento, mantello di copertura con rivestimento isolante, bruciatore a pellet, pannello elettrico di comando e controllo corredato di termometro, termostato ventilatore, termostato anticondensa, termostato di sicurezza. Il prezzo comprende la fornitura e posa in opera dell'apparecchiatura escluso le linee idrauliche ed elettriche e le opere murarie.Potenza focolare non inferiore a: PF (kW). Rendimento minimo alla potenza nominale: n (%).
E02212a | PF = 15,0 - n = 90. | cad | 5926 | 271
E02212b | PF = 22,0 - n = 90. | cad | 7002 | 321
E02213a | Accessori per caldaia a pellet necessari alla completa e corretta installazione e valutati come aggiunta al prezzo del gruppo termico.
E02213b | Serbatoio pellet da 250 litri. | cad | 317 | 14.5
E02213c | Serbatoio pellet da 500 litri. | cad | 554 | 25.4
E02213d | Bruciatore a pellet da 20 kW. | cad | 2313 | 106
E02213e | Caricatore a coclea lungo 1,5 m. | cad | 565 | 25.9
E02213f | Caricatore a coclea lungo 2,5 m. | cad | 687 | 31.5
| E03. IMPIANTI DI CONDIZIONAMENTO |  | € | € m.m.
UNITA' MOTOCONDENSANTI PER SISTEMI A VOLUME (FLUSSO) DI REFRIGERANTE VARIABILE
Unità motocondensante esterna a volume (flusso) di refrigerante variabile R410A a pompa di calore condensata ad aria, ad espansione diretta, dotata di un compressore swing DC regolato da inverter, collegabile mediante circuito frigorifero a due tubi in rame ad unità interne di diversa tipologia con una potenzialità totale fino al 130% della potenzialità nominale dell'unità esterna, trasmissione dati mediante cavo di bus del tipo bipolare polarizzato, struttura esterna in lamiera zincata con verniciatura acrilica, griglie di ripresa aria, batterie disposte sui lati maggiori della macchina con espulsione frontale mediante due ventilatori elicoidali e basso numero di giri equilibrati dinamicamente e staticamente, posta in opera con esclusione del collegamento elettrico, delle tubazioni e delle opere murarie:
E03202 | alimentazione elettrica monofase 230 V-1-50 Hz, livello medio di rumorosità 50 ÷ 51 dBA, delle seguenti potenzialità:
E03202a | potenza frigorifera 12,1 kW, potenzialità assorbita 3,03 kW; potenza termica 14,2 kW, potenza assorbita 2,68 kW; fino a 8 unità interne collegabili | cad | 3742.55 | 260.35
E03202b | potenza frigorifera 14,0 kW, potenza assorbita 3,73 kW; potenza termica 16,0 kW, potenza assorbita 3,27 kW; fino a 10 unità interne collegabili | cad | 4046.15 | 255.88
E03202c | potenza frigorifera 15,5 kW, potenza assorbita 4,56 kW; potenza termica 18,0 kW, potenza assorbita 3,97 kW; fino a 12 unità interne collegabili | cad | 4347.86 | 247.47
E03203 | alimentazione elettrica trifase 400 V-3-50 Hz, livello medio di rumorosità 50 ÷ 51 dBA, delle seguenti potenzialità:
E03203a | potenza frigorifera 12,1 kW, potenzialità assorbita 3,03 kW; potenza termica 14,2 kW, potenza assorbita 2,68 kW; fino a 8 unità interne collegabili | cad | 3908.58 | 271.9
E03203b | potenza frigorifera 14,0 kW, potenza assorbita 3,73 kW; potenza termica 16,0 kW, potenza assorbita 3,27 kW; fino a 10 unità interne collegabili | cad | 4227.36 | 267.34
E03203c | potenza frigorifera 15,5 kW, potenza assorbita 4,56 kW; potenza termica 18,0 kW, potenza assorbita 3,97 kW; fino a 12 unità interne collegabili | cad | 4544.25 | 258.65
E03204 | Unità motocondensante esterna a volume (flusso) di refrigerante variabile R410A a pompa di calore condensata ad aria, ad espansione diretta, dotata di compressori ermetici del tipo scroll ad inverter, variazione automatica e dinamica della temperatura di evaporazione/condensazione del refrigerante, riscaldamento continuo durante la fase di sbrinamento, funzioni di carica e verifica automatica del quantitativo di refrigerante presente all'interno dell'impianto, possibilità di alimentazione mediante circuito frigorifero a due tubi in rame di unità interne di diversa tipologia con una potenzialità totale sino al 200% della potenzialità totale dell'unità esterna, trasmissione dati mediante cavo di bus del tipo bipolare non polarizzato, struttura esterna in lamiera zincata con verniciatura acrilica, griglie di ripresa aria batterie disposte su i lati maggiori della macchina con espulsione dall'alto mediante uno o più ventilatori elicoidali a basso numero di giri equilibrati dinamicamente e staticamente, alimentazione elettrica 400 V-3-50 Hz, livello medio di rumorosità 54 ÷ 65 dB(A), posta in opera con esclusione del collegamento elettrico, delle tubazioni e delle opere murarie, delle seguenti potenzialità:
E03204a | potenza frigorifera 22,4 kW, potenza assorbita 4,47 kW; potenza termica 25 kW, potenza assorbita 4,47 kW; fino a 26 unità interne collegabili | cad | 7505.3 | 237.32
E03204b | potenza frigorifera 28 kW, potenza assorbita 6,32 kW; potenza termica 31,5 kW, potenza assorbita 5,47 kW; fino a 33 unità interne collegabili | cad | 8156.14 | 257.9
E03204c | potenza frigorifera 33,5 kW, potenza assorbita 8,09 kW; potenza termica 37,5 kW, potenza assorbita 6,59 kW; fino a 40 unità interne collegabili | cad | 9706.4 | 245.54
E03004 | Giunto di derivazione posto in opera per sistemi di condizionamento ad espansione diretta a volume (flusso) di refrigerante variabile, realizzato in rame ricotto, coibentato con guscio in poliuretano a cellule chiuse:
E03004a | per sistema a pompa di calore | cad | 117.4 | 11.14
E03004b | per sistema a recupero di calore | cad | 131.03 | 16.57
E03005 | Collettore di derivazione posto in opera per sistemi di condizionamento ad espansione diretta a volume (flusso) di refrigerante variabile, realizzato in rame ricotto, coibentato con guscio in poliuretano a cellule chiuse:
E03005a | per sistema a pompa di calore | cad | 206.33 | 22.18
E03005b | per sistema a recupero di calore | cad | 307.36 | 44.71
E03205 | Pannello di controllo locale, posto in opera per l'impostazione e la visualizzazione mediante visore a cristalli liquidi (LCD) delle seguenti funzioni: On/Off, caldo/freddo, deumidificazione, ventilazione e timer con orologio, funzione back up e duty rotation integrata, controllo del climatizzatore con sistemi operativi Bluetooth tramite applicazione su smartphone | cad | 156.89 | 5.95
E03206 | Comando remoto centralizzato, per il monitoraggio e la programmazione di fino a 1024 unità interne, con possibilità di impostare mediante visore a cristalli liquidi (LCD), le seguenti funzioni: On/Off, caldo/freddo, deumidificazione, ventilazione, timer con orologio, quattro livelli di programmazione giornaliera, segnalazione su display di eventuali anomalie riscontrate e memorizzazione delle anomalie avvenute, compatibilità con applicazione WEB e internet | cad | 2553.43 | 129.19
E03207 | Unità di regolazione di fluido posta in opera per circuiti a recupero di calore a tre tubi con controllo del tipo elettronico:
E03207a | distributore a 4 derivazioni | cad | 2127.53 | 40.36
E03207b | distributore a 6 derivazioni | cad | 2913.96 | 55.28
E03207c | distributore a 8 derivazioni | cad | 3799.14 | 48.05
E03207d | distributore a 10 derivazioni | cad | 4565.08 | 57.74
E03207e | distributore a 12 derivazioni | cad | 5170.38 | 65.4
E03207f | distributore a 16 derivazioni | cad | 5847.06 | 73.95
E03010 | Unità di regolazione con valvole selettrici, posta in opera per sistemi a recupero di calore per il contemporaneo funzionamento in riscaldamento e raffreddamento, carrozzeria in lamiera d'acciaio zincato dotata di isolamento termoacustico, valvole solenoidi, microprocessore per il controllo del funzionamento dell'unità interna, alimentazione 230 V-1-50 Hz, per sistemi a tre tubi:
E03010a | per capacità totale delle unità interne < 11 kW | cad | 534.79 | 64.26
E03010b | per capacità totale delle unità interne 11 ÷ 18 kW | cad | 878.24 | 66.65
E03010c | per capacità totale delle unità interne 18 ÷ 29 kW | cad | 994.94 | 62.92
UNITA' INTERNE PER SISTEMI A VOLUME (FLUSSO) DI REFRIGERANTE VARIABILE
E03011 | Unità interna del tipo a cassetta con mandata aria a 360° (round flow) o a 4 vie, batteria in rame, sistema di controllo della quantità del refrigerante R410A mediante valvola di espansione lineare, scocca esterna in pvc, completa di filtro a lunga durata facilmente ispezionabile trattato contro le muffe, sistema di sollevamento condensa di tipo meccanico, ventilatore a quattro velocità, alette per la diffusione dell'aria in ambiente del tipo motorizzate, (dimensioni 600 x 600 mm o 840 x 840 mm), alimentazione elettrica 230 V-1-50 Hz, posta in opera con esclusione del collegamento elettrico e delle tubazioni, delle seguenti potenzialità:
E03011a | resa frigorifera 2,2 kW, resa termica 2,5 kW, pressione sonora 31/29/28 dBA | cad | 1010.33 | 89.45
E03011b | resa frigorifera 2,8 kW, resa termica 3,2 kW, pressione sonora 31/29/28 dBA | cad | 1035.95 | 85.17
E03011c | resa frigorifera 3,6 kW, resa termica 4,0 kW, pressione sonora 31/29/28 dBA | cad | 1072.95 | 88.21
E03011d | resa frigorifera 4,5 kW, resa termica 5,0 kW, pressione sonora 33/31/29 dBA | cad | 1133.67 | 86.03
E03011e | resa frigorifera 5,6 kW, resa termica 6,3 kW, pressione sonora 33/31/29 dBA | cad | 1180.16 | 89.56
E03011f | resa frigorifera 7,1 kW, resa termica 8,0 kW, pressione sonora 35/33/30 dBA | cad | 1287.36 | 89.56
E03011g | resa frigorifera 9,0 kW, resa termica 10,0 kW, pressione sonora 38/34/30 dBA | cad | 1665.92 | 84.28
E03011h | resa frigorifera 11,2 kW, resa termica 12,5 kW, pressione sonora 43/37/30 dBA | cad | 1842.38 | 81.56
E03011i | resa frigorifera 14,0 kW, resa termica 16,0 kW, pressione sonora 45/41/36 dBA | cad | 2025.49 | 89.67
E03208 | Unità interna canalizzabile da controsoffitto, a basso spessore, sistema di controllo della quantità di refrigerante R410A mediante valvola elettronica con controllo a microprocessore, aspirazione dal basso o dal lato posteriore della macchina, mandata dal lato anteriore, ventilatore di tipo scirocco, funzione di regolazione automatica o manuale della portata o della curva caratteristica più idonea alle perdite di carico scambiatore di calore costituito da tubi in rame e alette in alluminio. Alimentazione 230 V-1-50 Hz, posta in opera con esclusione del collegamento elettrico e delle tubazioni, delle seguenti potenzialità:
E03208a | resa frigorifera 2,2 kW, resa termica 2,5 kW, pressione sonora 33/31/27 dBA | cad | 843.14 | 63.99
E03208b | resa frigorifera 2,8 kW, resa termica 3,2 kW, pressione sonora 33/31/27 dBA | cad | 911.45 | 63.41
E03208c | resa frigorifera 3,6 kW, resa termica 4,0 kW, pressione sonora 33/31/27 dBA | cad | 1005.37 | 63.58
E03208d | resa frigorifera 4,5 kW, resa termica 5,0 kW, pressione sonora 34/32/28 dBa | cad | 1065.14 | 67.36
E03208e | resa frigorifera 5,6 kW, resa termica 6,3 kW, pressione sonora 35/33/29 dBA | cad | 1168.56 | 66.51
E03208f | resa frigorifera 7,1 kW, resa termica 8,0 kW, pressione sonora 36/34/30 dBA | cad | 1248.25 | 63.15
E03013 | Unità interna del tipo a parete, batteria di evaporazione in rame, sistema di controllo della quantità del refrigerante R410A mediante valvola di espansione lineare, chassis realizzato in pvc di dimensioni compatte, completo di filtro a lunga durata facilmente ispezionabile trattato contro le muffe, ventilatore a più velocità, alimentazione 230 V-1-50 Hz, posta in opera con esclusione del collegamento elettrico e delle tubazioni, delle seguenti potenzialità:
E03013a | resa frigorifera 2,2 kW, resa termica 2,5 kW, pressione sonora 35/29 dBA | cad | 783.36 | 64.4
E03013b | resa frigorifera 2,8 kW, resa termica 3,2 kW, pressione sonora 36/29 dBA | cad | 794.75 | 65.34
E03013c | resa frigorifera 3,6 kW, resa termica 4,0 kW, pressione sonora 37/29 dBA | cad | 819.42 | 67.37
E03013d | resa frigorifera 4,5 kW, resa termica 5,0 kW, pressione sonora 39/34 dBA | cad | 874.44 | 66.36
E03013e | resa frigorifera 5,6 kW, resa termica 6,3 kW, pressione sonora 42/36 dBA | cad | 942.75 | 65.58
E03013f | resa frigorifera 7,1 kW, resa termica 8,0 kW, pressione sonora 46/39 dBA | cad | 1021.5 | 64.6
REFRIGERATORI
E03209 | Refrigeratore / pompa di calore d'acqua con condensazione ad aria con ventilatori assiali, funzionante con gas R410A, compressori del tipo scroll, struttura portante in pannelli di lamiera d'acciaio, scambiatori a piastre, completo di quadro elettrico premontato a bordo macchina, alimentazione elettrica 400 V-3-50 Hz, con esclusione delle opere murarie e dell'eventuale basamento, del rivestimento delle tubazioni, dei collegamenti elettrici e del tiro in alto, delle seguenti caratteristiche:
E03209a | refrigeratore e pompa di calore senza kit idronico (accumulo ed elettropompe):
E03209b | resa frigorifera 16 kW, EER 2,77; resa termica 17 kW, COP 3,32 | cad | 6530.33 | 495.58
E03209c | resa frigorifera 20 kW, EER 3,01; resa termica 21 kW, COP 3,49 | cad | 7061.37 | 491.23
E03209d | resa frigorifera 22 kW, EER 3,21; resa termica 22 kW, COP 3,47 | cad | 7719.58 | 488.19
E03209e | resa frigorifera 26 kW, EER 2,79; resa termica 26 kW, COP 2,99 | cad | 9972.01 | 504.51
E03209f | resa frigorifera 32 kW, EER 2,87; resa termica 36 kW, COP 3,21 | cad | 11706.01 | 666.27
E03209g | resa frigorifera 40 kW, EER 2,85; resa termica 42 kW, COP 3,32 | cad | 13616.4 | 688.89
E03210 | refrigeratore e pompa di calore dotato di pompa di circolazione, vaso d'espansione, filtro acqua meccanico e serbatoio d'accumulo:
E03210a | resa frigorifera 16 kW, EER 2,77; resa termica 17 kW, COP 3,32 | cad | 7624.13 | 482.16
E03210b | resa frigorifera 20 kW, EER 3,01; resa termica 21 kW, COP 3,49 | cad | 8153.46 | 515.63
E03210c | resa frigorifera 22 kW, EER 3,21; resa termica 22 kW, COP 3,47 | cad | 8814.23 | 501.68
E03210d | resa frigorifera 26 kW, EER 2,79; resa termica 26 kW, COP 2,99 | cad | 11181.26 | 494.98
E03210e | resa frigorifera 32 kW, EER 2,87; resa termica 36 kW, COP 3,21 | cad | 12913.55 | 653.33
E03210f | resa frigorifera 40 kW, EER 2,85; resa termica 42 kW, COP 3,32 | cad | 14824.79 | 656.28
E03211 | Refrigeratore / pompa di calore d'acqua con condensazione ad aria con ventilatori assiali, funzionante con gas R410A, doppio circuito frigorifero con compressori del tipo scroll, struttura portante in pannelli di lamiera d'acciaio, evaporatore, batterie condensanti in alluminio; completo di quadro elettrico premontato a bordo macchina; alimentazione elettrica 400 V-3-50 Hz; con esclusione delle eventuali opere murarie e dell'eventuale basamento, del rivestimento delle tubazioni, dei collegamenti elettrici e del tiro in alto:
E03211a | resa frigorifera 51 kW, EER 2,49; resa termica 59 kW, COP 3,06 | cad | 22152.86 | 1260.87
E03211b | resa frigorifera 61 kW, EER 2,67; resa termica 59 kW, COP 3,14 | cad | 23671.58 | 1347.32
E03211c | resa frigorifera 66 kW, EER 2,49; resa termica 75 kW, COP 3,05 | cad | 25443.44 | 1287.26
E03211d | resa frigorifera 73 kW, EER 2,32; resa termica 82 kW, COP 2,91 | cad | 26455.92 | 1338.48
E03211e | resa frigorifera 83 kW, EER 2,07; resa termica 99 kW, COP 2,94 | cad | 29240.26 | 1294.43
E03211f | resa frigorifera 90 kW, EER 2,07; resa termica 106 kW, COP 2,90 | cad | 31012.11 | 1372.87
E03211g | resa frigorifera 110 kW, EER 2,09; resa termica 129 kW, COP 2,94 | cad | 33543.33 | 1272.79
E03211h | resa frigorifera 124 kW, EER 2,10; resa termica 150 kW, COP 3,07 | cad | 34555.81 | 1311.21
E03211i | resa frigorifera 140 kW, EER 2,10; resa termica 165 kW, COP 2,94 | cad | 41136.97 | 1300.77
E03211l | resa frigorifera 165 kW, EER 2,10; resa termica 201 kW, COP 3,03 | cad | 42908.82 | 1356.8
E03212 | Refrigeratore / pompa di calore d'acqua con condensazione ad aria con ventilatori centrifughi ad alta prevalenza canalizzabile, funzionante con refrigerante R410A; struttura in acciaio galvanizzato installato all'esterno; batteria di condensazione in alluminio; compressore scroll; completo di quadro elettrico premontato a bordo macchina; alimentazione elettrica 400 V-3-50 Hz; con esclusione delle eventuali opere murarie e dell'eventuale basamento, del rivestimento delle tubazioni, dei collegamenti elettrici e del tiro in alto; refrigeratore e pompa di calore senza kit idronico (accumulo e elettropompa):
E03212a | resa frigorifera 14 kW, EER 2,90; resa termica 16 kW, COP 3,35 | cad | 9596.98 | 667.62
E03212b | resa frigorifera 19 kW, EER 2,81; resa termica 21 kW, COP 3,20 | cad | 10508.57 | 664.57
E03212c | resa frigorifera 24 kW, EER 2,93; resa termica 28 kW, COP 3,44 | cad | 14279.73 | 632.15
E03212d | resa frigorifera 31 kW, EER 2,86; resa termica 35 kW, COP 3,27 | cad | 15191.31 | 672.5
E03212e | resa frigorifera 38 kW, EER 2,61; resa termica 28 kW, COP 3,03 | cad | 15719.78 | 695.9
UNITA' DI TRATTAMENTO ARIA PREASSEMBLATE
E03018 | Unità trattamento aria costituita da un involucro di pannelli in lamiera zincata con interposta lana minerale di spessore 3 cm, completa di: presa aria esterna in acciaio zincato con alette multiple; filtri rigenerabili di spessore 5 cm; batterie di scambio termico a tubi di rame e lamelle in alluminio; bacinella di raccolta condensa con foro e tappo di scarico; batteria di riscaldamento a due ranghi (temperatura fluido scaldante 70-80 °C); batteria di raffreddamento a sette ranghi (temperatura acqua refrigerata 7-12 °C); sezione di umidificazione a setti evaporanti alveolari di spessore 10 cm, con pompa di ricircolo e separatore di gocce; sezione ventilante con ventilatore centrifugo a doppia aspirazione con pale in avanti equilibrate staticamente e dinamicamente; motore elettrico a quattro poli con protezione IP 44, alimentato a 230/400 V - 50 Hz; compresa la posa in opera consistente negli allacci alla canalizzazione esistente ed alle tubazioni poste entrambe nell'ambito della centrale o nelle immediate vicinanze della stessa unità, con esclusione degli apparati di termoregolazione, assemblaggio delle varie sezioni, trasporto e tiro del materiale e l'onere di eventuali opere murarie:
E03018a | portata 3.500 mc/h, 1.420/1.150 giri/min, pot. batteria riscaldamento 50 kW, pot. batteria raffreddamento 40,1 kW, pressione statica utile 22 mm c.a. | cad | 8107.7 | 769.11
E03018b | portata 6.000 mc/h, 1.420/1.150 giri/min, pot. batteria riscaldamento 76,7 kW, pot. batteria raffreddamento 61,6 kW, pressione statica utile 25 mm c.a. | cad | 9463.48 | 778.03
E03018c | portata 8.500 mc/h, 1.100/950 giri/min, pot. batteria riscaldamento 105,3 kW, pot. batteria raffreddamento 89,5 kW, pressione statica utile 20 mm c.a. | cad | 11132.55 | 915.25
E03018d | portata 11.500 mc/h, 950/850 giri/min, pot. batteria riscaldamento 147,6 kW, pot. batteria raffreddamento 121,4 kW, pressione statica utile 20 mm c.a. | cad | 13272.21 | 923.28
E03019 | Unità trattamento aria costituita da un involucro di pannelli in lamiera zincata con interposta lana minerale di spessore 3 cm, completa di: sezione presa aria esterna con camera di miscela, serranda di taratura in acciaio zincato con alette multiple; sezione filtri del tipo pieghettato rigenerabile di spessore 5 cm; bacinella di raccolta condensa con foro e tappo di scarico; sezione batteria di post-riscaldamento alimentata ad acqua; sezione batteria di riscaldamento a due ranghi con tubi in rame ed alette in alluminio (temperatura fluido riscaldante 70/80 °C, temperatura aria di miscela + 10 °C); sezione batteria di raffreddamento a sette ranghi (temperatura acqua refrigerata 7/12 °C); sezione di umidificazione a setti evaporanti alveolari di spessore 10 cm, con pompa di ricircolo e separatore di gocce; sezione ventilante con ventilatore centrifugo a doppia aspirazione con pale in avanti equilibrate staticamente e dinamicamente; motore elettrico a quattro poli con protezione IP 44, alimentato a 230/400 V - 50 Hz: compresa la posa in opera consistente negli allacci alla canalizzazione esistente ed alle tubazioni poste entrambe nell'ambito della centrale o nelle immediate vicinanze della stessa unità, con esclusione degli apparati di termoregolazione, assemblaggio delle varie sezioni, trasporto e tiro del materiale e l'onere di eventuali opere murarie:
E03019a | portata 2.400 mc/h, 1.700/1.300 giri/min, pot. batteria riscaldamento 24,4 kW, pot. batteria raffreddamento 17,4 kW, pot. batteria di post. 22,8 kW, pressione statica utile 20 mm c.a. | cad | 8284.04 | 1047.78
E03019b | portata 4.000 mc/h, 1.500/1.300 giri/min, pot. batteria riscaldamento 40,2 kW, pot. batteria raffreddamento 28,6 kW, pot. batteria di post. 32 kW, pressione statica utile 22 mm c.a. | cad | 9768.26 | 1050.18
E03019c | portata 6.000 mc/h, 1.300/1.050 giri/min, pot. batteria riscaldamento 52,3 kW, pot. batteria raffreddamento 44,2 kW, pot. batteria di post. 49,8 kW, pressione statica utile 25 mm c.a. | cad | 11001.22 | 1043.59
E03019d | portata 8.500 mc/h, 1.100/850 giri/min, pot. batteria riscaldamento 72 kW, pot. batteria raffreddamento 63,9 kW, pot. batteria di post. 66 kW, pressione statica utile 20 mm c.a. | cad | 12956.17 | 1310.98
E03019e | portata 11.500 mc/h,950/850 giri/min, pot. batteria riscaldamento 116,2 kW, pot. batteria raffreddamento 84,8 kW, pot. batteria di post. 92,9 kW, pressione statica utile 22 mm c.a. | cad | 15268.49 | 1255.28
COMPONENTI PER UNITA' DI TRATTAMENTO ARIA
E03020 | Sezione di umidificazione costituita da telaio portante in profilati di alluminio e pannellature in lamiera zincata coibentata, completo di pompa, pacco di tipo irrorato, scarico e troppo pieno, data in opera a perfetta regola d'arte con esclusione di eventuali opere murarie, del trasporto e del tiro, per portata del ventilatore fino a:
E03020a | 1.400 mc/h media pressione | cad | 1579.01 | 279.6
E03020b | 2.200 mc/h media pressione | cad | 1624.24 | 287.61
E03020c | 4.000 mc/h media pressione | cad | 1750.86 | 287.89
E03020d | 5.000 mc/h media pressione | cad | 1831.44 | 277.97
E03020e | 6.000 mc/h media pressione | cad | 1841.31 | 279.47
E03020f | 9.000 mc/h media pressione | cad | 2018.92 | 280.89
E03020g | 13.000 mc/h media pressione | cad | 2762.23 | 279.5
E03021 | Sezione di umidificazione costituita da telaio portante in profilati di alluminio e pannellature in lamiera zincata coibentata, con pompa esterna EFF. 55% STD 75-90% con pacco evaporante, data in opera a perfetta regola d'arte con esclusione di eventuali opere murarie, del trasporto e del tiro, per portata ventilatore fino a:
E03021a | 1.400 mc/h media pressione | cad | 2181.26 | 358.66
E03021b | 2.200 mc/h media pressione | cad | 2226.49 | 352.01
E03021c | 4.000 mc/h media pressione | cad | 2353.11 | 357.15
E03021d | 5.000 mc/h media pressione | cad | 2433.69 | 353.99
E03021e | 6.000 mc/h media pressione | cad | 2443.56 | 355.43
E03021f | 9.000 mc/h media pressione | cad | 2621.17 | 348.11
E03021g | 13.000 mc/h media pressione | cad | 3364.48 | 361.71
Sezione scambio termico funzionante con acqua, costituita da struttura di contenimento in profilati metallici, pannellatura in lamiera coibentata, completa di batteria in rame con alettatura in alluminio, data in opera a perfetta regola d'arte con esclusione di eventuali opere murarie, del trasporto e del tiro, per le seguenti portate:
E03022 | batteria ad 1 rango passo 60 x 30 mm:
E03022a | 1.400 mc/h media pressione | cad | 1229.04 | 466.36
E03022b | 2.200 mc/h media pressione | cad | 1261.11 | 470.55
E03022c | 4.000 mc/h media pressione | cad | 1430.49 | 470.42
E03022d | 5.000 mc/h media pressione | cad | 1501.21 | 465.2
E03022e | 6.000 mc/h media pressione | cad | 1557.12 | 472.68
E03022f | 9.000 mc/h media pressione | cad | 1664.01 | 473.55
E03022g | 13.000 mc/h media pressione | cad | 1927.96 | 475.51
E03023 | batteria a 2 ranghi passo 60 x 30 mm:
E03023a | 1.400 mc/h media pressione | cad | 1256.18 | 468.71
E03023b | 2.200 mc/h media pressione | cad | 1337.58 | 473.7
E03023c | 4.000 mc/h media pressione | cad | 1511.9 | 468.51
E03023d | 5.000 mc/h media pressione | cad | 1631.95 | 474.75
E03023e | 6.000 mc/h media pressione | cad | 1698.55 | 472.64
E03023f | 9.000 mc/h media pressione | cad | 1866.29 | 472.1
E03023g | 13.000 mc/h media pressione | cad | 2205.05 | 474.13
E03024 | batteria a 4 ranghi passo 60 x 30 mm:
E03024a | 1.400 mc/h media pressione | cad | 1578.5 | 469.18
E03024b | 2.200 mc/h media pressione | cad | 1669.77 | 475.19
E03024c | 4.000 mc/h media pressione | cad | 1992.09 | 466.13
E03024d | 5.000 mc/h media pressione | cad | 2149.96 | 475.88
E03024e | 6.000 mc/h media pressione | cad | 2265.9 | 472.88
E03024f | 9.000 mc/h media pressione | cad | 2519.15 | 462.01
E03024g | 13.000 mc/h media pressione | cad | 3098.02 | 470.21
E03025 | batteria a 6 ranghi passo 60 x 30 mm:
E03025a | 1.400 mc/h media pressione | cad | 1637.7 | 466.06
E03025b | 2.200 mc/h media pressione | cad | 1764.33 | 468.63
E03025c | 4.000 mc/h media pressione | cad | 2154.9 | 463.35
E03025d | 5.000 mc/h media pressione | cad | 2332.5 | 472.03
E03025e | 6.000 mc/h media pressione | cad | 2470.64 | 468.74
E03025f | 9.000 mc/h media pressione | cad | 2834.07 | 466
E03025g | 13.000 mc/h media pressione | cad | 3542.03 | 470.4
Sezione di contenimento delle batterie elettriche costituita da telaio con profili metallici, pannellature in lamiera zincata coibentata, data in opera a perfetta regola d'arte con esclusione delle opere murarie, del trasporto e del tiro, per le seguenti accoppiate:
E03026 | per batteria elettrica monostadio, con ventilatore fino a:
E03026a | 1.400 mc/h media pressione | cad | 1351.27 | 282
E03026b | 2.200 mc/h media pressione | cad | 1367.33 | 285.36
E03026c | 4.000 mc/h media pressione | cad | 1426.04 | 279.57
E03026d | 5.000 mc/h media pressione | cad | 1449.62 | 284.19
E03026e | 6.000 mc/h media pressione | cad | 1458.53 | 285.94
E03026f | 9.000 mc/h media pressione | cad | 1550.2 | 284.31
E03026g | 13.000 mc/h media pressione | cad | 1795.95 | 283.94
E03027 | per batteria elettrica a due stadi, da 4 a 8 kW, con ventilatore fino a:
E03027a | 1.400 mc/h media pressione | cad | 1350.88 | 281.92
E03027b | 2.200 mc/h media pressione | cad | 1367.39 | 285.37
E03027c | 4.000 mc/h media pressione | cad | 1393.23 | 281.95
E03027d | 5.000 mc/h media pressione | cad | 1449.63 | 284.2
E03027e | 6.000 mc/h media pressione | cad | 1458.66 | 285.97
E03027f | 9.000 mc/h media pressione | cad | 1512.06 | 286.87
E03027g | 13.000 mc/h media pressione | cad | 1661.96 | 283.78
E03028 | per batteria elettrica a tre stadi, da 9 a 12 kW, con ventilatore fino a:
E03028a | 1.400 mc/h media pressione | cad | 1187.62 | 285.4
E03028b | 2.200 mc/h media pressione | cad | 1204.07 | 281.74
E03028c | 4.000 mc/h media pressione | cad | 1262.45 | 287.42
E03028d | 5.000 mc/h media pressione | cad | 1286.29 | 284.71
E03028e | 6.000 mc/h media pressione | cad | 1295.34 | 286.72
E03028f | 9.000 mc/h media pressione | cad | 1348.78 | 281.48
E03028g | 13.000 mc/h media pressione | cad | 1498.43 | 284.29
E03029 | Sezione camera di miscela costituita da struttura di contenimento in profilati di alluminio e pannellature in lamiera coibentata, completa di n. 2 serrande di taratura, data in opera a perfetta regola d'arte con esclusione di eventuali opere murarie, del trasporto e del tiro, per le seguenti accoppiate:
E03029a | 1.400 mc/h media pressione | cad | 1051.53 | 472.15
E03029b | 2.200 mc/h media pressione | cad | 1262.03 | 470.89
E03029c | 4.000 mc/h media pressione | cad | 1539.13 | 467.21
E03029d | 5.000 mc/h media pressione | cad | 1642.73 | 467.5
E03029e | 6.000 mc/h media pressione | cad | 1671.51 | 475.69
E03029f | 9.000 mc/h media pressione | cad | 1730.71 | 470.64
E03029g | 13.000 mc/h media pressione | cad | 2234.75 | 466.38
E03030 | Sezione camera di miscela ed espulsione costituita da struttura di contenimento in profilati di alluminio e pannellature in lamiera coibentata, data in opera a perfetta regola d'arte con esclusione di eventuali opere murarie, del trasporto e del tiro, per le seguenti accoppiate:
E03030a | 1.400 mc/h media pressione | cad | 1223.38 | 471.94
E03030b | 2.200 mc/h media pressione | cad | 1445.39 | 475.32
E03030c | 4.000 mc/h media pressione | cad | 1776.76 | 471.93
E03030d | 5.000 mc/h media pressione | cad | 1909.96 | 471.07
E03030e | 6.000 mc/h media pressione | cad | 1988.08 | 477.77
E03030f | 9.000 mc/h media pressione | cad | 2138.55 | 473.35
E03030g | 13.000 mc/h media pressione | cad | 2442.78 | 478.9
E03031 | Sezione di umidificazione costituita da struttura di contenimento in profilati di alluminio e pannellature in lamiera coibentata, completa di pompa interna, pacco irrorato e separatore di gocce a due pieghe, data in opera a perfetta regola d'arte con esclusione di eventuali opere murarie, del trasporto e del tiro, per le seguenti accoppiate:
E03031a | 1.400 mc/h media pressione | cad | 1876.25 | 474.62
E03031b | 2.200 mc/h media pressione | cad | 1921.47 | 473.91
E03031c | 4.000 mc/h media pressione | cad | 2048.1 | 466.29
E03031d | 5.000 mc/h media pressione | cad | 2128.68 | 471.17
E03031e | 6.000 mc/h media pressione | cad | 2138.55 | 473.35
E03031f | 9.000 mc/h media pressione | cad | 2316.15 | 468.72
E03031g | 13.000 mc/h media pressione | cad | 3059.47 | 464.36
E03032 | Sezione di prefiltraggio per le batterie di riscaldamento costituita da struttura di contenimento in profilati di alluminio e pannellature in lamiera coibentata, con umidificazione a perdere del tipo a pacco irrorato, data in opera a perfetta regola d'arte con esclusione di eventuali opere murarie, del trasporto e del tiro, per le seguenti accoppiate:
E03032a | 1.400 mc/h media pressione | cad | 1671.51 | 475.69
E03032b | 2.200 mc/h media pressione | cad | 1717.56 | 467.07
E03032c | 4.000 mc/h media pressione | cad | 1844.18 | 466.51
E03032d | 5.000 mc/h media pressione | cad | 1923.94 | 474.52
E03032e | 6.000 mc/h media pressione | cad | 1934.63 | 477.16
E03032f | 9.000 mc/h media pressione | cad | 2112.23 | 467.53
E03032g | 13.000 mc/h media pressione | cad | 2855.55 | 469.53
RECUPERATORI DI CALORE E CASSETTE MONOCONDOTTO
E03033 | Recuperatore di calore compatto con scambiatore di calore statico a flussi incrociati, completo di filtri classe G4, ventilatori centrifughi a doppia aspirazione direttamente accoppiati a girante pale avanti, motore con alimentazione elettrica 230 V-1-50 grado di protezione IP 20, classe d'isolamento F, sono esclusi gli eventuali staffaggi e supporti antivibranti:
E03033a | portata nominale 300 mc/h | cad | 1471.67 | 167.53
E03033b | portata nominale 620 mc/h | cad | 1559.66 | 167.68
E03033c | portata nominale 920 mc/h | cad | 1978.18 | 162.63
E03033d | portata nominale 1.580 mc/h | cad | 2198.87 | 166.87
E03033e | portata nominale 1.850 mc/h | cad | 2769.44 | 245.2
E03033f | portata nominale 2.250 mc/h | cad | 3254.24 | 246.96
E03033g | portata nominale 2.950 mc/h | cad | 3474.6 | 241.71
E03033h | portata nominale 3.920 mc/h | cad | 4135.69 | 235.39
E03034 | Unità di trattamento dell'aria di rinnovo, per sistemi a volume di refrigerante variabile, con recupero di calore (sensibile + latente), umidificatore adiabatico a batteria ad espansione diretta, a flussi paralleli in controcorrente, per installazione interna; carrozzeria in lamiera di acciaio zincata, materiale isolante in schiuma uretanica autoestinguente, ventilatori tipo scirocco, filtri aria del tipo a feltri con fibre multidirezionali, serranda di by-pass motorizzata, posta in opera con esclusione del collegamento elettrico e delle tubazioni, delle seguenti portate:
E03034a | portata massima 500 mc/h | cad | 2636.83 | 216.78
E03034b | portata massima 950 mc/h | cad | 3511.58 | 222.08
E03035 | Recuperatore di calore statico, completo di filtri d'aria (mandata e ripresa) a setto ondulato G4, filtro di ripresa dotato di un pressostato differenziale, con telaio portante e pannelli sandwich spessore 25 mm in lamiera zincata per la superficie interna e preverniciata esterna con isolamento in lana minerale, con ventilatori centrfughi e pale ricurve, alimentazione elettrica 230 V-1-50 Hz:
E03035a | portata massima 1.000 mc/h | cad | 5328.03 | 168.48
E03035b | portata massima 2.000 mc/h | cad | 7267.22 | 183.83
E03035c | portata massima 3.000 mc/h | cad | 7421.48 | 140.8
E03035d | portata massima 4.000 mc/h | cad | 10396.38 | 131.5
E03035e | portata massima 5.000 mc/h | cad | 11938.92 | 151.01
Cassetta monocondotto per impianti a portata variabile, con involucro in lamiera zincata a doppia parete e interposto isolamento termoacustico, velocità dell'aria fino a 14 m/s, in opera inclusi gli staffaggi, esclusi i collegamenti elettrici:
E03036 | per utilizzo nei condotti di mandata o ripresa:
E03036a | diametro 125 mm | cad | 1448.37 | 119.08
E03036b | diametro 160 mm | cad | 1458.24 | 119.89
E03036c | diametro 200 mm | cad | 1563.74 | 118.67
E03036d | diametro 250 mm | cad | 1847.61 | 128.53
E03036e | diametro 315 mm | cad | 1877.21 | 118.72
E03036f | diametro 400 mm | cad | 2025.97 | 128.12
E03037 | per utilizzo nei condotti di mandata comprensiva di batteria a 2 ranghi:
E03037a | diametro 125 mm | cad | 1724.3 | 163.57
E03037b | diametro 160 mm | cad | 2687.21 | 169.94
E03037c | diametro 200 mm | cad | 3036.35 | 172.82
E03037d | diametro 250 mm | cad | 3613.19 | 159.95
E03037e | diametro 315 mm | cad | 3656.2 | 161.86
E03037f | diametro 400 mm | cad | 4053.41 | 153.81
VENTILCONVETTORI
Ventilconvettore con ventilatore di mandata del tipo centrifugo assiale costituito da carter in lamiera metallica verniciata a fuoco, telaio portante in profilati metallici, vasca di raccolta condensa, filtri in materiale sintetico rigenerabile, commutatore di velocità a tre posizioni, piedini di sostegno, con le seguenti prestazioni in condizioni medie di funzionamento (temperatura acqua in raffreddamento 7/12 °C, temperatura acqua in riscaldamento 50/40 °C), dato in opera a perfetta regola d'arte compreso l'onere del collegamento alle tubazioni esistenti, valvole, detentore e rivestimento isolante, con esclusione della linea di alimentazione elettrica e del collegamento equipotenziale:
E03038 | con una batteria a 4 ranghi, con mobile per installazione verticale:
E03038a | resa frigorifera 1,02 kW, resa termica 1,27 kW velocità media portata 175 mc/h | cad | 516.8 | 81.71
E03038b | resa frigorifera 1,43 kW, resa termica 1,72 kW velocità media portata 220 mc/h | cad | 544.13 | 82.59
E03038c | resa frigorifera 1,89 kW, resa termica 2,23 kW a velocità media con portata di 270 mc/h | cad | 579.42 | 80.61
E03038d | resa frigorifera 2,28 kW, resa termica 2,72 kW a velocità media con portata di 335 mc/h | cad | 605.61 | 80.43
E03038e | resa frigorifera 3,25 kW, resa termica 3,81 kW a velocità media con portata di 495 mc/h | cad | 634.07 | 80.2
E03038f | resa frigorifera 3,86 kW, resa termica 4,69 kW a velocità media con portata di 590 mc/h | cad | 680.75 | 81.8
E03038g | resa frigorifera 4,64 kW, resa termica 5,55 kW a velocità media con portata di 735 mc/h | cad | 737.67 | 79.31
E03038h | resa frigorifera 5,73 kW, resa termica 7,36 kW a velocità media con portata di 1020 mc/h | cad | 830.19 | 78.75
E03038i | resa frigorifera 6,54 kW, resa termica 8,53 kW a velocità media con portata di 1210 mc/h | cad | 846.97 | 80.34
E03039 | con una batteria a 4 ranghi, ad incasso (senza mobile) per installazione orizzontale e verticale:
E03039a | resa frigorifera 1,02 kW, resa termica 1,27 kW velocità media portata 175 mc/h | cad | 513.54 | 100.68
E03039b | resa frigorifera 1,43 kW, resa termica 1,72 kW velocità media portata 220 mc/h | cad | 540.86 | 102.61
E03039c | resa frigorifera 1,89 kW, resa termica 2,23 kW a velocità media con portata di 270 mc/h | cad | 577.3 | 102.23
E03039d | resa frigorifera 2,28 kW, resa termica 2,72 kW a velocità media con portata di 335 mc/h | cad | 603.48 | 103.04
E03039e | resa frigorifera 3,25 kW, resa termica 3,81 kW a velocità media con portata di 495 mc/h | cad | 638.77 | 100.99
E03039f | resa frigorifera 3,86 kW, resa termica 4,69 kW a velocità media con portata di 590 mc/h | cad | 679.76 | 103.17
E03039g | resa frigorifera 4,64 kW, resa termica 5,55 kW a velocità media con portata di 735 mc/h | cad | 730.99 | 101.7
E03039h | resa frigorifera 5,73 kW, resa termica 7,36 kW a velocità media con portata di 1020 mc/h | cad | 806.13 | 101.96
E03039i | resa frigorifera 6,54 kW, resa termica 8,53 kW a velocità media con portata di 1210 mc/h | cad | 834.6 | 100.28
E03040 | con due batterie di cui una a 3 ranghi ed una ad 1 rango, con mobile per installazione verticale:
E03040a | resa frigorifera 0,86 kW, resa termica 0,89 kW velocità media portata 175 mc/h | cad | 563.48 | 81.96
E03040b | resa frigorifera 1,25 kW, resa termica 1,25 kW velocità media portata 220 mc/h | cad | 594.22 | 82.67
E03040c | resa frigorifera 1,78 kW, resa termica 1,77 kW a velocità media con portata di 270 mc/h | cad | 642.04 | 81.21
E03040d | resa frigorifera 2,14 kW, resa termica 2,06 kW a velocità media con portata di 335 mc/h | cad | 675.06 | 81.11
E03040e | resa frigorifera 2,94 kW, resa termica 2,83 kW a velocità media con portata di 495 mc/h | cad | 684.16 | 82.21
E03040f | resa frigorifera 3,37 kW, resa termica 3,19 kW a velocità media con portata di 590 mc/h | cad | 719.46 | 81.9
E03040g | resa frigorifera 4,29 kW, resa termica 4,09 kW a velocità media con portata di 735 mc/h | cad | 768.41 | 82.61
E03040h | resa frigorifera 5,19 kW, resa termica 4,86 kW a velocità media con portata di 1020 mc/h | cad | 851.52 | 80.78
E03040i | resa frigorifera 5,87 kW, resa termica 5,46 kW a velocità media con portata di 1210 mc/h | cad | 882.26 | 83.69
E03041 | con due batterie di cui una a 3 ranghi ed una ad 1 rango, ad incasso (senza mobile) per installazione orizzontale e verticale:
E03041a | resa frigorifera 0,86 kW, resa termica 0,89 kW velocità media portata 175 mc/h | cad | 559.08 | 102.53
E03041b | resa frigorifera 1,25 kW, resa termica 1,25 kW velocità media portata 220 mc/h | cad | 589.82 | 100.71
E03041c | resa frigorifera 1,78 kW, resa termica 1,77 kW a velocità media con portata di 270 mc/h | cad | 638.77 | 100.99
E03041d | resa frigorifera 2,14 kW, resa termica 2,06 kW a velocità media con portata di 335 mc/h | cad | 672.93 | 102.14
E03041e | resa frigorifera 2,94 kW, resa termica 2,83 kW a velocità media con portata di 495 mc/h | cad | 690.01 | 100.37
E03041f | resa frigorifera 3,37 kW, resa termica 3,19 kW a velocità media con portata di 590 mc/h | cad | 717.33 | 99.8
E03041g | resa frigorifera 4,29 kW, resa termica 4,09 kW a velocità media con portata di 735 mc/h | cad | 767.43 | 101.92
E03041h | resa frigorifera 5,19 kW, resa termica 4,86 kW a velocità media con portata di 1020 mc/h | cad | 839.15 | 100.83
E03041i | resa frigorifera 5,87 kW, resa termica 5,46 kW a velocità media con portata di 1210 mc/h | cad | 869.89 | 99.02
Ventilconvettore con ventilatore tangenziale, costituito da carter in lamiera metallica verniciata a fuoco, telaio portante in profilati metallici, vasca di raccolta condensa, filtri in materiale sintetico rigenerabile, commutatore di velocità a tre posizioni, piedini di sostegno, con le seguenti prestazioni in condizioni medie di funzionamento (temperatura acqua in raffreddamento 7/12 °C, temperatura acqua in riscaldamento 50/40 °C), dato in opera a perfetta regola d'arte compreso l'onere del collegamento alle tubazioni esistenti, valvole, detentore e rivestimento isolante, con esclusione della linea di alimentazione elettrica e del collegamento equipotenziale:
E03042 | con una batteria a 3 ranghi, con mobile per installazione verticale:
E03042a | resa frigorifera 0,69 kW, resa termica 0,94 kW velocità media portata 140 mc/h | cad | 684.16 | 82.21
E03042b | resa frigorifera 0,96 kW, resa termica 1,27 kW velocità media portata 180 mc/h | cad | 701.24 | 79.82
E03042c | resa frigorifera 1,63 kW, resa termica 2,02 kW velocità media portata 275 mc/h | cad | 738.81 | 79.43
E03042d | resa frigorifera 2,17 kW, resa termica 2,69 kW velocità media portata 360 mc/h | cad | 800.29 | 80.98
E03042f | resa frigorifera 3,32 kW, resa termica 4,10 kW velocità media portata 570 mc/h | cad | 892.51 | 79.02
E03043 | con una batteria a 3 ranghi, ad incasso (senza mobile) per installazione orizzontale e verticale:
E03043a | resa frigorifera 0,69 kW, resa termica 0,94 kW velocità media portata 140 mc/h | cad | 676.35 | 102.66
E03043b | resa frigorifera 0,96 kW, resa termica 1,27 kW velocità media portata 180 mc/h | cad | 693.42 | 100.86
E03043c | resa frigorifera 1,63 kW, resa termica 2,02 kW velocità media portata 275 mc/h | cad | 730.99 | 101.7
E03043d | resa frigorifera 2,17 kW, resa termica 2,69 kW alla velocità media portata 360 mc/h | cad | 800.44 | 101.24
E03043f | resa frigorifera 3,32 kW, resa termica 4,10 kW, velocità media, portata 570 mc/h | cad | 881.28 | 100.32
E03044 | con due batterie di cui una a 3 ranghi ed una ad 1 rango, con mobile per installazione verticale:
E03044a | resa frigorifera 0,67 kW, resa termica 0,80 kW velocità media portata 135 mc/h | cad | 725.15 | 82.55
E03044b | resa frigorifera 0,92 kW, resa termica 1,07 kW velocità media portata 170 mc/h | cad | 741.09 | 79.67
E03044c | resa frigorifera 1,54 kW, resa termica 1,74 kW velocità media portata 255 mc/h | cad | 790.04 | 79.94
E03044d | resa frigorifera 2,09 kW, resa termica 2,31 kW velocità media portata 345 mc/h | cad | 889.09 | 78.72
E03044f | resa frigorifera 3,17 kW, resa termica 3,46 kW velocità media portata 540 mc/h | cad | 983.59 | 80.86
E03045 | con una batteria a 3 ranghi ad incasso (senza mobile), per installazione orizzontale e verticale:
E03045a | resa frigorifera 0,67 kW, resa termica 0,80 kW velocità media portata 135 mc/h | cad | 716.19 | 99.64
E03045b | resa frigorifera 0,92 kW, resa termica 1,07 kW velocità media portata 170 mc/h | cad | 733.27 | 102.02
E03045c | resa frigorifera 1,54 kW, resa termica 1,74 kW velocità media portata 255 mc/h | cad | 782.23 | 98.94
E03045d | resa frigorifera 2,09 kW, resa termica 2,31 kW velocità media portata 345 mc/h | cad | 889.25 | 101.23
E03045f | resa frigorifera 3,17 kW, resa termica 3,46 kW velocità media portata 540 mc/h | cad | 972.36 | 98.39
Ventilconvettore con ventilatore centrifugo e motore elettrico e scheda inverter, struttura portarte in acciaio zincato, batteria di scambio termico a pacco alettato con alette in alluminio e tubi in rame, collettori in ottone, filtro aria con superficie pieghettata con media filtrante in polipropilene, gruppo ventilante con motore a tre velocità con ventole in alluminio, con commutatore ON-OFF, selettore delle velocità della ventola, selettore estate/inverno, bacinella di raccolta della condensa in plastica, alimentazione del motore elettrico 230 V 1/50 in classe B con condensatore sempre inserito, dato in opera a perfetta regola d'arte compreso l'onere del collegamento alle tubazioni esistenti, valvole, detentore e rivestimento isolante, con esclusione della linea di alimentazione elettrica e del collegamento equipotenziale:
E03046 | con una batteria a 4 ranghi, con mobile per installazione verticale:
E03046a | resa frigorifera 1,33 kW, resa termica 1,63 kW velocità media portata 210 mc/h | cad | 736.53 | 79.18
E03046b | resa frigorifera 2,28 kW, resa termica 2,75 kW velocità media portata 340 mc/h | cad | 799.15 | 80.86
E03046c | resa frigorifera 3,20 kW, resa termica 3,87 kW velocità media portata 475 mc/h | cad | 873.15 | 82.83
E03046d | resa frigorifera 3,84 kW, resa termica 4,61 kW velocità media portata 585 mc/h | cad | 931.22 | 82.45
E03046e | resa frigorifera 5,25 kW, resa termica 6,70 kW velocità media portata 910 mc/h | cad | 1039.37 | 78.88
E03047 | con una batteria a 4 ranghi, ad incasso (senza mobile) per installazione orizzontale e verticale:
E03047a | resa frigorifera 1,33 kW, resa termica 1,63 kW velocità media portata 210 mc/h | cad | 733.27 | 102.02
E03047b | resa frigorifera 2,28 kW, resa termica 2,75 kW velocità media portata 340 mc/h | cad | 797.03 | 100.81
E03047c | resa frigorifera 3,20 kW, resa termica 3,87 kW velocità media portata 475 mc/h | cad | 872.17 | 99.28
E03047d | resa frigorifera 3,84 kW, resa termica 4,61 kW velocità media portata 585 mc/h | cad | 924.54 | 99.4
E03047e | resa frigorifera 5,25 kW, resa termica 6,70 kW velocità media portata 910 mc/h | cad | 1027 | 103.92
E03048 | con due batterie (una a 3 ranghi una a 1 rango), con mobile per installazione verticale:
E03048a | resa frigorifera 1,33 kW, resa termica 1,63 kW velocità media portata 210 mc/h | cad | 750.2 | 80.65
E03048b | resa frigorifera 2,28 kW, resa termica 2,75 kW velocità media portata 340 mc/h | cad | 826.48 | 83.63
E03048c | resa frigorifera 3,20 kW, resa termica 3,87 kW velocità media portata 475 mc/h | cad | 910.72 | 80.63
E03048d | resa frigorifera 3,84 kW, resa termica 4,61 kW velocità media portata 585 mc/h | cad | 960.82 | 78.99
E03048e | resa frigorifera 5,25 kW, resa termica 6,70 kW velocità media portata 910 mc/h | cad | 1075.81 | 81.64
E03049 | con due batterie (una a 3 ranghi una a 1 rango), ad incasso (senza mobile) per installazione orizzontale e verticale:
E03049a | resa frigorifera 1,33 kW, resa termica 1,63 kW velocità media portata 210 mc/h | cad | 749.21 | 99.5
E03049b | resa frigorifera 2,28 kW, resa termica 2,75 kW velocità media portata 340 mc/h | cad | 825.49 | 99.19
E03049c | resa frigorifera 3,20 kW, resa termica 3,87 kW velocità media portata 475 mc/h | cad | 909.74 | 103.56
E03049d | resa frigorifera 3,84 kW, resa termica 4,61 kW velocità media portata 585 mc/h | cad | 954.14 | 102.58
E03049e | resa frigorifera 5,25 kW, resa termica 6,70 kW velocità media portata 910 mc/h | cad | 1062.3 | 100.77
Ventilconvettore a cassetta installato a controsoffitto con ventilatore radiale a singola aspirazione e motore elettrico, scheda inverter, struttura portante in acciaio zincato, batteria di scambio termico a pacco alettato con alette in alluminio e tubi in rame, collettori in ottone, filtro aria con superficie pieghettata con media filtrante in polipropilene, motore elettrico 230 V 1/50 in classe B con condensatore sempre inserito associato al ventilatore a tre velocità con ventole in alluminio, con commutatore ON-OFF, selettore delle velocità della ventola, selettore estate/inverno, bacinella di raccolta della condensa in plastica, comprensivo di griglia di ripresa e mandata in ABS colore bianco; potenzialità termica per impianto a due tubi valutata alla velocità massima con acqua entrante a 50 °C, DT 5 °C, aria entrante a 20 °C, potenzialità frigorifera totale valutata alla velocità massima con acqua entrante a 7 °C, DT 5 °C, aria entrante a 27 °C b.s./19 °C b.u.:
E03050 | con una batteria a due tubi:
E03050a | resa frigorifera 1,99 kW, resa termica 2,64 kW | cad | 1127.94 | 99.87
E03050b | resa frigorifera 2,68 kW, resa termica 3,35 kW | cad | 1213.96 | 99.8
E03050c | resa frigorifera 4,33 kW, resa termica 5,23 kW | cad | 1298.9 | 98.57
E03050d | resa frigorifera 5,02 kW, resa termica 6,17 kW | cad | 1387.07 | 105.26
E03050e | resa frigorifera 6,16 kW, resa termica 7,77 kW | cad | 1727.93 | 98.35
E03050f | resa frigorifera 9,51 kW, resa termica 10,71 kW | cad | 1832.23 | 104.29
E03050g | resa frigorifera 11,1 kW, resa termica 14,00 kW | cad | 1942.98 | 98.3
E03051 | con due batterie a quattro tubi
E03051a | resa frigorifera 2,33 kW, resa termica 3,03 kW | cad | 1246.21 | 102.46
E03051b | resa frigorifera 2,70 kW, resa termica 3,46 kW | cad | 1332.23 | 101.1
E03051c | resa frigorifera 3,34 kW, resa termica 4,40 kW | cad | 1380.62 | 104.77
E03051d | resa frigorifera 3,81 kW, resa termica 4,95 kW | cad | 1450.51 | 100.91
E03051e | resa frigorifera 6,34 kW, resa termica 9,10 kW | cad | 1892.44 | 107.71
E03051f | resa frigorifera 7,71 kW, resa termica 11,00 kW | cad | 1982.76 | 100.31
E03051g | resa frigorifera 8,89 kW, resa termica 12,70 kW | cad | 2070.93 | 104.77
Ventilconvettore canalizzabile con ventilatori centrifughi a doppia aspirazione, struttura portante in lamiera zincata composta da due spalle laterali e da una parete posteriore isolate con materassino a cellule chiuse, batteria di scambio termico a pacco alettato con alette in alluminio e tubi in rame, collettori in ottone, filtro aria con superficie pieghettata con media filtrante in polipropilene, gruppo ventilante con motore a cinque velocità con ventole in alluminio, con commutatore ON-OFF, selettore delle velocità della ventola, selettore estate/inverno, bacinella di raccolta della condensa in plastica, alimentazione del motore elettrico 230 V-1-50 Hz in classe B con condensatore sempre inserito, potenzialità termica per impianto a due tubi valutata alla velocità massima con acqua entrante a 50 °C, DT 5 °C, aria entrante a 20 °C, potenzialità frigorifera totale valutata alla velocità massima con acqua entrante a 7 °C, DT 5 °C, aria entrante a 27 °C:
E03052 | con una batteria a 3 ranghi:
E03052a | resa frigorifera 1,93 kW, resa termica 2,39 kW | cad | 823.64 | 104.18
E03052b | resa frigorifera 3,42 kW, resa termica 4,25 kW | cad | 917.19 | 104.41
E03052c | resa frigorifera 5,20 kW, resa termica 6,79 kW | cad | 1015.04 | 102.71
E03052d | resa frigorifera 7,40 kW, resa termica 9,41 kW | cad | 1422.56 | 98.96
E03053 | con due batterie di cui una a 3 ranghi ed una ad 1 rango:
E03053a | resa frigorifera 1,93 kW, resa termica 1,98 kW | cad | 874.18 | 105.04
E03053b | resa frigorifera 3,42 kW, resa termica 3,28 kW | cad | 975.25 | 104.85
E03053c | resa frigorifera 5,20 kW, resa termica 4,82 kW | cad | 1088.15 | 103.22
E03053d | resa frigorifera 7,40 kW, resa termica 6,79 kW | cad | 1508.58 | 104.94
E03054 | ALLACCIO DI VENTILCONVETTORE DAL COLLETTORE DI DISTRIBUZIONE OPPURE DALLA RETE PRINCIPALE DI DISTRIBUZIONE. Allaccio di ventilconvettore dal collettore di distribuzione oppure dalla rete di distribuzione principale, costituito da coppia di valvole in ottone cromato (detentore e valvola ad angolo con manopola), tubazioni di rame, ferro o multistrato di diametro adeguato rivestite con guaina isolante di spessore e conducibilità tali da rispettare le vigenti norme di legge, con riduzione dello spessore al 30% per installazione all'interno di locali riscaldati, eventuale tubazione di scarico condensa convogliata fino alla rete principale di scarico acque bianche oppure alla rete principale di scarico acque nere tramite pozzetto sifonato, comprensivo di raccordi ed opere murarie di apertura tracce su laterizi forati e murature leggere e del fissaggio delle tubazioni con esclusione delle tracce su solette, muri in c.a. o in pietra e della tinteggiatura. Sono esclusi anche il collettore di distribuzione, la rete principale di adduzione e la rete principale di scarico.
E03054a | Per allaccio 2 tubi senza scarico condensa. | cad | 233 | 26.6
E03054b | Per allaccio 2 tubi con scarico condensa. | cad | 294 | 33.6
E03054c | Per allaccio 4 tubi con scarico condensa. | cad | 511 | 58
CONDIZIONATORI
Condizionatore autonomo tipo monosplit a pompa di calore funzionante con R410A, composto da una motocondensante esterna in lamiera d'acciaio zincata e verniciata, con compressore ermetico rotativo ad alta efficienza, batteria di scambio termico e ventilatore elicoidale ad espulsione orizzontale, da un'unità interna con telecomando a raggi infrarossi con display a cristalli liquidi, filtri rigenerabili, alimentazione elettrica 230 V-1-50 Hz, fornito e posto in opera compreso collegamento elettrico e quota parte di tubazioni in rame coibentato e tubazioni di scarico condensa per una distanza tra motocondensante esterna ed unità interna di 3 m, con le seguenti unità interne:
E03055 | a parete alta:
E03055a | potenza frigorifera 2,0 kW, potenza termica 2,7 kW, assorbimento elettrico 0,50-0,68 kW, pressione sonora 38-25-22 | cad | 1282.33 | 154.08
E03055b | potenza frigorifera 2,5 kW, potenza termica 3,4 kW, assorbimento elettrico 0,70-0,94 kW, pressione sonora 38-25-22 | cad | 1365.82 | 155.48
E03055c | potenza frigorifera 3,4 kW, potenza termica 4,0 kW, assorbimento elettrico 1,06-1,17 kW, pressione sonora 39-26-23 | cad | 1540.61 | 155.89
E03055d | potenza frigorifera 5,0 kW, potenza termica 5,8 kW, assorbimento elettrico 1,66-1,7 kW, pressione sonora 44-35-32 | cad | 2182.91 | 151.85
E03055e | potenza frigorifera 6,0 kW, potenza termica 7,0 kW, assorbimento elettrico 2,09-2,12 kW, pressione sonora 45-36-33 | cad | 2599.41 | 147.95
E03055f | potenza frigorifera 7,1 kW, potenza termica 8,5 kW, assorbimento elettrico 2,53-2,63 kW, pressione sonora 46-37-34 | cad | 3039.76 | 153.79
E03056 | a soffitto:
E03056a | potenza frigorifera 2,5 kW, potenza termica 3,4 kW, assorbimento elettrico 0,78-0,99 kW, pressione sonora 37-31-28 | cad | 1571.52 | 139.14
E03056b | potenza frigorifera 3,5 kW, potenza termica 4,5 kW, assorbimento elettrico 1,16-1,245 kW, pressione sonora 38-32-29 | cad | 1782.51 | 135.27
E03056c | potenza frigorifera 4,9 kW, potenza termica 6,1 kW, assorbimento elettrico 1,72-1,82 kW, pressione sonora 47-39-36 | cad | 2594.22 | 131.25
E03057 | ad incasso (a controsoffitto):
E03057a | potenza frigorifera 2,4 kW, potenza termica 3,2 kW, assorbimento elettrico 0,84-0,94 kW, pressione sonora 35-31-28 | cad | 1483 | 178.19
E03057b | potenza frigorifera 3,4 kW, potenza termica 4,1 kW, assorbimento elettrico 1,30-1,44 kW, pressione sonora 35-31-29 | cad | 1730.84 | 175.14
E03058 | Motocondensante esterna in lamiera d'acciaio zincata e verniciata, per sistemi di condizionatori autonomi multisplit a pompa di calore funzionante con R410A con compressore ermetico rotativo ad alta efficienza, batteria di scambio termico e ventilatore elicoidale ad espulsione orizzontale, predisposta per collegamento di più unità interne anche differenti tra loro, telecomando a raggi infrarossi con display a cristalli liquidi, filtri rigenerabili, alimentazione elettrica 230 V-1-50 Hz, fornita e posta in opera con esclusione del collegamento elettrico, delle tubazioni e delle opere murarie, con le seguenti caratteristiche:
E03058a | per un massimo di n. 2 unità interne, potenza frigorifera 3,9 kW, potenza termica 4,4 kW, assorbimento elettrico 1,22-1,19 kW, pressione sonora 47-43 | cad | 1305.97 | 57.81
E03058b | per un massimo di n. 2 unità interne, potenza frigorifera 5,2 kW, potenza termica 6,8 kW, assorbimento elettrico 1,75-1,82 kW, pressione sonora 46-44 | cad | 1543.16 | 58.55
E03058c | per un massimo di n. 3 unità interne, potenza frigorifera 5,2 kW, potenza termica 6,8 kW, assorbimento elettrico 1,71-1,68 kW, pressione sonora 46-44 | cad | 1792.68 | 56.69
E03058d | per un massimo di n. 4 unità interne, potenza frigorifera 6,8 kW, potenza termica 8,6 kW, assorbimento 2,06-2,06 kW, pressione sonora 35-31-28 | cad | 2902.72 | 55.07
Unità interna per condizionatori autonomi multisplit solo raffreddamento o a pompa di calore, fornita e posta in opera con esclusione delle tubazioni e delle eventuali opere murarie, delle seguenti tipologie e caratteristiche:
E03059 | a parete alta:
E03059e | portata aria 612 mc/h, della potenzialità di 2,0 kW | cad | 457.55 | 49.19
E03059f | portata aria 612 mc/h, della potenzialità di 2,5 kW | cad | 489.81 | 49.56
E03059g | portata aria 612 mc/h, della potenzialità di 3,5 kW | cad | 553.37 | 48.99
E03059h | portata aria 768 mc/ha, della potenzialità di 4,2 kW | cad | 662.48 | 50.28
E03060 | pensile a soffitto:
E03060d | portata aria 780 mc/h, pressione sonora 29-24, potenza termica 4,1 KW potenza frigorifera 3,4 KW | cad | 976.05 | 67.9
E03060e | portata aria 780 mc/h, pressione sonora 38-33, potenza termica 5,8 KW potenza frigorifera 5,0 KW | cad | 1083.26 | 68.51
E03061 | canalizzabile:
E03061a | portata aria 390 mc/h, pressione sonora 35-28, potenza termica 3,2 KW potenza frigorifera 2,4 KW | cad | 576.14 | 47.37
E03061b | portata aria 690 mc/h, pressione sonora 33-29, potenza termica 4,1 KW potenza frigorifera 3,4 KW | cad | 712.76 | 49.58
E03061c | portata aria 840 mc/h, pressione sonora 33-29, potenza termica 5,8 KW potenza frigorifera 5,0 KW | cad | 883.54 | 50.29
E03061d | portata aria 1 140 mc/h, pressione sonora 34-30, potenza termica 7,0 KW potenza frigorifera 6,0 KW | cad | 1019.21 | 51.56
E03062 | cassetta a 4 vie:
E03062a | portata aria 540 mc/h, pressione sonora 29-24, potenza termica 3,2 KW potenza frigorifera 2,4 KW | cad | 543.89 | 48.15
E03062b | portata aria 600 mc/h, pressione sonora 32-25, potenza termica 4,1 KW potenza frigorifera 3,4 KW | cad | 704.23 | 48.99
E03062c | portata aria 720 mc/h, pressione sonora 36-27, potenza termica 5,8 KW potenza frigorifera 5,0 KW | cad | 718.46 | 49.98
E03062d | portata aria 870 mc/h, pressione sonora 41-32, potenza termica 7,0 KW potenza frigorifera 6,0 KW | cad | 1062.85 | 47.05
Condizionatore autonomo senza unità esterna, con compressore rotativo, condensato ad aria tramite due fori del Ø di 160 mm (possibilità di incasso dell'unità motocondensante), completo di display per autodiagnosi, indicatore della temperatura ambiente e impostata, telecomando ad infrarossi, sensore movimento, sensore luce, possibilità di interfaccia GSM, dato in opera a perfetta regola d'arte con esclusione delle opere murarie, della linea di alimentazione elettrica, installato:
E03063 | a parete:
E03063a | potenza frigorifera 2.080 W, potenza termica 2.189 W, assorbimento elettrico 865 ÷ 995 W, pressione sonora 39 dbA | cad | 1340.65 | 67.83
E03063b | potenza frigorifera 2.900 W, potenza termica 3.090 W, assorbimento elettrico 1.100 ÷ 1.150 W, pressione sonora 41 dBA | cad | 1467.15 | 64.95
E03064 | a pavimento, potenza frigorifera 2.872 W, potenza termica 3.190 W, assorbimento elettrico 1.103 ÷ 1.049 W, pressione sonora 42 ÷ 39 dBA | cad | 1606.3 | 60.95
E03065 | Canale in pvc in opera per il passaggio delle tubazioni necessarie per il collegamento tra l'unità interna e la motocondensante esterna degli impianti split, completo di curva a muro, giunto di collegamento, curva piana, con esclusione delle opere murarie e dell'onere per il passaggio delle tubazioni:
E03065a | dimensioni 25 x 25 mm | m | 5.63 | 1.42
E03065b | dimensioni 60 x 45 mm | m | 8.6 | 1.41
E03065c | dimensioni 80 x 60 mm | m | 10.48 | 1.46
E03065d | dimensioni 100 x 75 mm | m | 13.18 | 1.5
ELETTROVENTILATORI, ESTRATTORI ED ASPIRATORI
E03213 | Aspiratore elicoidale da canale, conforme alla direttiva ErP 125/2009/CE, passo corto, IP 55, alimentazione 230 V-1-50 Hz, per temperature massime aria aspirata 50 °C, dato in opera a perfetta regola d'arte con esclusione delle opere murarie, della
E03213a | portata massima 1.970 mc/h, potenza 0,10 kW | cad | 476.05 | 21.07
E03213b | portata massima 3.940 mc/h, potenza 0,24 kW | cad | 624.05 | 19.73
E03213c | portata massima 5.900 mc/h, potenza 0,39 kW | cad | 763.83 | 19.32
E03213d | portata massima 8.880 mc/h, potenza 0,75 kW | cad | 895.39 | 22.65
E03214 | Aspiratore elicoidale da canale, conforme alla direttiva ErP 125/2009/CE, IP 55, alimentazione 400 V-3-50 Hz, per temperature massime aria aspirata 50 °C, dato in opera a perfetta regola d'arte con esclusione delle opere murarie, della linea di ali
E03214a | portata massima 7.750 mc/h, potenza 0,37 kW | cad | 599.38 | 18.95
E03214b | portata massima 8.220 mc/h, potenza 0,55 kW | cad | 714.5 | 18.07
E03214c | portata massima 11.570 mc/h, potenza 0,75 kW | cad | 846.06 | 21.4
E03214d | portata massima 15.100 mc/h, potenza 1,1 kW | cad | 895.39 | 22.65
E03069 | Estrattore d'aria tipo cassonato a trasmissione realizzato con pannelli coibentati in lamiera zincata con profili in acciaio, ventilatore centrifugo a doppia aspirazione montato su supporti antivibranti, motore elettrico con ventilazione aria esterna montato su supporti antivibranti in neoprene, portina d'ispezione, motore a doppia polarità (4 o 6 poli), alimentazione 230 V-1-50 Hz, delle seguenti caratteristiche:
E03069a | portata aria media 1.450 mc/h, Hst 110 Pa, potenza 0,06 kW | cad | 732.41 | 189.91
E03069b | portata aria media 2.500 mc/h, Hst 230 Pa, potenza 0,24 kW | cad | 944.93 | 191.23
E03069c | portata aria media 4.200 mc/h, Hst 470 Pa, potenza 0,55 kW | cad | 994.15 | 213.76
E03215 | Aspiratore centrifugo da canale, conforme alla direttiva ErP 125/2009/CE e al Regolamente UE 327/2011, con struttura in acciaio zincato preverniciato, con girante in acciaio zincato ad alto rendimento a pale curve in avanti, equilibrato staticamente e dinamicamente, grado di protezione IP 55, velocità 1400 giri/min, alimentazione 400 V-3-50 Hz, dato in opera a regola d'arte con esclusione delle opere murarie, della linea di alimentazione elettrica e del collegamento equipotenziale, delle seguenti potenzialità:
E03215a | portata aria massima 1.550 mc/h, potenza 0,25 kW | cad | 747.68 | 127.67
E03215b | portata aria massima 1.950 mc/h, potenza 0,55 kW | cad | 821.68 | 129.91
E03215c | portata aria massima 2.450 mc/h, potenza 0,75 kW | cad | 988.04 | 162.46
E03215d | portata aria massima 3.540 mc/h, potenza 1,10 kW | cad | 1226.49 | 162.89
E03215e | portata aria massima 5.760 mc/h, potenza 2,20 kW | cad | 1325.16 | 159.23
E03215f | portata aria massima 7.660 mc/h, potenza 4,0 kW | cad | 1695.18 | 160.81
E03215g | portata aria massima 9.300 mc/h, potenza 7,5 kW | cad | 2188.53 | 166.09
E03216 | Aspiratore centrifugo da canale, conforme alla direttiva ErP 125/2009/CE e al Regolamente UE 327/2011 a doppia aspirazione, con motore direttamente accoppiato, dato in opera a regola d'arte con esclusione delle opere murarie, della linea di alimentazione
E03216a | alimentazione 230 V-1-50 Hz:
E03216b | portata aria massima 1.100 mc/h, potenza 0,07 kW | cad | 516.8 | 98.05
E03216c | portata aria massima 2.750 mc/h, potenza 0,2 kW | cad | 702.75 | 97.77
E03216d | portata aria massima 5.000 mc/h, potenza 0,59 kW | cad | 750.99 | 104.49
E03217 | alimentazione 400 V-3-50 Hz:
E03217a | portata aria massima 6.810 mc/h, potenza 1,1 kW | cad | 715.57 | 104.08
E03217b | portata aria massima 8.400 mc/h, potenza 1,1 kW | cad | 843.12 | 159.96
E03073 | Aspiratore centrifugo per uso domestico installato a parete, motore con boccole autolubrificate, alimentazione elettrica 230 V-1-50 Hz, completo di regolatore di velocità con interruttore ON-OFF e collegamento elettrico:
E03073a | portata 85 mc/h, prevalenza 0,55 mm H2O, potenza 45 W, livello di rumorosità 40 dB (A) | cad | 197.46 | 39.96
E03073b | portata 156 mc/h, prevalenza 2,0 mm H2O, potenza 76 W, livello di rumorosità 45 dB (A) | cad | 236.01 | 40.3
E03073c | portata 250 mc/h, prevalenza 5,4 mm H2O, potenza 95 W, livello di rumorosità 54 dB (A) | cad | 261.82 | 39.74
ISOLAMENTO TUBAZIONI
Isolamento termico delle tubazioni per refrigeratori industriali, commerciali, condotte d'aria e sistemi di riscaldamento industriali e civili, realizzato con guaina in elastomero espanso a celle chiuse, classe 1 di resistenza al fuoco, per temperature tra -45 e +105 °C, coefficiente di conduttività lambda alla temperatura media di 0 °C pari a 0,036 W/mK, fattore di resistenza al vapore acqueo micron=7.000, comprese giunzioni nastrate:
E03074 | spessore 9 mm:
E03074a | per tubazioni diametro esterno 22 ÷ 28 mm | m | 10.94 | 1.52
E03074b | per tubazioni diametro esterno 35 ÷ 48 mm | m | 15.77 | 2.09
E03074c | per tubazioni diametro esterno 60 ÷ 139 mm | m | 43.53 | 2.48
E03075 | spessore 13 mm:
E03075a | per tubazioni diametro esterno 22 mm | m | 11.93 | 1.51
E03075b | per tubazioni diametro esterno 35 ÷ 48 mm | m | 19.22 | 2.07
E03075c | per tubazioni diametro esterno 60 ÷ 133 mm | m | 49.62 | 2.51
E03076 | spessore 19 mm:
E03076a | per tubazioni diametro esterno 22 ÷ 28 mm | m | 24.39 | 1.54
E03076b | per tubazioni diametro esterno 35 ÷ 48 mm | m | 39.23 | 1.98
E03076c | per tubazioni diametro esterno 60 ÷ 114 mm | m | 73 | 2.31
E03077 | Tubo isolante elastomerico con rivestimento esterno in lamina di alluminio e polipropilene con lembo sovrapposto adesivizzato per la chiusura, reazione al fuoco classe 1, spessore medio 9 mm, in opera per tubazioni dei seguenti diametri:
E03077a | 28 mm | m | 30.68 | 1.55
E03077b | 35 mm | m | 33.24 | 2.1
E03077c | 42 mm | m | 35.92 | 2.04
E03077d | 48 mm | m | 38.81 | 2.21
E03077e | 60 mm | m | 41.39 | 2.36
E03077f | 76 mm | m | 51.56 | 2.28
E03077g | 89 mm | m | 53.94 | 2.39
E03077h | 102 mm | m | 62.02 | 2.35
E03077i | 114 mm | m | 70.19 | 2.22
CONDOTTE PER RETI AERAULICHE
Condotte rettilinee a sezione circolare in lamiera zincata, lunghezza standard alla produzione e prive di coibentazione, eseguite in classe di tenuta A secondo norma UNI EN 12237, per la realizzazione di reti aerauliche date in opera sino ad una altezza dal piano di calpestio di 4,00 m, compreso il materiale di consumo (guarnizioni, sigillante, bulloni e controdadi, squadrette, morsetti ecc.), misurate secondo EN 14239 e guida AICARR, con esclusione dei pezzi speciali, dello staffaggio e del trasporto:
E03078 | in kg:
E03078a | spessore lamiera 6/10, diametro da 0 a 300 mm | kg | 8.81
E03078b | spessore lamiera 8/10, diametro da 301 a 750 mm | kg | 5.93
E03078c | spessore lamiera 10/10, diametro da 760 a 1.200 mm | kg | 5.47
E03078d | spessore lamiera 12/10, diametro da 1.210 a 2.000 mm | kg | 5.17
E03079 | al mq:
E03079a | spessore lamiera 6/10, diametro da 0 a 300 mm | mq | 50.02
E03079b | spessore lamiera 8/10, diametro da 301 a 750 mm | mq | 38.16
E03079c | spessore lamiera 10/10, diametro da 760 a 1.200 mm | mq | 43.64
E03079d | spessore lamiera 12/10, diametro da 1.210 a 2.000 mm | mq | 50.93
Pezzi speciali a sezione circolare in lamiera zincata, privi di coibentazione, eseguiti in classe di tenuta A secondo norma UNI EN 12237, per la realizzazione di reti aerauliche date in opera sino ad una altezza dal piano di calpestio di 4,00 m, compreso il materiale di consumo (guarnizioni, sigillante, bulloni e controdadi, squadrette, morsetti ecc.), misurate secondo EN 14239 e guida AICARR, con esclusione delle condotte rettilinee di lunghezza standard alla produzione, dello staffaggio e del trasporto:
E03080 | in kg:
E03080a | spessore lamiera 6/10, diametro da 0 a 300 mm | kg | 31.32
E03080b | spessore lamiera 8/10, diametro da 301 a 750 mm | kg | 11.4
E03080c | spessore lamiera 10/10, diametro da 760 a 1.200 mm | kg | 8.97
E03080d | spessore lamiera 12/10, diametro da 1.210 a 2.000 mm | kg | 8.52
E03081 | al mq:
E03081a | spessore lamiera 6/10, diametro da 0 a 300 mm | mq | 276.72
E03081b | spessore lamiera 8/10, diametro da 301 a 750 mm | mq | 133.5
E03081c | spessore lamiera 10/10, diametro da 760 a 1.200 mm | mq | 117.08
E03081d | spessore lamiera 12/10, diametro da 1.210 a 2.000 mm | mq | 111.45
E03082 | Staffaggi delle condotte a sezione circolare realizzati in lamiera zincata, costruiti secondo UNI EN 12236 e misurati secondo EN 14239 e guida AICARR, escluso il trasporto:
E03082a | tipo A, sospensione unica a soffitto | cad | 8.04
E03082b | tipo B, sospensione doppia a soffitto per diametri fino a 750 mm | cad | 23.98
E03082c | tipo C, sospensione doppia a soffitto per diametri oltre 750 mm | cad | 92.79
E03082d | tipo D, supporto doppio a pavimento | cad | 116.03
E03082e | tipo E, supporto a parete | cad | 170.54
Condotte rettilinee in lamiera zincata a sezione rettangolare, eseguite in classe A di tenuta secondo norma UNI EN 1507, prive di rivestimento, lunghezza standard alla produzione, compreso guarnizioni e bulloneria per l'assemblaggio, misurate secondo EN 14239 e guida AICARR, esclusi gli staffaggi e il trasporto:
E03083 | al kg:
E03083a | spessore lamiera 6/10, dimensioni lato maggiore da 0 a 300 mm | kg | 9.12
E03083b | spessore lamiera 8/10, dimensioni lato maggiore da 310 a 750 mm | kg | 6.08
E03083c | spessore lamiera 10/10, dimensioni lato maggiore da 760 a 1.200 mm | kg | 5.17
E03083d | spessore lamiera 12/10, dimensioni lato maggiore da 1.210 a 2.000 mm | kg | 4.71
E03084 | al mq:
E03084a | spessore lamiera 6/10, dimensioni lato maggiore da 0 a 300 mm | mq | 46.52
E03084b | spessore lamiera 8/10, dimensioni lato maggiore da 310 a 750 mm | mq | 40.3
E03084c | spessore lamiera 10/10, dimensioni lato maggiore da 760 a 1.200 mm | mq | 41.66
E03084d | spessore lamiera 12/10, dimensioni lato maggiore da 1.210 a 2.000 mm | mq | 45.61
Pezzi speciali in lamiera zincata a sezione rettangolare, eseguiti in classe di tenuta A secondo norma UNI EN 1507, privi di rivestimento, compreso guarnizioni e bulloneria per l'assemblaggio, misurati secondo EN 14239 e guida AICARR, esclusi gli staffaggi e il trasporto:
E03085 | al kg:
E03085a | spessore lamiera 6/10, dimensioni lato maggiore da 0 a 300 mm | kg | 29.81
E03085b | spessore lamiera 8/10, dimensioni lato maggiore da 310 a 750 mm | kg | 15.05
E03085c | spessore lamiera 10/10, dimensioni lato maggiore da 760 a 1.200 mm | kg | 10.49
E03085d | spessore lamiera 12/10, dimensioni lato maggiore da 1.210 a 2.000 mm | kg | 7.61
E03086 | al mq:
E03086a | spessore lamiera 6/10, dimensioni lato maggiore da 0 a 300 mm | mq | 151.74
E03086b | spessore lamiera 8/10, dimensioni lato maggiore da 310 a 750 mm | mq | 112.16
E03086c | spessore lamiera 10/10, dimensioni lato maggiore da 760 a 1.200 mm | mq | 84.69
E03086d | spessore lamiera 12/10, dimensioni lato maggiore da 1.210 a 2.000 mm | mq | 72.68
E03087 | Staffaggi delle condotte a sezione rettangolare realizzati in lamiera zincata, costruiti secondo UNI EN 12236 e misurati secondo EN 14239 e guida AICARR, escluso il trasporto:
E03087a | tipo F, sospensione doppia a soffitto per dimensione lato maggiore fino a 750 mm | cad | 13.36
E03087b | tipo G, sospensione doppia a soffitto per dimensione lato maggiore oltre 750 mm | cad | 33.44
E03087c | tipo H, supporto doppio a pavimento | cad | 146.25
E03087d | tipo I, supporto a parete | cad | 255.43
Coefficiente di correzione dei prezzi sopra esposti per quantità di condotte fornite:
E03088 | per unità di misura espressa in kg:
E03088a | da 0 a 1.000 kg | K | 1.5
E03088b | da 1.001 a 3.000 kg | K | 1.1
E03088c | da 3.001 a 10.000 kg | K | 1
E03088d | da 10.001 a 30.000 kg | K | 0.9
E03089 | per unità di misura espressa in mq:
E03089a | da 0 a 140 mq | K | 1.5
E03089b | da 141 a 345 mq | K | 1.1
E03089c | da 346 a 1.015 mq | K | 1
E03089d | da 1.046 a 3.045 mq | K | 0.9
E03090 | Giunti antivibranti per il collegamento tra condotte e unità motorizzate, realizzati con una parte centrale in materiale flessibile, con caratteristiche di reazione al fuoco pari a quelle dell'isolamento termico utilizzato, e bordi laterali in lamina metallica, comprese flange per l'interposizione degli stessi; misurati al metro lineare di perimetro | m | 30
Condotta per la termoventilazione e il condizionamento dell'aria, realizzata con pannelli sandwich di spessore 20,5 mm, con trattamento autopulente e antimicrobico, ad effetto loto, che agevola la rimozione del particolato solido depositato sulla superficie interna del canale migliorando nel contempo l'efficacia antimicrobica, costituiti da un'anima di schiuma poliuretanica espansa ad acqua, senza uso di CFC, HCFC, HFC e HC, espandente dell'isolante con ODP (ozone depletion potential) = 0 e GWP (global warming potential) = 0, rivestita sul lato interno con una lamina di alluminio liscio con trattamento autopulente e antimicrobico e all'esterno con una lamina di alluminio goffrato, conduttività termica iniziale 0,022 W/mK, classe di reazione al fuoco 0-1, classificazione dei fumi di combustione F1 secondo NF F 16 101, completa di accessori per il corretto montaggio e sfrido di lavorazione, posta in opera ad un'altezza massima di 4,00 m dal piano di calpestio:
E03091 | per ambienti interni, densità 50 ÷ 54 kg/mc, spessore pannello 20,5 mm:
E03091a | spessore alluminio interno 200 µ ed esterno 80 µ | mq | 62.82 | 9.93
E03091b | spessore alluminio interno 80 µ ed esterno 80 µ | mq | 60.29 | 10.29
E03092 | per ambienti esterni, densità 46 ÷ 50 kg/mc, trattata esternamente con una apposita guaina impermeabilizzante per l'assoluta tenuta all'acqua e all'aria, resistenza alle dilatazioni termiche e ai raggi ultravioletti, spessore pannello 30,5 mm:
E03092a | spessore alluminio interno 200 µ ed esterno 200 µ | mq | 85.62 | 15.7
E03092b | spessore alluminio interno 80 µ ed esterno 200 µ | mq | 83.09 | 15.76
E03093 | Condotta per la termoventilazione e il condizionamento dell'aria in ambienti con atmosfere aggressive, composta da pannelli sandwich di spessore 20,5 mm costituiti da un'anima di schiuma poliuretanica espansa ad acqua, senza uso di CFC, HCFC, HFC e HC, espandente dell'isolante con ODP (ozone depletion potential) = 0 e GWP (global warming potential) = 0, densità 50 ± 54 kg/mc, rivestita su entrambi i lati con lamine di alluminio goffrato di spessore 80 mm accoppiate con una pellicola anticorrosione in poliestere di spessore 13 mm, conduttività termica iniziale 0,022 W/mK, classe di reazione al fuoco 0-1, classificazione dei fumi di combustione F1, completa di accessori per il corretto montaggio, sfrido di lavorazione, posta in opera ad un'altezza massima di 4,00 m dal piano di calpestio | mq | 54.6 | 10.01
E03094 | Condotta ultra leggera ad elevato coefficiente di resistenza meccanico (350.000 ÷ 900.000 N/mm) realizzata con pannello sandwich in schiuma rigida di Pir/Pur eapanso a celle chiuse >95% ad alta densità (48 kg/mc) esente da CFC, HCFC e HFC (ODP = 0, GWP = 0), con rivestimento interno ed esterno in foglio di alluminio goffrato/liscio laccati con primer protettivi anticorrosione, classe di reazione al fuoco 0-1 ed Euroclasse B-s3, d0 / B-s2, d0, conduttività termica 0,0206 W/mK, resistente ai raggi UV, completa di staffaggio mediante pendinatura, angolari, barre filettate, profili e baionette, posta ad un'altezza massima dal piano di calpestio di 4 metri:
E03094a | pannello spessore 20,5 ÷ 21 mm, spessore alluminio interno/esterno 80 µ | mq | 54.93 | 9.73
E03094b | pannello spessore 20,5 ÷ 21 mm, spessore alluminio interno 80 µ ed esterno 200 µ | mq | 56.52 | 9.65
E03094c | pannello spessore 30 ÷ 31 mm, spessore alluminio interno 80 µ ed esterno 200 µ | mq | 78.92 | 19.46
E03094d | pannello spessore 30 ÷ 31 mm, spessore alluminio interno 80 µ ed esterno 500 µ | mq | 97.44 | 22.8
E03094e | sovrapprezzo per realizzazioni di pezzi speciali (curve, pezzi dinamici/statici, derivazioni e braghe), da conteggiare sui mq effettivi degli stessi | % | 10
E03218 | Condotta ultra leggera ad elevato coefficiente di resistenza meccanico (350.000 ÷ 900.000 N/mm) realizzata con pannello sandwich in schiuma rigida di Pir/Pur espanso a celle chiuse >95% ad alta densità (48 kg/mc) esente da CFC, HCFC e HFC (ODP = 0, GWP = 0), con rivestimento interno INOX AISI 316L ed esterno in foglio di alluminio goffrato laccato con primer protettivi anticorrosione, classe di reazione al fuoco 0-1 ed Euroclasse B-s3, d0 / B-s2, d0, conduttività termica 0,0206 W/mK, resistente ai raggi UV, completa di staffaggio mediante pendinatura, angolari, barre filettate, profili e baionette, posta ad un'altezza massima dal piano di calpestio di 4 metri:
E03218a | pannello spessore totale 30 mm | mq | 111.62 | 9.88
E03218b | sovrapprezzo per realizzazioni di pezzi speciali (curve, pezzi dinamici/statici, derivazioni e braghe), da conteggiare sui mq effettivi degli stessi | % | 10
E03096 | Condotta con garanzia di efficacia antimicrobica autosanificante decennale ultra leggera ad elevato coefficiente di resistenza meccanico (350.000 ÷ 900.000 N/mm) realizzata con pannello sandwich in schiuma rigida di poliuretano espanso ad alta densità (48 kg/mc) esente da CFC, HCFC e HFC (ODP = 0, GWP = 0), con rivestimento interno in alluminio liscio con inclusione (non laccatura) di antimicrobico a base di argento-zeolite efficace contro oltre 600 agenti patogeni (es. Legionella pneumophila, Salmonella choleraesuis, Aspergillus niger, Escherichia coli, Pseudomonas aeruginosa, Staphylococcus aureus, Candida albicans, e Listeria monocytogenes) ed esterno in foglio di alluminio goffrato/liscio laccati con primer protettivi anticorrosione, classe di reazione al fuoco 0-1 ed Euroclasse B-s3, d0 / B-s2, d0, conduttività termica 0,0206 W/mK, resistente ai raggi UV, densità ottica fumi M1, completa di staffaggio mediante pendinatura, angolari, barre filettate, profili e baionette trattati argento zeolite, posta ad un'altezza massima dal piano di calpestio di 4 metri:
E03096a | pannello spessore 21 mm, rivestito da alluminio esterno 80 µ e interno antimicrobico 80 µ | mq | 63.39 | 10.02
E03096b | pannello spessore 21 mm, rivestito da alluminio esterno 80 µ e interno antimicrobico 200 µ | mq | 68.47 | 9.96
E03096c | pannello spessore 30 mm, rivestito da alluminio esterno 200 µ e interno antimicrobico 200 µ | mq | 91.76 | 20.31
E03096d | sovrapprezzo per realizzazioni di pezzi speciali (curve, pezzi dinamici/statici, derivazioni e braghe), da conteggiare sui mq effettivi degli stessi | % | 10
E03097 | Condotta per termoventilazione e condizionamento aria realizzata con pannelli sandwich con trattamento antimicrobico, costituiti da un'anima di schiuma poliuretanica espansa ad acqua, senza uso di CFC, HCFC, HFC e HC, espandente dell'isolante con ODP (ozone depletion potential) = 0 e GWP (global warming potential) = 0, densità 50-54 kg/mc, rivestita sul lato interno con una lamina di alluminio liscio con trattamento antimicrobico e all'esterno con una lamina di alluminio goffrato, conduttività termica iniziale li = 0,022 W (m °C), classe di reazione al fuoco 0-1, classificazione dei fumi di combustione F1 secondo NF F 16 101, completa di accessori per il corretto montaggio e sfrido di lavorazione:
E03097a | pannello spessore 20,5 mm, rivestito da alluminio interno 80 µ ed esterno 200 µ | mq | 59.06 | 10.08
E03097b | pannello spessore 20,5 mm, rivestito da alluminio interno 80 µ ed esterno 80 µ | mq | 57.29 | 10.14
E03097c | pannello spessore 30,5 mm, rivestito da alluminio interno 200 micron ed esterno 200 micron protetto con 2 g/mq di lacca antiossidante al poliestere trattato esternamente con una apposita guaina impermeabilizzante per una assoluta tenuta all'acqua e all'aria, resistenza alle dilatazioni termiche e ai raggi ultravioletti | mq | 83.2 | 15.78
E03097d | pannello spessore 30,5 mm, rivestito da alluminio interno 80 micron ed esterno 200 micron protetto con 2 g/mq di lacca antiossidante al poliestere trattato esternamente con una apposita guaina impermeabilizzante per una assoluta tenuta all'acqua e all'aria, resistenza alle dilatazioni termiche e ai raggi ultravioletti | mq | 79.4 | 15.57
E03098 | Coefficiente di correzione ai prezzi relativi alle condotte con pannelli in schiuma di poliuretano espanso per impianti di modeste dimensioni (per unità di misura espressa in mq), fino a 200 mq | K | 1.5
Canale circolare per la costruzione di condotte per la distribuzione dell'aria negli impianti di condizionamento e di termoventilazione costituito da 2 gusci "sandwich" in alluminio/schiuma rigida in poliuretano espanso ad alta densità (60 kg/mc) lunghezza 4000 mm, esente da CFC, HCFC e HFC con rivestimento interno ed esterno in foglio di alluminio goffrato laccato con primer, classe di reazione al fuoco 0-1, resistente ai raggi UV, rigidità dei pannelli > 350.000 N/mmq, resistenza trasmissione vapore acqueo >= 2.000 mqhPa/mg, resistente a pressione fino a 3.000 Pa, conduttività termica iniziale del canale e degli accessori 0,0206 W/mK, posto ad un'altezza massima dal piano di calpestio di 4 m:
E03099 | elemento rettilineo, spessore 25 mm, rivestito da alluminio interno 120 µ ed esterno 120 µ:
E03099a | diametro nominale 200 mm | m | 105.82 | 10.04
E03099b | diametro nominale 300 mm | m | 119.99 | 9.86
E03099c | diametro nominale 400 mm | m | 132.19 | 10.03
E03099d | diametro nominale 500 mm | m | 154.2 | 9.75
E03099e | diametro nominale 600 mm | m | 169 | 9.62
E03100 | curva a 45° per canale circolare, spessore 25 mm, rivestita da alluminio interno 200 µ ed esterno 200 µ:
E03100a | diametro nominale 200 mm | cad | 84.32 | 9.6
E03100b | diametro nominale 300 mm | cad | 99.29 | 10.05
E03100c | diametro nominale 400 mm | cad | 121.62 | 10
E03100d | diametro nominale 500 mm | cad | 141.2 | 9.82
E03100e | diametro nominale 600 mm | cad | 170.8 | 9.72
E03101 | curva a 90° per canale circolare, spessore 25 mm, rivestita da alluminio interno 200 µ ed esterno 200 µ:
E03101a | diametro nominale 200 mm | cad | 126.96 | 9.63
E03101b | diametro nominale 300 mm | cad | 152.1 | 9.62
E03101c | diametro nominale 400 mm | cad | 190.43 | 9.63
E03101d | diametro nominale 500 mm | cad | 221.65 | 9.81
E03101e | diametro nominale 600 mm | cad | 262.89 | 9.98
E03102 | riduzione per canale circolare, spessore 25 mm, rivestita da alluminio interno 200 µ ed esterno 200 µ:
E03102a | diametro nominale 200 - 300 - 400 mm | cad | 145.72 | 10.14
E03102b | diametro nominale 400 - 500 - 600 mm | cad | 196.26 | 9.93
E03103 | raccordo dinamico a 2 vie per canale circolare, rivestito da alluminio interno 200 µ ed esterno 200 µ:
E03103a | diametro nominale 200 mm | cad | 303.85 | 5.76
E03103b | diametro nominale 300 mm | cad | 335.12 | 6.36
E03103c | diametro nominale 400 mm | cad | 383.86 | 4.86
E03103d | diametro nominale 500 mm | cad | 428.22 | 5.42
E03103e | diametro nominale 600 mm | cad | 477.68 | 6.04
E03104 | raccordo a T per canale circolare, rivestito da alluminio interno 120 µ ed esterno 120 µ, completo di cannotti a scomparsa in alluminio, altezza 90 mm:
E03104a | diametro nominale 200 mm | cad | 226.01 | 5.72
E03104b | diametro nominale 300 mm | cad | 246.38 | 6.23
E03104c | diametro nominale 400 mm | cad | 272.56 | 5.17
E03104d | diametro nominale 500 mm | cad | 300.94 | 5.71
E03104e | diametro nominale 600 mm | cad | 327.84 | 6.22
E03105 | raccordo dinamico a 4 vie per canale circolare, rivestito da alluminio interno 120 µ ed esterno 120 µ, completo di cannotti a scomparsa in alluminio, altezza 90 mm:
E03105a | diametro nominale 200 mm | cad | 313.29 | 5.94
E03105b | diametro nominale 300 mm | cad | 339.48 | 6.44
E03105c | diametro nominale 400 mm | cad | 372.94 | 4.72
E03105d | diametro nominale 500 mm | cad | 410.04 | 5.19
E03105e | diametro nominale 600 mm | cad | 444.22 | 5.62
E03106 | raccordo dinamico a 45° per canale circolare, rivestito da alluminio interno 120 µ ed esterno 120 µ:
E03106a | diametro nominale 200 mm | cad | 225.29 | 5.7
E03106b | diametro nominale 300 mm | cad | 250.74 | 6.34
E03106c | diametro nominale 400 mm | cad | 282.75 | 5.36
E03106d | diametro nominale 500 mm | cad | 319.85 | 6.07
E03106e | diametro nominale 600 mm | cad | 356.94 | 6.77
E03107 | raccordo doppio dinamico a 45° per canale circolare, rivestito da alluminio interno 120 µ ed esterno 120 µ:
E03107a | diametro nominale 200 mm | cad | 313.29 | 5.94
E03107b | diametro nominale 300 mm | cad | 347.49 | 6.59
E03107c | diametro nominale 400 mm | cad | 392.59 | 4.97
E03107d | diametro nominale 500 mm | cad | 443.5 | 5.61
E03107e | diametro nominale 600 mm | cad | 495.87 | 6.27
E03108 | Coefficiente di correzione dei prezzi sopra esposti per impianti di modeste dimensioni (per unità di misura espressa in m), fino a 200 m | K | 1.5
E03109 | Condotta di ventilazione, o rivestimento di elementi esistenti, in lastre di silicato di calcio, esenti da amianto, omologate in classe 0, spessore 40 mm, unite tra loro con sovrapposizione, sui giunti, di una striscia di lastra in silicato di calcio a matrice cementizia, esente da amianto e omologata in classe 0, avente larghezza 100 mm e spessore 10 mm, con graffe in acciaio; il tutto fissato al soffitto con tiranti in acciaio, per mezzo di tassello ad espansione ed uniti tra loro nella parte inferiore della condotta con profili angolari d'acciaio, esclusi i pezzi speciali quali curve, diramazioni, etc.; in opera ad un'altezza massima di 4,00 m dal piano di calpestio, al metro lineare per le seguenti sezioni:
E03109a | 300 x 300 mm | m | 156.25 | 34.58
E03109b | 400 x 400 mm | m | 188.74 | 34.61
E03109c | 500 x 500 mm | m | 220.69 | 34.89
E03110 | Tubo flessibile in alluminio rinforzato doppio strato ad alta flessibilità con inclusione di efficacia antimicrobica autosanificante decennale a base di argento-zeolite contro gli agenti patogeni (Legionella Pneumophila, Salmonella choleraesuis, Aspergillus Niger, Escherichia Coli, Pseudomonas Aeruginosa, Staphylococcus Aureus, Candida Albicans), temperatura di utilizzo -40°C +110°C, massima velocità dell'aria 30 m/sec, pressione di esercizio massima 3.000 Pa, certificato classe 1-1 di resistenza al fuoco, grado di igroscopicità 0,03%, posto in opera ad un'altezza massima di 4,00 m dal piano di calpestio, esclusi staffaggi:
E03110a | diametro nominale 102 mm | m | 8.2 | 0.93
E03110b | diametro nominale 127 mm | m | 9.07 | 0.98
E03110c | diametro nominale 152 mm | m | 10.87 | 1.24
E03110d | diametro nominale 203 mm | m | 14.65 | 1.95
E03110e | diametro nominale 254 mm | m | 17.56 | 1.89
E03110f | diametro nominale 315 mm | m | 21.96 | 2.22
E03111 | Tubo flessibile in alluminio rinforzato 20 micron doppio strato ad alta flessibilità con inclusione di efficacia antimicrobica autosanificante decennale a base di argento-zeolite contro gli agenti patogeni (Legionella Pneumophila, Salmonella choleraesuis, Aspergillus Niger, Escherichia Coli, Pseudomonas Aeruginosa, Staphylococcus Aureus, Candida Albicans), ricoperto esternamente da un materassino in PET di 20 mm, temperatura di utilizzo -40°C +110°C, massima velocità dell'aria 30 m/sec, pressione di esercizio massima 3.000 Pa, certificato classe 1-1 di resistenza al fuoco, grado di igroscopicità 0,03%, posto in opera ad un'altezza massima di 4,00 m dal piano di calpestio, esclusi staffaggi:
E03111a | diametro nominale 102 mm | m | 15.76 | 1
E03111b | diametro nominale 127 mm | m | 17.51 | 1
E03111c | diametro nominale 152 mm | m | 19.36 | 1.22
E03111d | diametro nominale 203 mm | m | 24.83 | 1.88
E03111e | diametro nominale 254 mm | m | 30.65 | 1.94
E03111f | diametro nominale 315 mm | m | 36.95 | 2.1
E03112 | Condotta flessibile in alluminio triplo laminato con spirale in acciaio armonico ed uno strato esterno in pvc conforme alla norma EN 13180, temperature di utilizzo da -20 °C a +140 °C, velocità massima dell'aria sino a 30 m/s, pressione d'esercizio massima 3.000 Pa, certificata classe 1 di reazione al fuoco, data in opera ad un'altezza massima di 4,00 m dal piano di calpestio, comprese quota parte del costo delle fascette di fissaggio con esclusione del costo dei raccordi di giunzione e di eventuale staffaggio:
E03112a | diametro nominale 102 mm | m | 7.1 | 0.94
E03112b | diametro nominale 127 mm | m | 7.95 | 0.96
E03112c | diametro nominale 152 mm | m | 10.29 | 1.24
E03112d | diametro nominale 160 mm | m | 11.22 | 1.28
E03112e | diametro nominale 203 mm | m | 13.94 | 1.94
E03112f | diametro nominale 254 mm | m | 16.74 | 1.91
E03112g | diametro nominale 315 mm | m | 21.62 | 2.19
E03112h | diametro nominale 356 mm | m | 25.27 | 2.24
E03112i | diametro nominale 406 mm | m | 28.92 | 2.93
E03112j | diametro nominale 457 mm | m | 32.48 | 2.88
E03112k | diametro nominale 508 mm | m | 37.15 | 3.05
E03113 | Condotta flessibile in alluminio triplo strato ricoperto esternamente da uno strato in fibra di vetro e da uno strato di alluminio rinforzato conforme alla norma EN 13180, temperatura di utilizzo da -30 °C a +140 °C, velocità massima dell'aria 30 m/s, pressione d'esercizio massima 3000 Pa, certificata classe 1 di reazione al fuoco, spessore fibra di vetro 25 mm, densità 16 kg/mc, data in opera completa sino a 5 m dal pavimento, compresa quota parte del costo delle fascette di fissaggio con esclusione del costo dei raccordi di giunzione e di eventuale staffaggio:
E03113a | diametro nominale 102 mm | m | 11.51 | 0.95
E03113b | diametro nominale 127 mm | m | 13.37 | 0.93
E03113c | diametro nominale 152 mm | m | 14.7 | 1.3
E03113d | diametro nominale 160 mm | m | 15.72 | 1.29
E03113e | diametro nominale 203 mm | m | 18.43 | 1.86
E03113f | diametro nominale 254 mm | m | 26.74 | 1.86
E03113g | diametro nominale 356 mm | m | 32.31 | 2.25
E03113h | diametro nominale 406 mm | m | 37.06 | 2.81
E03113i | diametro nominale 457 mm | m | 41.55 | 2.89
E03113j | diametro nominale 508 mm | m | 44.57 | 3.1
COIBENTAZIONE DI CANALI IN LAMIERA
E03114 | Coibentazione esterna di canale in lamiera zincata con materassino in fibra minerale spessore 50 mm, finitura esterna con carta d'alluminio retinata e giunzioni nastrate rifinito esternamente con rete metallica zincata a maglia esagonale, in opera compreso l'onere per il materiale di consumo, per canali posti a terra | mq | 25.18 | 11.47
E03115 | Coibentazione esterna di canale in alluminio posto ad una altezza massima di 3 m, realizzata con materassino in lana minerale fermata con filo d'acciaio zincato, rivestito esternamente con lamierino di alluminio spessore 6/10 con bordi sovrapposti (altezza rivestimento circa 3 cm e fissati con viti autofilettanti, in opera compresa siliconatura delle giunzioni | mq | 57.58 | 17.48
ONERI ACCESSORI PER CONDOTTE AERAULICHE
E03116 | Assistenza tecnica comprensiva di rilievi in cantiere per la redazione dei disegni e l'esecuzione della progettazione costruttiva delle condotte riferite al circuito misurato al mq di superficie interna secondo EN 14239 e guida AICARR:
E03116a | dimensioni lato maggiore o diametro da 0 a 300 mm | mq | 25.8
E03116b | dimensioni lato maggiore o diametro da 310 a 750 mm | mq | 17.2
E03116c | dimensioni lato maggiore o diametro da 760 a 1.200 mm | mq | 8.6
E03116d | dimensioni lato maggiore o diametro da 1.210 a 2.000 mm | mq | 4.3
E03117 | Opere di taratura, bilanciamento e collaudo delle condotte realizzate con idonea apparecchiatura e strumentazione, riferite al circuito misurato al mq di superficie interna secondo EN 14239 e guida AICARR:
E03117a | dimensioni lato maggiore o diametro da 0 a 300 mm | mq | 25.8
E03117b | dimensioni lato maggiore o diametro da 310 a 750 mm | mq | 17.2
E03117c | dimensioni lato maggiore o diametro da 760 a 1.200 mm | mq | 8.6
E03117d | dimensioni lato maggiore o diametro da 1.210 a 2.000 mm | mq | 4.3
E03118 | Prove di tenuta, da realizzarsi con idonea apparecchiatura e strumentazione, delle condotte riferite al circuito misurato al mq di superficie interna secondo EN 14239 e guida AICARR:
E03118a | dimensioni lato maggiore o diametro da 0 a 300 mm | mq | 96.9
E03118b | dimensioni lato maggiore o diametro da 310 a 750 mm | mq | 17.8
E03118c | dimensioni lato maggiore o diametro da 760 a 1.200 mm | mq | 10.4
E03118d | dimensioni lato maggiore o diametro da 1.210 a 2.000 mm | mq | 6.8
BOCCHETTE E GRIGLIE
E03145 | Bocchetta di mandata, a doppia alettatura regolabile completa di serranda di taratura e controtelaio, data in opera a perfetta regola d'arte, in alluminio delle dimensioni di:
E03145a | 200 x 100 mm | cad | 61.47 | 12.05
E03145b | 300 x 100 mm | cad | 64.56 | 12.25
E03145c | 400 x 100 mm | cad | 69.94 | 11.94
E03145d | 500 x 100 mm | cad | 77.04 | 12.18
E03145e | 300 x 160 mm | cad | 72.28 | 12.34
E03145f | 400 x 160 mm | cad | 83.8 | 12.19
E03145g | 500 x 160 mm | cad | 89.87 | 11.94
E03145h | 600 x 160 mm | cad | 113.19 | 12.17
E03145i | 800 x 160 mm | cad | 142.85 | 11.74
E03145j | 400 x 200 mm | cad | 95.56 | 12.23
E03145k | 500 x 200 mm | cad | 117.01 | 16.28
E03145l | 600 x 200 mm | cad | 126.62 | 16.02
E03145m | 800 x 200 mm | cad | 157.03 | 15.89
E03145n | 500 x 300 mm | cad | 146.23 | 20.35
E03145o | 600 x 300 mm | cad | 163.8 | 20.72
E03145p | 800 x 300 mm | cad | 198.38 | 20.07
E03145q | 1.000 x 300 mm | cad | 247.5 | 20.35
E03146 | Griglia di transito aria dai locali, in alluminio con profilo antiluce, installata su porta, data in opera a perfetta regola d'arte, con esclusione delle opere murarie o da falegname, delle dimensioni di:
E03146a | 300 x 160 mm | cad | 81.88 | 20.19
E03146b | 400 x 160 mm | cad | 86.72 | 20.29
E03146c | 500 x 160 mm | cad | 94.84 | 20.39
E03146d | 600 x 160 mm | cad | 101.79 | 19.96
E03146e | 300 x 200 mm | cad | 90.83 | 20.1
E03146f | 400 x 200 mm | cad | 98.38 | 20.53
E03146g | 500 x 200 mm | cad | 104.79 | 20.54
E03146h | 600 x 200 mm | cad | 109.28 | 20.04
E03146i | 400 x 300 mm | cad | 109.28 | 20.04
E03146j | 500 x 300 mm | cad | 124.11 | 20.41
E03146k | 600 x 300 mm | cad | 134.82 | 20.46
GRIGLIE DI RIPRESA ARIA
Griglia di ripresa aria in alluminio senza rete con alette orizzontali fisse inclinate a 45°, completa di serranda e controtelaio, data in opera a perfetta regola d'arte con esclusione delle opere murarie, delle dimensioni di:
E03147 | altezza 200 mm:
E03147a | base 200 mm | cad | 91.94 | 30.23
E03147b | base 300 mm | cad | 101.68 | 30.22
E03147c | base 400 mm | cad | 110.45 | 30.73
E03147d | base 500 mm | cad | 117.32 | 30.42
E03147e | base 600 mm | cad | 123.93 | 30.57
E03147f | base 800 mm | cad | 149.08 | 30.17
E03148 | altezza 300 mm:
E03148a | base 200 mm | cad | 102.5 | 30.47
E03148b | base 300 mm | cad | 111.24 | 30.25
E03148c | base 400 mm | cad | 123.44 | 30.45
E03148d | base 500 mm | cad | 133.42 | 30.38
E03148e | base 600 mm | cad | 144.84 | 30.23
E03148f | base 800 mm | cad | 177.69 | 30.34
E03149 | altezza 400 mm:
E03149a | base 200 mm | cad | 114.01 | 30.28
E03149b | base 300 mm | cad | 127.18 | 30.56
E03149c | base 400 mm | cad | 135.73 | 30.04
E03149d | base 500 mm | cad | 151.81 | 30.72
E03149e | base 600 mm | cad | 165.78 | 30.4
E03149f | base 800 mm | cad | 212.01 | 30.84
E03150 | altezza 500 mm:
E03150a | base 200 mm | cad | 129.66 | 30.34
E03150b | base 300 mm | cad | 143.67 | 29.98
E03150c | base 400 mm | cad | 160.38 | 30.43
E03150d | base 500 mm | cad | 170.71 | 30.23
E03150e | base 600 mm | cad | 203.44 | 30.88
E03150f | base 800 mm | cad | 255.54 | 30.71
E03151 | altezza 600 mm:
E03151a | base 200 mm | cad | 138.19 | 30.59
E03151b | base 300 mm | cad | 150.54 | 30.47
E03151c | base 400 mm | cad | 170.1 | 30.12
E03151d | base 500 mm | cad | 206.17 | 29.99
E03151e | base 600 mm | cad | 237.28 | 30.01
E03151f | base 800 mm | cad | 289.24 | 31.1
E03152 | altezza 800 mm:
E03152a | base 200 mm | cad | 159.25 | 30.21
E03152b | base 300 mm | cad | 177.71 | 30.34
E03152c | base 400 mm | cad | 206.64 | 30.06
E03152d | base 600 mm | cad | 261.63 | 29.78
E03152e | base 800 mm | cad | 343.42 | 30.41
E03153 | altezza 1.000 mm:
E03153a | base 200 mm | cad | 176.46 | 30.13
E03153b | base 300 mm | cad | 203.36 | 30.87
E03153c | base 400 mm | cad | 236.68 | 29.94
E03153d | base 500 mm | cad | 274.29 | 31.22
E03153e | base 600 mm | cad | 305.27 | 30.89
E03153f | base 800 mm | cad | 413.76 | 31.4
GRIGLIE DI ASPIRAZIONE
Griglia di aspirazione/espulsione in alluminio con rete di protezione, alette orizzontali in alluminio, completa di controtelaio, data in opera a perfetta regola d'arte con esclusione delle opere murarie, delle dimensioni di:
E03219 | altezza 650 mm:
E03219a | base 600 mm | cad | 278.02 | 29.89
E03219b | base 800 mm | cad | 318.41 | 30.2
E03219c | base 1.000 mm | cad | 359.04 | 29.52
E03219d | base 1.200 mm | cad | 399.41 | 30.31
E03219e | base 1.400 mm | cad | 439.8 | 30.59
E03220 | altezza 850 mm:
E03220a | base 600 mm | cad | 326.43 | 30.97
E03220b | base 800 mm | cad | 377.16 | 31.01
E03220c | base 1.000 mm | cad | 427.82 | 29.76
E03220d | base 1.200 mm | cad | 478.49 | 30.26
E03220e | base 1.400 mm | cad | 529.2 | 30.12
E03221 | altezza 1.050 mm:
E03221a | base 600 mm | cad | 383.28 | 31.51
E03221b | base 800 mm | cad | 443.79 | 30.87
E03221c | base 1.000 mm | cad | 504.75 | 31.92
E03221d | base 1.200 mm | cad | 581.2 | 40.43
E03221e | base 1.400 mm | cad | 640.27 | 40.49
E03221f | base 1.600 mm | cad | 702.71 | 40
E03222 | altezza 1.250 mm:
E03222a | base 800 mm | cad | 507.23 | 28.87
E03222b | base 1.000 mm | cad | 594.01 | 41.32
E03222c | base 1.200 mm | cad | 664.25 | 42.01
E03222d | base 1.400 mm | cad | 734.51 | 41.81
E03222e | base 1.600 mm | cad | 805.31 | 40.74
E03222f | base 1.800 mm | cad | 877.3 | 38.84
E03223 | altezza 1.650 mm:
E03223a | base 1.000 mm | cad | 604.45 | 42.05
E03223b | base 1.200 mm | cad | 674.68 | 38.4
E03223c | base 1.400 mm | cad | 742.56 | 42.26
E03223d | base 1.600 mm | cad | 811.04 | 41.03
DIFFUSORI
E03159 | Diffusore circolare (anemostato) a cono fisso del tipo in acciaio verniciato completo di serranda di regolazione, dato in opera a perfetta regola d'arte, del diametro di:
E03159a | 150 mm | cad | 67.4 | 30.26
E03159b | 200 mm | cad | 73.6 | 30.25
E03159c | 250 mm | cad | 79.78 | 30.27
E03159d | 300 mm | cad | 85.98 | 30.45
E03160 | Diffusore circolare (anemostato) a coni regolabili in alluminio verniciato, completo di serranda di taratura ed equalizzatore, dato in opera a perfetta regola d'arte, del diametro di:
E03160a | 150 mm | cad | 134.28 | 30.57
E03160b | 200 mm | cad | 152.6 | 29.92
E03160c | 250 mm | cad | 183.06 | 30.1
E03160d | 300 mm | cad | 206.35 | 30.01
E03160e | 350 mm | cad | 250.88 | 30.15
E03160f | 400 mm | cad | 303.83 | 30.74
E03161 | Valvola di ventilazione in polipropilene per ripresa aria ambiente per diffusore circolare del diametro di:
E03161a | 100 mm | cad | 41.32 | 20.38
E03161b | 150 mm | cad | 41.32 | 20.38
E03162 | Valvola di ventilazione in acciaio per mandata e ripresa aria ambiente per diffusore circolare, data in opera a perfetta regola d'arte, del diametro di:
E03162a | 100 mm | cad | 46.74 | 20.4
E03162b | 150 mm | cad | 52.16 | 20.12
E03162c | 200 mm | cad | 55.26 | 20.27
E03163 | Diffusore multidirezionale quadrato in alluminio anodizzato naturale completo di serranda di taratura, dato in opera a perfetta regola d'arte, con esclusione delle opere murarie e comprensivo del materiale di consumo, delle dimensioni di:
E03163a | 150 x 150 mm | cad | 89.16 | 21.43
E03163b | 225 x 225 mm | cad | 103.17 | 20.23
E03163c | 300 x 300 mm | cad | 118.02 | 20.15
E03163d | 375 x 375 mm | cad | 142.26 | 20.69
E03163e | 450 x 450 mm | cad | 170.41 | 20.48
E03164 | Diffusore multidirezionale quadrato in acciaio verniciato completo di diffusore, serranda, griglia equalizzatrice, plenum, dato in opera a perfetta regola d'arte, con esclusione delle opere murarie e comprensivo del materiale di consumo, delle dimensioni di:
E03164a | 150 x 150 mm | cad | 170.41 | 20.48
E03164b | 225 x 225 mm | cad | 198.54 | 20.09
E03164c | 300 x 300 mm | cad | 225.9 | 20
E03164d | 375 x 375 mm | cad | 261.08 | 19.81
E03165 | Diffusore rettangolare ad alette curve in alluminio anodizzato con plenum standard, ad una o due vie, completo di serranda e griglia equalizzatrice, dato in opera a perfetta regola d'arte con esclusione delle opere murarie e comprensivo del materiale di consumo, delle dimensioni di:
E03165a | 300 x 100 mm | cad | 76.94 | 20.44
E03165b | 400 x 100 mm | cad | 81.58 | 20.12
E03165c | 500 x 100 mm | cad | 84.68 | 20.35
E03165d | 600 x 100 mm | cad | 94.74 | 20.37
E03165e | 300 x 200 mm | cad | 90.09 | 20.51
E03165f | 400 x 200 mm | cad | 100.16 | 20.27
E03165g | 500 x 200 mm | cad | 107.9 | 20.47
E03165h | 600 x 200 mm | cad | 129.57 | 20.49
E03165i | 400 x 300 mm | cad | 131.9 | 20.02
E03165j | 500 x 300 mm | cad | 154.36 | 20.5
E03165k | 600 x 300 mm | cad | 179.9 | 20.48
Diffusore lineare a feritoie in alluminio anodizzato, fissaggio con viti non apparenti, posto in opera completo di coppia di terminali con esclusione dei raccordi e dello staffaggio:
E03166 | ad una feritoia:
E03166a | lunghezza 1.000 mm | cad | 119.47 | 40.8
E03166b | lunghezza 1.500 mm | cad | 138.44 | 40.27
E03166c | lunghezza 2.000 mm | cad | 155.14 | 40.23
E03167 | a due feritoie:
E03167a | lunghezza 1.000 mm | cad | 143.75 | 40.91
E03167b | lunghezza 1.500 mm | cad | 171.08 | 40.03
E03167c | lunghezza 2.000 mm | cad | 195.37 | 40.77
E03168 | a tre feritoie:
E03168a | lunghezza 1.000 mm | cad | 168.04 | 40.38
E03168b | lunghezza 1.500 mm | cad | 204.47 | 40.09
E03168c | lunghezza 2.000 mm | cad | 237.11 | 40.49
E03169 | a quattro feritoie:
E03169a | lunghezza 1.000 mm | cad | 192.33 | 40.14
E03169b | lunghezza 1.500 mm | cad | 237.87 | 40.62
E03169c | lunghezza 2.000 mm | cad | 277.34 | 40.34
Diffusore lineare a feritoie in alluminio anodizzato, fissaggio con viti non apparenti, posto in opera completo di coppia di terminali, serranda di taratura e deflettore, con esclusione dei raccordi e dello staffaggio:
E03170 | ad una feritoia:
E03170a | lunghezza 1.000 mm | cad | 122.5 | 40.28
E03170b | lunghezza 1.500 mm | cad | 142.24 | 40.48
E03170c | lunghezza 2.000 mm | cad | 161.97 | 40.97
E03171 | a due feritoie:
E03171a | lunghezza 1.000 mm | cad | 149.07 | 40.54
E03171b | lunghezza 1.500 mm | cad | 180.19 | 41.02
E03171c | lunghezza 2.000 mm | cad | 209.03 | 40.98
E03172 | a tre feritoie:
E03172a | lunghezza 1.000 mm | cad | 177.15 | 40.33
E03172b | lunghezza 1.500 mm | cad | 218.14 | 40.01
E03172c | lunghezza 2.000 mm | cad | 256.09 | 40.49
E03173 | a quattro feritoie:
E03173a | lunghezza 1.000 mm | cad | 204.47 | 40.09
E03173b | lunghezza 1.500 mm | cad | 255.33 | 40.37
E03173c | lunghezza 2.000 mm | cad | 303.14 | 40.26
Diffusore a pavimento del tipo circolare, posto in opera completo di cestello raccogli polvere, fissaggio con viti nascoste, delle seguenti dimensioni:
E03174 | in poliammide:
E03174a | diametro esterno 150 mm | cad | 94.36 | 20.29
E03174b | diametro esterno 200 mm | cad | 103.48 | 20.29
E03175 | in vetroresina:
E03175a | diametro esterno 150 mm | cad | 97.61 | 20.37
E03175b | diametro esterno 200 mm | cad | 105.42 | 20.67
E03176 | in alluminio:
E03176a | diametro esterno 150 mm | cad | 113.9 | 20.17
E03176b | diametro esterno 200 mm | cad | 126.93 | 20.87
Diffusore a pavimento in alluminio estruso del tipo grigliato, posto in opera completo di cestello raccogli polvere e controtelaio, predisposto per il fissaggio con viti nascoste:
E03177 | con griglia in alluminio anodizzato, delle seguenti dimensioni nominali:
E03177a | 600 x 150 mm | cad | 181.31 | 27.52
E03177b | 600 x 200 mm | cad | 210.72 | 27.98
E03177c | 600 x 300 mm | cad | 294.18 | 27.91
E03178 | con griglia in alluminio naturale, delle seguenti dimensioni nominali:
E03178a | 600 x 150 mm | cad | 171.24 | 27.07
E03178b | 600 x 200 mm | cad | 196.79 | 27.38
E03178c | 600 x 300 mm | cad | 274.98 | 27.82
Diffusore quadrato con griglia forellinata multidirezionale di mandata o di ripresa dell'aria negli impianti di climatizzazione, ventilazione e riscaldamento, realizzato in lamiera d'acciaio verniciata con elementi di fissaggio nascosti, posti in opera completo di serranda di taratura a farfalla, delle seguenti dimensioni e caratteristiche:
E03179 | diffusore di mandata:
E03179a | dimensione esterna 350 x 350 mm, diametro nominale attacco tubo flessibile 160 mm | cad | 150.21 | 22.8
E03179b | dimensione esterna 450 x 450 mm, diametro nominale attacco tubo flessibile 200 mm | cad | 165.69 | 23.05
E03179c | dimensione esterna 550 x 550 mm, diametro nominale attacco tubo flessibile 250 mm | cad | 186.59 | 22.42
E03179d | dimensione esterna 595 x 595 mm, diametro nominale attacco tubo flessibile 250 mm | cad | 191.52 | 25.44
E03179e | dimensione esterna 595 x 595 mm, diametro nominale attacco tubo flessibile 315 mm | cad | 193.85 | 25.74
E03179f | dimensione esterna 650 x 650 mm, diametro nominale attacco tubo flessibile 250 mm | cad | 191.52 | 25.44
E03179g | dimensione esterna 650 x 650 mm, diametro nominale attacco tubo flessibile 315 mm | cad | 193.85 | 25.74
E03180 | diffusore di aspirazione:
E03180a | dimensione esterna 350 x 350 mm, diametro nominale attacco tubo flessibile 160 mm | cad | 150.21 | 22.8
E03180b | dimensione esterna 450 x 450 mm, diametro nominale attacco tubo flessibile 200 mm | cad | 165.69 | 23.05
E03180c | dimensione esterna 550 x 550 mm, diametro nominale attacco tubo flessibile 250 mm | cad | 191.52 | 25.44
E03180d | dimensione esterna 595 x 595 mm, diametro nominale attacco tubo flessibile 250 mm | cad | 191.52 | 25.44
E03180e | dimensione esterna 595 x 595 mm, diametro nominale attacco tubo flessibile 315 mm | cad | 193.85 | 25.74
E03180f | dimensione esterna 650 x 650 mm, diametro nominale attacco tubo flessibile 250 mm | cad | 191.52 | 25.44
E03180g | dimensione esterna 650 x 650 mm, diametro nominale attacco tubo flessibile 315 mm | cad | 193.85 | 25.74
E03181 | Diffusore quadrato vorticoso ad alta induzione, in acciaio verniciato con vite di fissaggio nascosta, per diffusione dell'aria con flusso elicoidale e deflettori regolabili in materiale plastico, posto in opera a soffitto completo di serranda di taratura regolabile dall'ambiente e plenum interno, delle seguenti dimensioni:
E03181a | dimensione esterna 400 x 400 mm, 16 deflettori | cad | 139.37 | 22.92
E03181b | dimensione esterna 500 x 500 mm, 24 deflettori | cad | 157.18 | 22.86
E03181c | dimensione esterna 600 x 600 mm, 16 deflettori | cad | 162.11 | 25.63
E03181d | dimensione esterna 600 x 600 mm, 24 deflettori | cad | 162.11 | 25.63
E03181e | dimensione esterna 600 x 600 mm, 32 deflettori | cad | 169.85 | 25.78
E03181f | dimensione esterna 600 x 600 mm, 40 deflettori | cad | 169.85 | 25.78
SERRANDE
Serranda tagliafuoco rettangolare a pala unica, munita di marcatura CE conforme alla norma EN 15650:2010, certificata secondo EN 1366-2, classificata secondo EN 13501-3, classificata EI 120 S, cassa lunghezza 510 mm e flangia da 35 mm, completa di fusibile tarato a 72 °C e disgiuntore, otturatore in cartongesso e comando manuale, data in opera a perfetta regola d'arte con esclusione delle opere murarie e del collegamento equipotenziale, delle dimensioni di:
E03224 | altezza 200 mm:
E03224a | base 200 mm | cad | 320.6 | 60.83
E03224b | base 300 mm | cad | 329.89 | 60.5
E03224c | base 400 mm | cad | 339.18 | 60.06
E03224d | base 500 mm | cad | 348.47 | 61.71
E03224e | base 600 mm | cad | 387.18 | 61.21
E03224f | base 700 mm | cad | 396.48 | 60.18
E03224g | base 800 mm | cad | 405.76 | 61.59
E03225 | altezza 300 mm:
E03225a | base 200 mm | cad | 329.89 | 60.5
E03225b | base 300 mm | cad | 340.73 | 60.33
E03225c | base 400 mm | cad | 350.8 | 59.9
E03225d | base 500 mm | cad | 361.64 | 61.75
E03225e | base 600 mm | cad | 401.89 | 61
E03225f | base 700 mm | cad | 411.96 | 59.92
E03225g | base 800 mm | cad | 422.79 | 61.5
E03226 | altezza 400 mm:
E03226a | base 200 mm | cad | 339.18 | 60.06
E03226b | base 300 mm | cad | 350.8 | 59.9
E03226c | base 400 mm | cad | 363.18 | 59.72
E03226d | base 500 mm | cad | 374.79 | 61.63
E03226e | base 600 mm | cad | 415.83 | 60.48
E03226f | base 700 mm | cad | 428.22 | 59.58
E03226g | base 800 mm | cad | 439.83 | 61.19
E03227 | altezza 500 mm:
E03227a | base 200 mm | cad | 348.47 | 61.71
E03227b | base 300 mm | cad | 361.64 | 61.75
E03227c | base 400 mm | cad | 404.22 | 61.35
E03227d | base 500 mm | cad | 417.37 | 60.71
E03227e | base 600 mm | cad | 430.53 | 59.9
E03227f | base 700 mm | cad | 443.7 | 61.73
E03227g | base 800 mm | cad | 456.86 | 60.67
E03228 | altezza 600 mm:
E03228a | base 200 mm | cad | 380.21 | 60.11
E03228b | base 300 mm | cad | 404.99 | 61.47
E03228c | base 400 mm | cad | 419.7 | 61.05
E03228d | base 500 mm | cad | 433.63 | 60.33
E03228e | base 600 mm | cad | 448.34 | 59.54
E03228f | base 700 mm | cad | 462.28 | 61.39
E03228g | base 800 mm | cad | 476.98 | 60.33
E03187h | Serranda tagliafuoco per condotti circolari classificata REI 120 , realizzata con tunnel in acciaio zincato 15/10, otturatore in cartongesso, fusibile metallica tarato a 72 °C e disgiuntore termico, data in opera a perfetta regola d'arte con esclusione delle opere murarie e del collegamento equipotenziale, del Ø nominale di:
E03187d | 355 mm | cad | 410.4 | 59.69
E03187e | 400 mm | cad | 422.02 | 61.38
E03187f | 450 mm | cad | 435.19 | 60.55
E03187g | 500 mm | cad | 449.89 | 59.75
E03187h | 560 mm | cad | 467.7 | 62.11
E03187i | 630 mm | cad | 490.15 | 62
Serranda tagliafumo per canali di distribuzione dell'aria, con telaio e alette in acciaio zincato chiuse in caso d'incendio, passo 100 mm, data in opera a perfetta regola d'arte con esclusione delle opere murarie e del collegamento equipotenziale:
E03188 | altezza 410 mm:
E03188a | base 400 mm | cad | 264.84 | 75.37
E03188b | base 600 mm | cad | 285.17 | 73.94
E03188c | base 800 mm | cad | 304.71 | 75.15
E03188d | base 1.000 mm | cad | 324.25 | 73.82
E03188e | base 1.200 mm | cad | 344.58 | 74.09
E03189 | altezza 510 mm:
E03189a | base 400 mm | cad | 283.61 | 75.33
E03189b | base 600 mm | cad | 304.71 | 75.15
E03189c | base 800 mm | cad | 326.61 | 74.36
E03189d | base 1.000 mm | cad | 349.28 | 75.1
E03189e | base 1.200 mm | cad | 370.38 | 74.95
E03190 | altezza 610 mm:
E03190a | base 400 mm | cad | 300.8 | 74.19
E03190b | base 600 mm | cad | 324.25 | 73.82
E03190c | base 800 mm | cad | 348.49 | 74.93
E03190d | base 1.000 mm | cad | 373.51 | 75.59
E03190e | base 1.200 mm | cad | 396.97 | 75.31
E03191 | altezza 710 mm:
E03191a | base 400 mm | cad | 318.01 | 74.41
E03191b | base 600 mm | cad | 343.8 | 73.92
E03191c | base 800 mm | cad | 369.6 | 74.8
E03191d | base 1.000 mm | cad | 396.97 | 75.31
E03191e | base 1.200 mm | cad | 422.76 | 74.86
E03192 | altezza 810 mm:
E03192a | base 400 mm | cad | 336.77 | 74.54
E03192b | base 600 mm | cad | 364.13 | 73.69
E03192c | base 800 mm | cad | 391.49 | 74.27
E03192d | base 1.000 mm | cad | 421.19 | 74.58
E03192e | base 1.200 mm | cad | 448.55 | 73.75
E03193 | altezza 910 mm:
E03193a | base 400 mm | cad | 353.97 | 73.87
E03193b | base 600 mm | cad | 384.46 | 75.37
E03193c | base 800 mm | cad | 413.37 | 75.81
E03193d | base 1.000 mm | cad | 444.64 | 75.92
E03193e | base 1.200 mm | cad | 475.14 | 75.12
SILENZIATORI DA CANALE
Silenziatore rettangolare da canale per nuovi impianti di trasporto aria, sezione rettangolare con setti fonoassorbenti, realizzato in lamiera, spessore minimo 1 mm, materiale fonoassorbente in lana minerale con densità non inferiore a 60 kg/mc, setti regolarmente spaziati inseriti all'interno di un telaio in lamiera zincata, posto in opera completo di flange di collegamento:
E03194 | spessore setti 200 mm, lunghezza 900 mm, passaggio aria 100 mm, per le seguenti dimensioni del canale:
E03194a | 600 x 300 mm | cad | 451.01 | 57.04
E03194b | 600 x 600 mm | cad | 576.65 | 65.64
E03194c | 900 x 300 mm | cad | 584.11 | 66.49
E03194d | 900 x 900 mm | cad | 873.82 | 77.37
E03194e | 1.200 x 600 mm | cad | 887.72 | 84.21
E03194f | 1.200 x 900 mm | cad | 1061.38 | 87.26
E03194g | 1.500 x 900 mm | cad | 1265.36 | 88.03
E03195 | spessore setti 200 mm, lunghezza 1.200 mm, passaggio aria 100 mm, per le seguenti dimensioni del canale:
E03195a | 600 x 300 mm | cad | 512.17 | 55.06
E03195b | 600 x 600 mm | cad | 662.59 | 67.04
E03195c | 900 x 300 mm | cad | 670.05 | 63.56
E03195d | 900 x 900 mm | cad | 1024.02 | 77.71
E03195e | 1.200 x 600 mm | cad | 1037.14 | 85.27
E03195f | 1.200 x 900 mm | cad | 1251.05 | 87.03
E03195g | 1.500 x 900 mm | cad | 1734.72 | 98.74
E03196 | spessore setti 200 mm, lunghezza 1.500 mm, passaggio aria 100 mm, per le seguenti dimensioni del canale:
E03196a | 600 x 300 mm | cad | 576.42 | 54.68
E03196b | 600 x 600 mm | cad | 755.49 | 66.89
E03196c | 900 x 300 mm | cad | 761.4 | 67.41
E03196d | 900 x 900 mm | cad | 1190.47 | 75.29
E03196e | 1.200 x 600 mm | cad | 1202.03 | 83.62
E03196f | 1.200 x 900 mm | cad | 1463.18 | 83.28
E03196g | 1.500 x 900 mm | cad | 1748.44 | 88.46
E03197 | spessore setti 200 mm, lunghezza 1.800 mm, passaggio aria 100 mm, per le seguenti dimensioni del canale:
E03197a | 600 x 300 mm | cad | 638.36 | 56.52
E03197b | 600 x 600 mm | cad | 841.43 | 63.86
E03197c | 900 x 300 mm | cad | 846.56 | 64.24
E03197d | 900 x 900 mm | cad | 1339.88 | 76.26
E03197e | 1.200 x 600 mm | cad | 1351.46 | 85.47
E03197f | 1.200 x 900 mm | cad | 1652.85 | 83.62
E03197g | 1.500 x 900 mm | cad | 1989.99 | 88.09
E03198 | spessore setti 350 mm, lunghezza 900 mm, passaggio aria 120 mm, per le seguenti dimensioni del canale:
E03198a | 940 x 450 mm | cad | 654.11 | 53.78
E03198b | 940 x 750 mm | cad | 791.54 | 65.08
E03198c | 1.410 x 600 mm | cad | 965.05 | 85.44
E03198d | 1.410 x 900 mm | cad | 1166.58 | 81.15
E03198e | 1.880 x 900 mm | cad | 1515.88 | 86.28
E03198f | 2.350 x 900 mm | cad | 1803.21 | 91.23
E03199 | spessore setti 350 mm, lunghezza 1.200 mm, passaggio aria 120 mm, per le seguenti dimensioni del canale:
E03199a | 940 x 450 mm | cad | 748.98 | 52.1
E03199b | 940 x 750 mm | cad | 933.22 | 64.92
E03199c | 1.410 x 600 mm | cad | 1139.24 | 86.46
E03199d | 1.410 x 900 mm | cad | 1390.32 | 87.93
E03199e | 1.880 x 900 mm | cad | 1828.64 | 80.95
E03199f | 2.350 x 900 mm | cad | 2192.92 | 97.08
E03200 | spessore setti 350 mm, lunghezza 1.500 mm, passaggio aria 120 mm, per le seguenti dimensioni del canale:
E03200a | 940 x 450 mm | cad | 843.86 | 58.7
E03200b | 940 x 750 mm | cad | 1083.4 | 68.52
E03200c | 1.410 x 600 mm | cad | 1325.04 | 83.8
E03200d | 1.410 x 900 mm | cad | 1630.31 | 82.48
E03200e | 1.880 x 900 mm | cad | 2143.74 | 81.34
E03200f | 2.350 x 900 mm | cad | 2578.16 | 97.83
E03201 | spessore setti 200 mm, lunghezza 1.800 mm, passaggio aria 120 mm, per le seguenti dimensioni del canale:
E03201a | 940 x 450 mm | cad | 949.93 | 54.07
E03201b | 940 x 750 mm | cad | 1225.08 | 61.98
E03201c | 1.410 x 600 mm | cad | 1499.23 | 85.33
E03201d | 1.410 x 900 mm | cad | 1853.27 | 82.04
E03201e | 1.880 x 900 mm | cad | 2456.51 | 77.68
E03201f | 2.350 x 900 mm | cad | 2964.48 | 93.74
| E04. IMPIANTI ANTINCENDIO |  | € | € m.m.
ESTINTORI
E04001 | Estintore a polvere, omologato secondo la normativa vigente, con valvola a pulsante, valvola di sicurezza a molla e manometro di indicazione di carica, dotato di sistema di controllo della pressione tramite valvola di non ritorno a monte del manometro, escluso eventuale supporto da pagare a parte:
E04001a | da kg 1, classe 8A-34BC | cad | 52.5 | 6.97
E04001b | da kg 2, classe 13A-89BC | cad | 59.59 | 6.78
E04001c | da kg 6, classe 34A-233BC | cad | 66.67 | 6.75
E04001d | da kg 6, classe 55A-233BC | cad | 88.81 | 6.74
E04001e | da kg 9, classe 55A-233BC | cad | 95.89 | 6.67
E04001f | da kg 12, classe 55A-233BC | cad | 110.06 | 6.96
E04002 | Estintore ad anidride carbonica CO2, omologato secondo la normativa vigente, completo di valvola a pulsante e dispositivo di sicurezza, escluso eventuale supporto da pagare a parte:
E04002a | da kg 2, classe 34BC | cad | 108.29 | 6.85
E04002b | da kg 5, classe 113BC | cad | 158.76 | 7.03
E04003 | Estintore carrellato a polvere omologato secondo la normativa vigente, ricaricabile, completo di valvola a leva, valvola di sicurezza a molla e manometro di indicazione di carica:
E04003a | kg 30, classe AB1C | cad | 402.27 | 7.63
E04003b | kg 50, classe AB1C | cad | 481.97 | 6.1
E04003c | kg 100, classe AB1C | cad | 884.87 | 5.6
E04004 | Estintore carrellato a CO2 omologato secondo la normativa vigente, ricaricabile con manichetta, completo di valvola a volantino e dispositivo di sicurezza, bombola in acciaio:
E04004a | 18 kg, classe B8C | cad | 1318.77 | 8.34
E04004b | 27 kg, classe B8C | cad | 1465.76 | 9.27
E04004c | 54 kg, classe B1C | cad | 2509.76 | -
E04005 | Estintore automatico a polvere a soffitto ABC, completo di gruppo valvola con attacco manometro, valvola di riempimento, manometro di indicazione di carica, escluso eventuale supporto da pagare a parte:
E04005a | da kg 6 | cad | 76.06 | 6.73
E04005b | da kg 12 | cad | 92.35 | 7.01
E04006 | Posizionamento di estintore con supporto:
E04006a | a parete in acciaio al carbonio verniciato rosso, diametro 160 mm per estintore a polvere da 6 kg | cad | 37.69 | 4.29
E04006b | a parete in acciaio al carbonio verniciato rosso, diametro 140 mm per estintore a CO2 da 5 kg | cad | 39.46 | 4.24
E04006c | universale in acciaio zincato, per estintori a polvere fino a 12 kg e a CO2 fino a 5 kg | cad | 6.52 | 3.38
CASSETTE ANTINCENDIO
E04007 | Cassetta antincendio UNI in acciaio inox da esterno, con portello completo di lastra trasparente in materiale plastico preformato per la rottura (safe crash), posta in opera compreso ogni onere, mezzo d'opera e magistero:
E04007a | 370 x 610 x 210 mm, per UNI 45 | cad | 124.47 | 8.66
E04007b | 500 x 680 x 260 mm, per UNI 70 | cad | 163.44 | 8.27
E04008 | Cassetta antincendio da incasso sigillabile in acciaio, completa di portello in alluminio e lastra in materiale plastico preformato per la rottura (safe crash), posta in opera comprese le opere murarie necessarie alla realizzazione di nicchia in murature leggere con esclusione del rifacimento dell'intonaco della tinteggiatura e del ripristino di rivestimento murario di qualsiasi genere:
E04008a | dimensione 355 x 550 x 150 mm, per idrante | cad | 76.76 | 25.73
E04008b | dimensione 420 x 560 x 250 mm, per idrante | cad | 97.88 | 26
E04008c | dimensione 800 x 400 x 400 mm | cad | 166.06 | 26.25
E04008d | dimensione 1000 x 500 x 500 mm | cad | 215.65 | 25.91
E04009 | Cassetta antincendio da esterno sigillabile in acciaio preverniciata di colore rosso completa di portello in alluminio con lastra trasparente in materiale plastico preformato per la rottura (safe crash) e stop di fissaggio:
E04009a | dimensione 370 x 580 x 200 mm | cad | 65.03 | 9.87
E04009b | dimensione 500 x 650 x 260 mm | cad | 77.42 | 9.79
E04009c | dimensione 500 x 800 x 400 mm | cad | 127.9 | 9.71
E04009d | dimensione 800 x 400 x 400 mm | cad | 151.54 | 9.58
E04009e | dimensione 1000 x 500 x 500 mm | cad | 198.23 | 10.03
E04010 | Cassetta portaestintore in acciaio verniciata rossa con portello in alluminio e lastra trasparente in materiale plastico preformata per la rottura (safe crash):
E04010a | dimensione 320 x 600 x 220 mm | cad | 62.9 | 8.35
E04010b | dimensione 320 x 800 x 220 mm | cad | 74.42 | 8
IDRANTI E NASPI
E04011 | Idrante UNI 45 in cassetta da incasso in acciaio verniciata grigia completa di manichetta Ø nominale 45 a norma UNI 9487 con raccordi e manicotti in ottone, rubinetto idrante 1"1/2 UNI 45, lancia in rame UNI 45, con getto variabile a norma UNI EN 671/2, posta in opera completa di raccordi per il collegamento alla tubazione d'adduzione idrica, portello con lastra trasparente in materiale plastico preformato per la rottura (safe crash), con esclusione delle opere murarie:
E04011a | manichetta da 15 m, 560 x 360 x 150 mm | cad | 223.5 | 38.16
E04011b | manichetta da 20 m, 560 x 360 x 150 mm | cad | 235.01 | 38.64
E04011c | manichetta da 25 m, 560 x 360 x 150 mm | cad | 250.07 | 37.96
E04011d | manichetta da 30 m, 560 x 360 x 150 mm | cad | 261.58 | 38.05
E04012 | Idrante UNI 45 in cassetta da esterno in acciaio verniciata rossa completa di manichetta Ø nominale 45 a norma UNI 9487 con raccordi e manicotti in ottone, rubinetto idrante 1"1/2 UNI 45, lancia in rame UNI 45 con getto variabile a norma UNI EN 671/2, posta in opera completa di raccordi per il collegamento alla tubazione d'adduzione idrica, stop di fissaggio, portello con lastra trasparente in materiale plastico preformata per la rottura (safe crash):
E04012a | manichetta da 15 m, 610 x 370 x 210 mm | cad | 220.19 | 37.6
E04012b | manichetta da 20 m, 610 x 370 x 210 mm | cad | 231.25 | 38.02
E04012c | manichetta da 25 m, 610 x 370 x 210 mm | cad | 242.32 | 38.31
E04012d | manichetta da 30 m, 610 x 370 x 210 mm | cad | 256.49 | 37.31
E04013 | Idrante UNI 45 in cassetta a muro in acciaio verniciata rossa completa di manichetta Ø nominale 45 a norma UNI 9487 con raccordi e manicotti in ottone, rubinetto idrante 1"1/2 UNI 45, lancia in rame UNI 45 con getto variabile a norma UNI EN 671/2, posta in opera completa di portello con lastra trasparente in materiale plastico preformato per la rottura (safe crash), escluse le opere murarie:
E04013a | manichetta da 15 m, 600 x 370 x 160 mm | cad | 244.01 | 44.75
E04013b | manichetta da 20 m, 600 x 370 x 160 mm | cad | 255.52 | 45.25
E04013c | manichetta da 25 m, 600 x 370 x 160 mm | cad | 267.04 | 43.91
E04013d | manichetta da 30 m, 600 x 370 x 160 mm | cad | 278.55 | 44.04
E04014 | Idrante UNI 45 a rastrelliera in cassetta in acciaio da incasso e da esterno completa di manichetta certificata con raccordi, rubinetto idrante a squadro diametro 1"1/2 UNI 45 e lancia in rame con getto fisso:
E04014a | manichetta da 20 m, 905 x 700 x 240 mm | cad | 446.39 | 50.81
E04014b | manichetta da 25 m, 905 x 700 x 240 mm | cad | 461.44 | 49.61
E04014c | manichetta da 30 m, 905 x 700 x 240 mm | cad | 475.61 | 51.13
E04015 | Naspo UNI 25 in cassetta in acciaio preverniciata completa di tubo semirigido di colore rosso con raccordi e manicotti, erogatore in ottone con portello con lastra trasparente in materiale plastico preformata per la rottura (safe crash), valvola a sfera Ø 1", lancia frazionatrice UNI 25, posta in opera escluse le opere murarie ed il ripristino dell'intonaco o della finitura montata:
E04015a | manichetta da 15 m, 650 x 700 x 200 mm | cad | 437.9 | 49.85
E04015b | manichetta da 20 m, 650 x 700 x 200 mm | cad | 472.43 | 50.79
E04015c | manichetta da 25 m, 650 x 700 x 200 mm | cad | 506.97 | 51.3
E04015d | manichetta da 30 m, 650 x 700 x 270 mm | cad | 541.5 | 51.37
RUBINETTI
Rubinetto idrante in ottone EN 1982 per presa a muro, in ottone uscita filettata M UNI 810:
E04016 | UNI 45:
E04016a | da 1"1/4 | cad | 25.18 | 0.8
E04016b | da 1"1/2 | cad | 21.64 | 0.82
E04017 | UNI 70:
E04017a | da 2" | cad | 42.89 | 0.81
E04017b | da 2"1/2 | cad | 67.68 | 0.86
E04018 | Rubinetto idrante con presa a terra, realizzata in ottone, attacco filettato M con uscita filettata UNI 810 M, completa di raccordi per il collegamento alla tubazione d'adduzione idrica, pozzetto in ghisa, con esclusione dello scavo e del reinterro:
E04018a | diametro attacco 1"1/2, uscita UNI 45 | cad | 106.23 | 19.48
E04018b | diametro attacco 2", uscita UNI 70 | cad | 158.07 | 25.99
IDRANTI SOTTOSUOLO E SOPRASUOLO
E04019 | Idrante sottosuolo in ghisa, flangiato con scarico automatico antigelo, compreso l'onere per la fornitura e la saldatura della controflangia di collegamento alla tubazione d'adduzione idrica, con esclusione dello scavo e del successivo reinterro:
E04019a | attacco diametro nominale 50 mm, sbocco UNI 45 | cad | 209.86 | 19.91
E04019b | attacco diametro nominale 65 mm, sbocco UNI 70 | cad | 260.91 | 19.8
E04019c | attacco diametro nominale 80 mm, sbocco UNI 70 | cad | 285.49 | 27.08
E04020 | Idrante soprasuolo monotubo in ghisa preverniciato con smalto sintetico di colore rosso, scatola valvola verniciata ad immersione con catramina, completo di dispositivo automatico per l'arresto dell'acqua in caso di rottura accidentale, compreso l'onere per la fornitura e la saldatura in opera della controflangia sulla tubazione idrica esistente con esclusione dello scavo e del successivo rinterro:
E04020a | attacco flangiato diametro nominale 50 mm, 2 uscite UNI 45 | cad | 337.32 | 27.73
E04020b | attacco flangiato diametro nominale 65 mm, 2 uscite UNI 70 | cad | 460.87 | 52.46
E04020c | attacco flangiato diametro nominale 80 mm, 2 uscite UNI 70 | cad | 503.22 | 50.92
E04020d | attacco flangiato diametro nominale 100 mm, 2 uscite UNI 70 | cad | 591.99 | 52.41
E04020e | attacco flangiato diametro nominale 150 mm, 2 uscite UNI 70 | cad | 888.08 | 78.63
ATTACCHI MOTOPOMPA
E04021 | Gruppo attacco motopompa VVF UNI 70 con attacco filettato del tipo orizzontale in ottone con rubinetto idrante di presa, valvola di ritegno a clapet e valvola di sicurezza, raccordi del tipo filettato, dato in opera collegato alla tubazione d'adduzione esistente:
E04021a | diametro 2" | cad | 335.02 | 59.32
E04021b | diametro 2"1/2 | cad | 416.84 | 58
E04021c | diametro 3" | cad | 573.01 | 79.72
PORTE TAGLIAFUOCO
Porta cieca tagliafuoco ad un battente con struttura in acciaio, omologata a norme UNI EN 1634, di colore avorio chiaro realizzata con telaio pressopiegato spessore 2 mm, sagomato per ospitare cerniere saldate a filo continuo, completa di guarnizione autoespandente per fumi caldi posta su tre lati, con rostri fissi, anta in acciaio preverniciato coibentata con doppio strato di lana minerale impregnato con colla a base di calciosilicati più foglio di alluminio intermedio, con due cerniere di serie realizzate in acciaio stampato e zincato del tipo reversibili, completa di serratura con chiave, ad un punto di chiusura, maniglia interna ed esterna con placche antincendio, posta in opera compreso l'onere per le opere murarie necessarie per dare il lavoro a perfetta regola d'arte, con esclusione del rifacimento dell'intonaco e la tinteggiatura delle pareti:
E04022 | REI 60:
E04022a | ampiezza muro 800 x 2.000 mm | cad | 444.03 | 81.43
E04022b | ampiezza muro 900 x 2.000 mm | cad | 462.27 | 81.86
E04022c | ampiezza muro 1.000 x 2.000 mm | cad | 494.45 | 90.68
E04022d | ampiezza muro 1.265 x 2.000 mm | cad | 583.85 | 92.31
E04022e | ampiezza muro 800 x 2.150 mm | cad | 460.99 | 81.63
E04022f | ampiezza muro 900 x 2.150 mm | cad | 478.19 | 81.65
E04022g | ampiezza muro 1.000 x 2.150 mm | cad | 508.33 | 90.01
E04022h | ampiezza muro 1.265 x 2.150 mm | cad | 601.32 | 91.27
E04023 | REI 120:
E04023a | ampiezza muro 800 x 2.000 mm | cad | 516.47 | 81.66
E04023b | ampiezza muro 900 x 2.000 mm | cad | 540.37 | 82.02
E04023c | ampiezza muro 1.000 x 2.000 mm | cad | 578.73 | 91.5
E04023d | ampiezza muro 1.265 x 2.000 mm | cad | 694.84 | 92.28
E04023e | ampiezza muro 800 x 2.150 mm | cad | 534.46 | 81.12
E04023f | ampiezza muro 900 x 2.150 mm | cad | 558.86 | 81.29
E04023g | ampiezza muro 1.000 x 2.150 mm | cad | 597.22 | 90.65
E04023h | ampiezza muro 1.265 x 2.150 mm | cad | 720.01 | 91.07
Porta cieca tagliafuoco a due battenti con struttura in acciaio, omologata a norme UNI EN 1634, di colore avorio chiaro realizzata con telaio pressopiegato spessore 2 mm, sagomato per ospitare cerniere saldate a filo continuo, completa di guarnizione autoespandente per fumi caldi posta su tre lati, con rostri fissi, ante in acciaio preverniciato coibentate con doppio strato di lana minerale impregnato con colla a base di calciosilicati più foglio di alluminio intermedio, con quattro cerniere di serie realizzate in acciaio stampato e zincato del tipo reversibili, completa di serratura con chiave, ad un punto di chiusura, maniglia interna ed esterna con placche antincendio, posta in opera compreso l'onere per le opere murarie necessarie per dare il lavoro a perfetta regola d'arte, con esclusione del rifacimento dell'intonaco e la tinteggiatura delle pareti:
E04024 | REI 60:
E04024a | ampiezza muro 1.200 x 2.000 mm | cad | 793.83 | 100.41
E04024b | ampiezza muro 1.265 x 2.000 mm | cad | 808.47 | 102.26
E04024c | ampiezza muro 1.300 x 2.000 mm | cad | 832.18 | 110.52
E04024d | ampiezza muro 1.400 x 2.000 mm | cad | 847.08 | 112.5
E04024e | ampiezza muro 1.500 x 2.000 mm | cad | 859.68 | 108.73
E04024f | ampiezza muro 1.600 x 2.000 mm | cad | 876.37 | 110.85
E04024g | ampiezza muro 1.800 x 2.000 mm | cad | 922.42 | 122.5
E04024h | ampiezza muro 2.000 x 2.000 mm | cad | 960.97 | 121.55
E04024i | ampiezza muro 1.200 x 2.150 mm | cad | 822.6 | 98.84
E04024j | ampiezza muro 1.265 x 2.150 mm | cad | 848.1 | 112.63
E04024k | ampiezza muro 1.300 x 2.150 mm | cad | 855.3 | 113.59
E04024l | ampiezza muro 1.400 x 2.150 mm | cad | 870.2 | 110.06
E04024m | ampiezza muro 1.500 x 2.150 mm | cad | 885.37 | 111.98
E04024n | ampiezza muro 1.600 x 2.150 mm | cad | 901.03 | 113.96
E04024o | ampiezza muro 1.800 x 2.150 mm | cad | 950.95 | 120.28
E04024p | ampiezza muro 2.000 x 2.150 mm | cad | 989.48 | 118.89
E04025 | REI 120:
E04025a | ampiezza muro 1.200 x 2.000 mm | cad | 906.35 | 103.17
E04025b | ampiezza muro 1.265 x 2.000 mm | cad | 923.56 | 99.29
E04025c | ampiezza muro 1.300 x 2.000 mm | cad | 957.03 | 108.94
E04025d | ampiezza muro 1.400 x 2.000 mm | cad | 978.11 | 111.34
E04025e | ampiezza muro 1.500 x 2.000 mm | cad | 1003.03 | 114.18
E04025f | ampiezza muro 1.600 x 2.000 mm | cad | 1025.37 | 110.24
E04025g | ampiezza muro 1.800 x 2.000 mm | cad | 1073.49 | 122.2
E04025h | ampiezza muro 2.000 x 2.000 mm | cad | 1133.6 | 121.87
E04025i | ampiezza muro 1.200 x 2.150 mm | cad | 934.11 | 100.43
E04025j | ampiezza muro 1.265 x 2.150 mm | cad | 952.84 | 102.44
E04025k | ampiezza muro 1.300 x 2.150 mm | cad | 985.81 | 112.22
E04025l | ampiezza muro 1.400 x 2.150 mm | cad | 1010.46 | 108.63
E04025m | ampiezza muro 1.500 x 2.150 mm | cad | 1035.39 | 111.31
E04025n | ampiezza muro 1.600 x 2.150 mm | cad | 1059.28 | 113.88
E04025o | ampiezza muro 1.800 x 2.150 mm | cad | 1110.23 | 119.36
E04025p | ampiezza muro 2.000 x 2.150 mm | cad | 1173.94 | 118.79
IMPIANTI SPRINKLER
E04026 | Tubo in acciaio senza saldatura a norma UNI EN 10255, per reti antincendio, rivestimento esterno con polveri epossidiche, di colore rosso, serie media:
E04026a | diametro nominale 1/2", spessore 3,2 mm, peso 1,44 kg/m | m | 15.69 | 6.05
E04026b | diametro nominale 3/4", spessore 2,6 mm, peso 1,57 kg/m | m | 16.62 | 6.62
E04026c | diametro nominale 1", spessore 3,2 mm, peso 2,42 kg/m | m | 20.2 | 7.15
E04026d | diametro nominale 1"1/4, spessore 3,2 mm, peso 3,11 kg/m | m | 23.87 | 8.15
E04026e | diametro nominale 1"1/2, spessore 3,2 mm, peso 3,58 kg/m | m | 26.81 | 8.99
E04026f | diametro nominale 2", spessore 3,6 mm, peso 5,05 kg/m | m | 35.88 | 11.35
E04026g | diametro nominale 2"1/2, spessore 3,6 mm, peso 6,44 kg/m | m | 41.72 | 12.14
E04026h | diametro nominale 3", spessore 4,0 mm, peso 8,38 kg/m | m | 50.63 | 13.45
E04026i | diametro nominale 4", spessore 4,5 mm, peso 12,23 kg/m | m | 65.6 | 14.52
E04027 | Tubo in acciaio al carbonio non legato, secondo UNI EN 10305-3, con zincatura interna ed esterna del tipo sendzmir, saldato a laser longitudinalmente, per impianti di aria compressa e sprinkler, non idoneo per acqua sanitaria, con raccordi a pressare in acciaio al carbonio non legato, conformi alla UNI 11179 Classe 1, dotati di O-ring in EPDM nero premontato (con guida cilindrica per innesto sicuro sulla tubazione, by-pass sulla sede dell'O-ring per l'individuazione dei raccordi non pressati, temperatura max. di esercizio 110 °C o pressione max. di esercizio 16 bar), tagliato a misura e posto in opera su staffaggi, compresa quota parte di raccorderia, esclusi valvolame, pezzi speciali, staffaggi, opere murarie, con pressatura dei raccordi eseguita con idonei elettroutensili:
E04027a | diametro 15 mm, spessore 1,5 mm | m | 11.68 | 3.62
E04027b | diametro 18 mm, spessore 1,5 mm | m | 12.62 | 3.99
E04027c | diametro 22 mm, spessore 1,5 mm | m | 14.3 | 4.16
E04027d | diametro 28 mm, spessore 1,5 mm | m | 17.66 | 4.58
E04027e | diametro 35 mm, spessore 1,5 mm | m | 23.21 | 5.14
E04027f | diametro 42 mm, spessore 1,5 mm | m | 30.71 | 5.83
E04027g | diametro 54 mm, spessore 1,5 mm | m | 36.63 | 6.49
E04027h | diametro 64,0 mm, spessore 2,0 mm | m | 91.86 | 7.55
E04027i | diametro 76,1 mm, spessore 2,0 mm | m | 94.83 | 9
E04027j | diametro 88,9 mm, spessore 2,0 mm | m | 109.24 | 9.67
E04027k | diametro 108,0 mm, spessore 2,0 mm | m | 141.17 | 10.71
E04028 | Impianto tipo "sprinkler ad umido" mediante realizzazione di rete di distribuzione interna del tipo "a pettine" in ambienti a rischio normale secondo norma UNI EN 12845, composta dalle sole tubazioni in acciaio zincato passanti in vista complete di raccordi e staffaggi, testine e colonna montante. Escluse le opere murarie, la stazione di comando, la campana d'allarme e quant'altro non meglio specificato, costo per erogatore sprinkler a bulbo di vetro con temperatura di intervento 57 ÷ 182 °C:
E04028a | con finitura ottonata, diametro attacco 1/2" upright o pendent | cad | 336.18 | 78.66
E04028b | con finitura ottonata, diametro attacco 3/4" upright o pendent | cad | 340.52 | 77.53
E04028c | con finitura cromata, diametro attacco 1/2" upright o pendent | cad | 333.79 | 78.1
E04028d | con finitura cromata, diametro attacco 3/4" upright o pendent | cad | 337.6 | 79
Testa sprinkler in opera:
E04029 | con bulbo di vetro, tipo upright o pendent, per temperature d'intervento 57 ÷ 182 °C:
E04029a | con finitura cromata, diametro 1/2" | cad | 16.62 | 5.26
E04029b | con finitura cromata, diametro 3/4" | cad | 20.96 | 5.3
E04029c | in ottone con finitura naturale, diametro 1/2" | cad | 14.23 | 5.22
E04029d | in ottone con finitura naturale, diametro 3/4" | cad | 18.04 | 5.25
E04030 | con bulbo di vetro, tipo orizzontale, per temperature d'intervento 57 ÷ 141 °C, diametro 1/2":
E04030a | con finitura cromata | cad | 18.48 | 5.26
E04030b | in ottone con finitura naturale | cad | 17.68 | 5.26
IMPIANTI AD AEROSOL
E04031 | Impianto per estinzione automatica d'incendio mediante apparecchiature eroganti aerosol di sali di potassio realizzate in acciaio inox forato, conforme alla norma UNI EN 15276 e UNI ISO 15779, idoneo per fuochi di classe A e B, ad attivazione elettrica 6 - 24 V c.c. e corrente di sorveglianza di 5 mA, completo di staffe di montaggio:
E04031a | erogatore con carica estinguente fino a 0,4 kg, diametro 165 mm, altezza 127 mm | cad | 733.3 | 18.55
E04031b | erogatore con carica estinguente fino a 0,7 kg, diametro 165 mm, altezza 230 mm | cad | 783.88 | 19.83
E04031c | erogatore con carica estinguente fino a 1,45 kg, diametro 165 mm, altezza 290 mm | cad | 902.89 | 17.13
E04031d | erogatore con carica estinguente fino a 2,21 kg, diametro 165 mm, altezza 310 mm | cad | 1059.64 | 20.1
E04031e | erogatore con carica estinguente fino a 4,42 kg, diametro 165 mm, altezza 572 mm | cad | 2196.12 | 13.89
E04031f | erogatore in plafoniera da incasso 600 x 600 mm, altezza 210 mm, con carica estinguente fino a 2,9 kg | cad | 2409.65 | 15.24
E04031g | erogatore in plafoniera da incasso 600 x 600 mm, altezza 210 mm, con carica estinguente fino a 4,4 kg | cad | 2486.56 | 15.73
E04063 | Unità di gestione automatica per impianti di spegnimento con erogatori di aerosol di sali di potassio, in grado di azionare il sistema mediante segnalazione di allarme incendio da parte di una centrale esterna con possibilità di parzializzare due zone separate di scarica estinguente, verifica delle funzionalità dell'impianto e controllo di linea tramite display, con memoria di allarme e funzione di controllo integrità delle linee derivate nonché dell'efficienza dell'alimentatore e delle batterie tampone, dimensioni 200 x 320 x 160 mm, gestione fino a 5 linee per un massimo di 10 dispositivi erogatori ognuna | cad | 1068.24 | 40.53
E04064 | Impianto per estinzione automatica d'incendio mediante generatori ad aerosol condensato a base di carbonato di potassio, con valore di PH non superiore a 9, realizzati in acciaio zincato verniciati RAL 3001, dotati di sistema di raffreddamento meccanico/fisico, erogazione conica, idonei per fuochi di classe A-B-C e su apperecchiature elettriche ed elettroniche in tensione, dotati di attivatore elettrico intercambiabile 6-24 V, certificati UNI EN 15276, conformi alla direttiva EMC per la compatibilità elettromagnetica secondo EN 61000-6, compresi di staffe di fissaggio e cablaggio mediante connettori circolari volanti e cavo non schermato CEI 20-105 V2 2 x 1 mmq, completo di box di connessione e quota parte per fissaggio tubazioni, filatura, collegamenti, prove di funzionamento e quanto necessario per rendere l'impianto finito e funzionante a regola d'arte:
E04064a | generatore con carica estinguente da 1,0 kg, peso lordo 11,80 ± 0,35 kg, dimensioni 322 x 174 x 220 mm | cad | 1416.29 | 44.78
E04064b | generatore con carica estinguente da 2,0 kg, peso lordo di 18,40 ± 0,35 kg, dimensioni 322 x 320 x 220 mm | cad | 2086.24 | 39.58
Impianto per estinzione automatica d'incendio mediante generatori ad aerosol condensato a base di carbonato di potassio con valore di PH non superiore a 9, realizzati in acciaio zincato verniciato RAL 3001, dotati di sistema di raffreddamento meccanico/fisico, erogazione lamellare direzionabile, idonei per fuochi di classe A-B-C e su apperecchiature elettriche ed elettroniche in tensione, certificati UNI EN 15276, conformi alla direttiva EMC per la compatibilità elettromagnetica secondo EN 61000-6, compreso di staffe di fissaggio, cablaggio e quota parte per fissaggio tubazioni, filatura, collegamenti, prove di funzionamento e quanto necessario per rendere l'impianto finito e funzionante a regola d'arte:
E04065 | generatore dotato di attivatore termomeccanico: |  | 406.85 | -
E04065a | con carica estinguente da 20 g, peso lordo di 520 ± 50 g, dimensioni 45 x 45 x 141 mm | cad | 414.82 | 41.97
E04065b | con carica estinguente da 50 g, peso lordo di 780 ± 50 g, dimensioni 45 x 45 x 202 mm | cad | 530.31 | 43.6
E04065c | con carica estinguente da 100 g, peso lordo di 1.110 ± 50 g, dimensioni 45 x 45 x 302 mm | cad | 609.02 | 42.37
E04065d | con carica estinguente da 200 g, peso lordo di 1.970 ± 100 g, dimensioni 85 x 85 x 223 mm | cad | 719.41 | 40.95
E04065e | con carica estinguente da 400 g, peso lordo di 3.080 ± 100 g, dimensioni 85 x 85 x 347 mm | cad | 855.36 | 43.28
E04065f | con carica estinguente da 800 g, peso lordo di 6.470 ± 100 g, dimensioni 150 x 150 x 357 mm | cad | 1293.84 | 40.91
E04066 | generatore dotato di attivatore elettrico intercambiabile, completo di box di connessione, connettori circolari volanti e cavo non schermato CEI 20-105 2 x 1 mmq, attivazione a 6-24 V: |  | 1273.09 | -
E04066a | con carica estinguente da 20 g, peso lordo di 520 ± 50 g, dimensioni 45 x 45 x 129 mm | cad | 478.75 | 42.39
E04066b | con carica estinguente da 50 g, peso lordo di 780 ± 50 g, dimensioni 45 x 45 x 190 mm | cad | 575.85 | 43.7
E04066c | con carica estinguente da 100 g, peso lordo di 1.110 ± 50 g, dimensioni 45 x 45 x 291 mm | cad | 675 | 42.69
E04066d | con carica estinguente da 200 g, peso lordo di 1.970 ± 100 g, dimensioni 85 x 85 x 211 mm | cad | 788.46 | 44.88
E04066e | con carica estinguente da 400 g, peso lordo di 3.080 ± 100 g, dimensioni 85 x 85 x 335 mm | cad | 921.34 | 40.79
E04066f | con carica estinguente da 800 g, peso lordo di 6.470 ± 100 g, dimensioni 150 x 150 x 343 mm | cad | 1390.49 | 43.97
E04035 | Unità di gestione di spegnimento ad aerosol, con limitazione di corrente (massimo 0,7 A) indipendente per ciascuna linea; con le seguenti funzioni e segnalazioni: indicazione presenza alimentazione; funzione di controllo integrità linee di uscita; segnalazione guasto linee di uscita; indicazione stato di funzionamento centrale; indicazione scarica avvenuta; funzione test mediante chiave elettromeccanica; in grado di interfacciarsi con qualsiasi centrale di rilevazione/spegnimento incendio mediante un ingresso per il comando di attivazione dello spegnimento, compresi un relè generale di allarme ed uno di guasto, entrambi con contatto libero da tensione; completa di quota parte per fissaggio tubazioni, filatura, collegamenti, prove di funzionamento e quanto necessario per rendere l'impianto finito e funzionante a regola d'arte:
E04035a | per 1 zona, capace di gestire l'attivazione sequenziale di n. 80 erogatori su 8 linee controllate | cad | 693.93 | 43.88
E04035b | per 2 zone, capace di gestire, per ciascuna zona, l'attivazione sequenziale di n. 80 erogatori su 8 linee controllate | cad | 1097.57 | 41.65
CAVI ANTIFIAMMA
E04036 | Cavo antincendio schermato FTG10OHM1 0,6/1 kV, isolamento in vetro-mica e gomma G10, a bassa emissione di fumi e gas tossici, schermo con nastro in alluminio, guaina esterna in mescola M1, conforme CEI EN 50266 cat. C, CEI EN 50267, CEI EN 60332, 20-22 e CEI 20-37, resistenza al fuoco PH 90 secondo norma CEI EN 50200:
E04036a | 2 x 1 mmq | m | 2.98 | 0.83
E04036b | 2 x 1,5 mmq | m | 3.66 | 1.02
E04036c | 2 x 2,5 mmq | m | 4.63 | 1.2
E04037 | Cavo antincendio schermato FTE4OHM1 100/100 V, isolamento in vetro-mica e guaina in mescola reticolata E4, nastro separatore in poliestere, filo di drenaggio in rame stagnato 0,5 mmq, schermo con nastro in alluminio/poliestere, guaina esterna in mescola M1, conforme CEI EN 50363-0, resistenza al fuoco PH 30 secondo norma CEI EN 50200:
E04037a | 2 x 0,50 mmq | m | 2.32 | 0.82
E04037b | 2 x 0,75 mmq | m | 2.78 | 1.02
E04037c | 2 x 1 mmq | m | 3.61 | 1.35
E04037d | 2 x 1,5 mmq | m | 4.2 | 1.54
E04037e | 2 x 2,5 mmq | m | 5.12 | 1.55
E04038 | Cavo antincendio schermato FG29OHM16, isolamento in silicone ceramizzante, a bassa emissione di fumi e gas tossici, schermo con nastro in alluminio, guaina esterna in mescola M1, conforme CEI EN 50266 cat. C, CEI EN 50267, CEI EN 60332, 20-22 e CEI 20-37, resistenza al fuoco PH 30 secondo norma CEI EN 50200:
E04038a | 2 x 0,50 mmq | m | 2.29 | 0.83
E04038b | 2 x 0,75 mmq | m | 2.93 | 1.02
E04038c | 2 x 1 mmq | m | 3.3 | 1.19
E04038d | 2 x 1,5 mmq | m | 3.37 | 1.02
E04038e | 2 x 2,5 mmq | m | 4.57 | 1.18
E04038f | 4 x 1 mmq | m | 4.82 | 1.34
E04038g | 4 x 1,5 mmq | m | 5.47 | 1.35
E04039 | Cavo schermato resistente al fuoco per circuiti di emergenza, guaina LSZH, U0/U 300/300 V, conforme alla norma EN 50200, per impianti antincendio conformi alla norma UNI 9795:
E04039a | 2 x 0,50 mmq | m | 2.69 | 0.92
E04039b | 2 x 0,75 mmq | m | 2.92 | 0.96
E04039c | 2 x 1 mmq | m | 3.25 | 1.01
E04039d | 2 x 1,5 mmq | m | 3.69 | 1.1
E04039e | 2 x 2,5 mmq | m | 4.68 | 1.27
E04039f | 4 x 0,50 mmq | m | 3.92 | 1.24
E04039g | 4 x 0,75 mmq | m | 4.35 | 1.29
E04039h | 4 x 1 mmq | m | 4.86 | 1.35
E04039i | 4 x 1,5 mmq | m | 5.59 | 1.45
E04039j | 4 x 2,5 mmq | m | 7.3 | 1.62
E04040 | Cavo non schermato resistente al fuoco per circuiti di emergenza, guaina LSZH, U0/U 300/300 V, conforme alla norma EN 50200, per impianti antincendio conformi alla norma UNI 9795:
E04040a | 2 x 0,50 mmq | m | 2.65 | 0.9
E04040b | 2 x 0,75 mmq | m | 2.84 | 0.95
E04040c | 2 x 1 mmq | m | 3.18 | 1.01
E04040d | 2 x 1,5 mmq | m | 3.6 | 1.09
E04040e | 2 x 2,5 mmq | m | 4.59 | 1.25
E04040f | 4 x 0,50 mmq | m | 3.84 | 1.24
E04040g | 4 x 0,75 mmq | m | 4.26 | 1.29
E04040h | 4 x 1 mmq | m | 4.78 | 1.33
E04040i | 4 x 1,5 mmq | m | 5.51 | 1.43
E04040j | 4 x 2,5 mmq | m | 7.21 | 1.64
PROTEZIONI ANTINCENDIO
E04041 | Sigillatura di attraversamenti di tubi in tecnopolimero combustibili (pvc, polietilene, polipropilene, etc.) mediante posa in opera di collare antincendio intumescente, classe di resistenza al fuoco REI 120 o 180, composto da anello flessibile in acciaio inox con inserito all'interno materiale termoespandente alla temperatura di circa 150 ÷ 200 °C, applicato dal lato del fuoco internamente o esternamente al foro passatubi con tasselli metallici ad espansione:
E04041a | per tubo con diametro esterno di 50 mm | cad | 54.2 | 6.51
E04041b | per tubo con diametro esterno di 63 mm | cad | 55.12 | 6.62
E04041c | per tubo con diametro esterno di 75 mm | cad | 59.67 | 6.79
E04041d | per tubo con diametro esterno di 90 mm | cad | 64.22 | 6.5
E04041e | per tubo con diametro esterno di 110 mm | cad | 83.72 | 7.94
E04041f | per tubo con diametro esterno di 125 mm | cad | 94.64 | 8.38
E04041g | per tubo con diametro esterno di 160 mm | cad | 109.34 | 8.99
E04041h | per tubo con diametro esterno di 200 mm | cad | 163.32 | 11.36
E04041i | per tubo con diametro esterno di 250 mm | cad | 217.09 | 12.36
E04043 | Protezione antincendio mediante coibentazione interna di attraversamenti orizzontali e verticali (solai, pareti) di tubi in tecnopolimero combustibili (pvc, polietilene, polipropilene, etc.) nei diaframma tagliafiamma, effettuata con nastro termoespandente alla temperatura di circa 150 °C, con resistenza al fuoco REI 120, in strisce di larghezza 100 mm, spessore 4 mm e lunghezza rapportata al Ø esterno del tubo da rivestire, applicato internamente al foro di attraversamento e dal lato fuoco:
E04043a | per tubo con diametro esterno di 50 mm | cad | 12.66 | 5.04
E04043b | per tubo con diametro esterno di 75 mm | cad | 19.16 | 5.09
E04043c | per tubo con diametro esterno di 110 mm | cad | 25.35 | 6.57
E04043d | per tubo con diametro esterno di 125 mm | cad | 35.57 | 6.52
E04043e | per tubo con diametro esterno di 160 mm | cad | 53.21 | 7.74
E04045 | Pannello per passaggio cavi e/o tubi a sigillatura stagna IP 66/67, resistenza al fuoco EI 60-120 in accordo alla norma EN 1366-3, antiroditore, riaccessibile, modificabile in futuro, in quanto in grado di sigillare nuovi cavi; installato ad incasso in pareti di muratura o c.a, con telaio in acciaio e moduli passaggio cavi in gomma EPDM multidiametro, con passo di adattabilità di 1 mm, privi di alogeni, non emananti gas tossici:
E04045a | dimensioni 210 x 280 mm, con 16 moduli diametro 10-25 mm | cad | 497.98 | 22.04
E04045b | dimensioni 210 x 350 mm, con 24 moduli diametro 10-25 mm | cad | 621.52 | 39.31
E04045c | dimensioni 210 x 400 mm, con 32 moduli diametro 10-25 mm | cad | 805.78 | 61.15
E04045d | dimensioni 350 x 350 mm, con 48 moduli diametro 10-25 mm | cad | 1243.04 | 78.61
GRUPPI ANTINCENDIO
E04046 | Gruppo antincendio secondo norma UNI EN 12845 costituito da una elettropompa centrifuga completa di valvole a sfera d'intercettazione, giunto antivibrante, valvola di ritegno, manometro, pressostato, collettore di mandata e di aspirazione in acciaio zincato, basamento in acciaio zincato, vaso d'espansione, quadro di comando in armadio metallico grado di protezione IP 55, contenente tutti gli accessori di comando e protezione delle pompe quali, amperometro, voltmetro, selettore automatico - manuale, pulsante di marcia ed arresto spie di segnalazione, alimentazione elettrica trifase. Sono esclusi il costo per la realizzazione dell'alimentazione elettrica e le opere murarie:
E04046a | portata 20 mc/h, prevalenza 50 m, attacco pompa 2", attacco collettore 2"1/2, assorbimento elettrico totale 4 kW | cad | 2442.16 | 324.33
E04046b | portata 50 mc/h, prevalenza 35 m, attacco pompa 2"1/2, attacco collettore 3", assorbimento elettrico totale 5,5 kW | cad | 3554.47 | 314.7
E04046c | portata 40 mc/h, prevalenza 58 m, attacco pompa 2"1/2, attacco collettore 3", assorbimento elettrico totale 7,5 kW | cad | 3665.25 | 324.51
E04046d | portata 30 mc/h, prevalenza 65 m, attacco pompa 2", attacco collettore 2"1/2, assorbimento elettrico totale 5,5 kW | cad | 3571.7 | 316.23
E04046e | portata 30 mc/h, prevalenza 85 m, attacco pompa 2", attacco collettore 2"1/2, assorbimento elettrico totale 7,5 kW | cad | 3696.43 | 327.27
E04046f | portata 40 mc/h, prevalenza 75 m, attacco pompa 2", attacco collettore 2"1/2, assorbimento elettrico totale 9,2 kW | cad | 3961.59 | 325.7
E04046g | portata 40 mc/h, prevalenza 85 m, attacco pompa 2", attacco collettore 2"1/2, assorbimento elettrico totale 11 kW | cad | 4064.51 | 334.16
E04046h | portata 100 mc/h, prevalenza 30 m, attacco pompa 3", attacco collettore 3", assorbimento elettrico totale 7,2 kW | cad | 3821.38 | 314.17
E04046i | portata 100 mc/h, prevalenza 40 m, attacco pompa 3", attacco collettore 3", assorbimento elettrico totale 9,2 kW | cad | 3912.96 | 321.7
E04046j | portata 120 mc/h, prevalenza 45 m, attacco pompa 3", attacco collettore 3", assorbimento elettrico totale 11 kW | cad | 4005.42 | 329.3
VENTILATORI PER ESTRAZIONE FUMI
Ventilatore assiale intubato omologato per l'evacuazione di fumi ad alta temperatura (classificato F300/120 secondo la normativa EN 12101-3), alimentazione trifase 400 V - 50 Hz, dato in opera a perfetta regola d'arte con esclusione delle opere murarie, della linea di alimentazione elettrica, dei collegamenti equipotenziali e degli organi di comando:
E04047 | diametro pala girante 310 mm:
E04047a | motore elettrico a 4 poli, portata aria massima 2.410 mc/h, potenza 0,55 kW | cad | 1057.89 | 80.28
E04047b | motore elettrico a 2 poli, portata aria massima 3.370 mc/h, potenza 0,75 kW | cad | 1057.89 | 80.28
E04048 | diametro pala girante 500 mm:
E04048a | motore elettrico a 4 poli, portata aria massima 10.630 mc/h, potenza 1,1 kW | cad | 1307.91 | 124.07
E04048b | motore elettrico a 4 poli, portata aria massima 9.380 mc/h, potenza 0,75 kW | cad | 1201.65 | 121.59
E04049 | diametro pala girante 630 mm:
E04049a | motore elettrico a 4 poli, portata aria massima 21.700 mc/h, potenza 1,5 kW | cad | 1546.99 | 117.4
E04049b | motore elettrico a 4 poli, portata aria massima 17.170 mc/h, potenza 1,1 kW | cad | 1361.04 | 120.5
E04050 | diametro pala girante 1.000 mm:
E04050a | motore elettrico a 4 poli, portata aria massima 76.370 mc/h, potenza 15 kW | cad | 4081.6 | 154.87
E04050b | motore elettrico a 4 poli, portata aria massima 61.840 mc/h, potenza 11 kW | cad | 3869.08 | 171.28
E04050c | motore elettrico a 6 poli, portata aria massima 50.000 mc/h, potenza 5,5 kW | cad | 3284.65 | 166.18
E04050d | motore elettrico a 6 poli, portata aria massima 41.250 mc/h, potenza 4 kW | cad | 3948.77 | 149.83
Ventilatore assiale intubato omologato per l'evacuazione di fumi ad alta temperatura (classificato F400 secondo la normativa EN 12101-3), alimentazione trifase 400 V - 50 Hz, dato in opera a perfetta regola d'arte con esclusione delle opere murarie, della linea di alimentazione elettrica, dei collegamenti equipotenziali e degli organi di comando:
E04051 | diametro pala girante 310 mm, motore elettrico a 4 poli, portata aria massima 2.410 mc/h, potenza 0,55 kW | cad | 1695.45 | 85.78
E04052 | diametro pala girante 500 mm:
E04052a | motore elettrico a 4 poli, portata aria massima 10.630 mc/h, potenza 1,1 kW | cad | 1972.03 | 124.71
E04052b | motore elettrico a 4 poli, portata aria massima 9.380 mc/h, potenza 0,75 kW | cad | 2157.99 | 122.83
E04053 | diametro pala girante 630 mm:
E04053a | motore elettrico a 4 poli, portata aria massima 21.700 mc/h, potenza 1,5 kW | cad | 2476.77 | 125.31
E04053b | motore elettrico a 4 poli, portata aria massima 17.170 mc/h, potenza 1,1kW | cad | 2104.86 | 119.8
E04054 | diametro pala girante 1.000 mm:
E04054a | motore elettrico a 4 poli, portata aria massima 76.370 mc/h, potenza 15 kW | cad | 6206.8 | 157.01
E04054b | motore elettrico a 4 poli, portata aria massima 61.840 mc/h, potenza 11 kW | cad | 5834.89 | 147.6
E04054c | motore elettrico a 6 poli, portata aria massima 50.000 mc/h, potenza 5,5 kW | cad | 4706.51 | 148.82
E04054d | motore elettrico a 6 poli, portata aria massima 41.250 mc/h, potenza 4 kW | cad | 4214.42 | 159.91
Torrino centrifugo per l'aspirazione libera o canalizzata con flusso di aria verticale, temperatura massima +150 °C in servizio continuo e per l'estrazione di fumi ad alta temperatura (classificato F400 secondo la normativa EN 12101-3), telaio, cappello e convogliatore in lamiera d'acciaio zincato verniciati con polveri epossidiche, girante a pale rovesce autopulenti in lamiera zincata, dato in opera a perfetta regola d'arte con esclusione delle opere murarie, della linea di alimentazione elettrica, dei collegamenti equipotenziali e degli organi di comando:
E04055 | alimentazione monofase 230 V - 50 Hz:
E04055a | motore elettrico a 4 poli, portata aria massima 3.200 mc/h, potenza 0,25 kW | cad | 1818.56 | 207.01
E04055b | motore elettrico a 4 poli, portata aria massima 5.000 mc/h, potenza 0,55 kW | cad | 2201.4 | 236.67
E04055c | motore elettrico a 4 poli, portata aria massima 6.000 mc/h, potenza 0,80 kW | cad | 2392.67 | 242.1
E04056 | alimentazione trifase 380 V - 50 Hz:
E04056a | motore elettrico a 4 poli, portata aria massima 3.200 mc/h, potenza 0,25 kW | cad | 1786.69 | 203.39
E04056b | motore elettrico a 4 poli, portata aria massima 5.000 mc/h, potenza 0,80 kW | cad | 2169.53 | 246.97
E04056c | motore elettrico a 4 poli, portata aria massima 6.000 mc/h, potenza 0,75 kW | cad | 2360.8 | 238.88
E04056d | motore elettrico a 6 poli, portata aria massima 7.200 mc/h, potenza 0,55 kW | cad | 3477.13 | 329.85
MANUTENZIONE ESTINTORI
E04057 | Controllo estintore, operazione con frequenza semestrale, atta a verificare il buon funzionamento dell'apparecchio, mediante esame visivo esterno dell'estintore e verifica della pressione del gas propellente tramite manometro esterno certificato. Gli estintori ad anidride carbonica e le bomboline di propellente (per estintori a pressione ausiliaria), vengono verificati tramite misura del peso | cad | 8
Revisione estintori, operazione atta a verificare l'efficienza e lo stato di conservazione dell'estintore e di tutti i suoi componenti, esclusa la sostituzione dell'estinguente, la revisione richiede lo smontaggio del gruppo valvola e l'ispezione interna del serbatoio, la frequenza dell'operazione dipende dal tipo di estinguente:
E04058 | schiuma o idrico, 18 mesi:
E04058a | portatile | cad | 8
E04058b | carrellato | cad | 18.5
E04059 | polvere, 36 mesi:
E04059a | portatile | cad | 8
E04059b | carrellato | cad | 18.5
E04060 | CO2, 60 mesi:
E04060a | portatile | cad | 17.2
E04060b | carrellato | cad | 30.5
E04061 | Collaudo estintori, verifica della stabilità del serbatoio riferita alla pressione. La frequenza dell'operazione dipende dal tipo di estintore e dalla data di costruzione, gli estintori a CO2 sono sottoposti alle direttive INAIL per le bombole di gas compressi (collaudo decennale con punzonatura del serbatoio), tutti gli altri devono essere collaudati ogni 12 anni se il serbatoio è marchiato CE, oppure ogni 6 anni se costruiti prima dell'obbligo della marcatura CE:
E04061a | collaudo UNI 9994 estintore portatile polvere/idrico | cad | 6
E04061b | collaudo UNI 9994 estintore carrellato polvere | cad | 10
E04061c | collaudo INAIL estintore CO2 | cad | 50
E04062 | Estinguente per ricarica estintori:
E04062a | polvere ABC al 40% | kg | 3
E04062b | polvere ABC al 50% | kg | 4
E04062c | polvere ABC al 90% | kg | 5
E04062d | anidride carbonica (CO2) | kg | 3.5
E04062e | per estintore idrico | cad | 12
| E05. IMPIANTI DI SOLLEVAMENTO |  | € | € m.m.
ASCENSORI ELETTRICI
Ascensore elettrico rispondente alle norme EN 81.1 - 95/16 ed alla legge 13/89, con le seguenti caratteristiche: alimentazione 380 V - 50 Hz; dispositivo VVFF; velocità fino a 1 m/s; accessi cabina 1; servizi 5; corsa 15 mt; porte automatiche con luce fino a 800 mm, altezza 2.000 mm; fossa 1.500 mm; testata 3.600 mm; 180 avviamenti. Completo di quadro di manovra protetto da armadio metallico, macchinario di sollevamento costituito da motore elettrico asincrono trifase, argano completo di puleggia; guide di scorrimento in acciaio trafilato, piastre di giunzione e bulloneria; funi di trazione di opportuno diametro tipo SEALE, contrappeso guidato; cabina standard rivestita in laminato plastico completa di bottoniera interna con pulsanti brile, plafoniera a neon e lampada d'emergenza; operatore porte e sospensioni di piano complete di antine metalliche finitura colore RAL standard, porte rivestite in laminato plastico; combinatore telefonico. Impianto dato in opera perfettamente funzionante compreso di collaudo, escluse opere murarie e linea telefonica:
E05001 | portata fino a 480 kg:
E05001a | 5 fermate | cad | 34428.52
E05001b | 8 fermate | cad | 39592.8
E05001c | 15 fermate | cad | 44757.08
E05002 | portata fino a 630 kg:
E05002a | 5 fermate | cad | 37785.91
E05002b | 8 fermate | cad | 43453.8
E05002c | 15 fermate | cad | 49121.69
E05003 | portata fino a 1.000 kg:
E05003a | 5 fermate | cad | 44195.48
E05003b | 8 fermate | cad | 47542.7
E05003c | 15 fermate | cad | 55061.22
E05004 | portata fino a 1.500 kg:
E05004a | 5 fermate | cad | 53453.74
E05004b | 8 fermate | cad | 60361.83
E05004c | 15 fermate | cad | 67361.48
E05005 | portata fino a 2.000 kg:
E05005a | 5 fermate | cad | 65214.78
E05005b | 8 fermate | cad | 71420.87
E05005c | 15 fermate | cad | 82815.65
E05006 | sovrapprezzo per rivestimento porte e cabina in acciaio inox | % | 15
E05007 | sovrapprezzo per ogni singola porta REI 120 | cad | 3866.09
ASCENSORI IDRAULICI
Ascensore idraulico (oleoelettrico) di tipo automatico fornito in opera con le seguenti caratteristiche: corsa utile 18 m; cabina in acciaio rivestita in laminato plastico con pavimento in gomma o linoleum, munita di porta a due partite scorrevoli automatiche azionate da operatore elettrico, sorretta da una struttura in acciaio, con caratteristiche rispondenti alla legge 13/89 se su immobili costruiti successivamente alla data stessa legge; macchinario sistemato nel piano scantinato o in locale vicino a vano corsa. Impianto dato in opera perfettamente funzionante e rispondente alla norma EN 81.2, compresa l'assistenza al collaudo e quella relativa alla predisposizione della comunicazione di messa in funzione al comune di appartenenza, escluse le opere murarie attinenti al montaggio e la linea telefonica:
E05008 | portata fino a 480 kg:
E05008a | fino a 4 fermate | cad | 27713.74
E05008b | fino a 6 fermate | cad | 32922.78
E05008c | fino a 8 fermate | cad | 36052.28
E05008d | sovrapprezzo per ogni singola porta REI 120 | cad | 3866.09
E05009 | portata fino a 630 kg:
E05009a | fino a 4 fermate | cad | 31071.13
E05009b | fino a 6 fermate | cad | 36748.17
E05009c | sovrapprezzo per ogni singola porta REI 120 | cad | 4476.52
E05010 | portata fino a 1.500 kg:
E05010a | fino a 2 fermate | cad | 45172.17
E05010b | fino a 4 fermate | cad | 51073.04
E05010c | sovrapprezzo per ogni singola porta REI 120 | cad | 6409.57
E05011 | portata fino a 2.000 kg:
E05011a | fino a 2 fermate | cad | 48834.78
E05011b | fino a 4 fermate | cad | 52904.35
E05011c | sovrapprezzo per ogni singola porta REI 120 | cad | 7121.74
E05012 | portata fino a 5.000 kg:
E05012a | fino a 2 fermate | cad | 67147.83
E05012b | fino a 4 fermate | cad | 71217.39
E05012c | sovrapprezzo per ogni singola porta REI 120 | cad | 12208.7
MONTACARICHI
Impianto montacarichi per piccole portate, a motore, adibito al trasporto di cose con cabine non accessibili alle persone: corsa in vano proprio con corsa utile di 16,50 m; n. 6 fermate a quota non inferiore a 0,80 m dal calpestio; n. 6 servizi; velocità 0,30 m/sec; rapporto di intermittenza 40%; macchinario posto in alto con motore elettrico trifase; guide di scorrimento per la cabina in profilati d'acciaio a T; contrappesi in blocchi di ghisa o altro materiale similare guidati da funi spiroidali; cabina rivestita in acciaio inox con cancelletto a ghigliottina ad una doppia partita; portelli ai piani rivestiti in acciaio inox a battente o a ghigliottina con apertura o chiusura a mano simultanea sulle due partite; bottoniera ai piani con pulsante di chiamata; linee elettriche nel vano compresa la messa a terra dell'apparecchiatura; cavi flessibili; funi di trazione con opposti avvolgimenti; staffaggi per guide; altri accessori, ecc.; motore asincrono trifase in corto circuito con rotore a gabbia di scoiattolo il cui assorbimento non sia superiore a 2 volte e mezzo la corrente di regime; manovra alimentata in corrente raddrizzata. Dato in opera perfettamente funzionante e rispondente alle normative vigenti, escluse le opere murarie attinenti al montaggio e le manovalanze di aiuto ai montatori:
E05013 | montacarichi elettrici:
E05013a | portata 24 kg | cad | 11689.96
E05013b | portata 50 kg | cad | 12988.84
E05013c | portata 100 kg | cad | 14287.72
E05014 | montacarichi idraulici (oleoelettrici):
E05014a | portata 24 kg | cad | 12988.84
E05014b | portata 50 kg | cad | 14937.17
E05014c | portata 100 kg | cad | 15586.61
MONTALETTIGHE
E05015 | Impianto montalettighe automatico, fornito in opera con le seguenti caratteristiche: corsa utile: 16,50 m; fermate: n. 6; servizi: n. 6; velocità: 0,50 m/sec; portata utile minima; 675 kg; capienza: 9 persone; rapporto di intermittenza: 50%; macchinario posto in alto con motore elettrico trifase, a doppio avvolgimento; guide scorrimento per la cabina in profilati d'acciaio a T laminato a freddo, rettificate sulle tre facce di scorrimento e munite di incastro nei punti di giunzione a coda di rondine; contrappesi in blocchi di ghisa o altro materiale similare guidati da funi spiroidali; cabina in acciaio rivestita in laminato plastico con pavimento in gomma o linoleum, sospesa mediante taglia; idonei paraurti in gomma o in alluminio; porta a due partite scorrevoli automatiche azionate da operatore elettrico; accessori in anticorodal; luci diffuse; porte ai piani in lamiera d'acciaio tamburante e verniciate a fuoco, apribili a spinta e con chiusura automatica di richiamo a molla e con ammortizzatore ad olio; serrature elettromeccaniche di sicurezza; bottoniera ai piani con pulsante di chiamata e segnalazioni previste dalle vigenti leggi (presente ed occupato); segnalazioni universali di posizione di cabina ai piani, sia in cabina, che al piano di partenza; linee elettriche nel vano compresa la messa a terra delle apparecchiature; cavi flessibili; funi di trazione con avvolgimenti opposti; staffaggi per guide; altri accessori, ecc.; motore asincrono trifase in corto circuito con rotore a gabbia di scoiattolo il cui assorbimento non sia superiore a 2 volte e mezzo la corrente di regime; manovra alimentata in corrente raddrizzata; dispositivo di emergenza per mancanza di energia. L'impianto dovrà essere dato in opera perfettamente funzionante e rispondente alle normative vigenti ed in particolare alla legge 13/89, ivi compresa ogni pratica, tasse per il collaudo e la licenza di impianto ed esercizio, spese contrattuali, escluse le opere murarie attinenti al montaggio e la manovalanza di aiuto ai montatori valutabili in linea di massima a circa 150 ore di operaio specializzato:
E05015a | portata pari a 675 kg | cad | 36368.77
E05015b | portata pari a 800 kg | cad | 41564.31
E05015c | portata pari a 1.000 kg | cad | 53903.71
E05015d | simplex, portata pari a 675 kg | cad | 38966.54
E05015e | duplex, portata pari a 800 kg, valutato ad ascensore | cad | 45460.96
SCALE MOBILI
Impianto di scala mobile fornito in opera con le seguenti caratteristiche: funzionamento in salita e discesa orizzontale; 0,50 m/sec; manovra mediante fotocellula; incastellatura portante a traliccio in profilati d'acciaio da mantenersi rigida sotto i carichi statici e dinamici, idonea a contenere all'interno il meccanismo di trazione con argano reversibile (riduttore, albero principale, motore elettrico, ruote, catena), il nastro dei gradini, il corrimano, le parti di rivestimento nonché tutti gli elementi necessari al funzionamento della scala mobile; balaustre in cristallo di sicurezza chiaro; corrimano a forma di anello chiuso funzionante in sincronismo con i gradini; rivestimento esterno delle scale in lamiera d'acciaio verniciata; freni; dispositivo tendicatena; pedane dei gradini in alluminio scanalato di 5,5 mm; rulli con cuscinetti di rotolamento; pedane in lamiera ricoperta di gomma; pulsanti di arresto; guarnizioni per protezione delle ditta con contatti elettrici di sicurezza; apparecchiature di sicurezza previste dalle vigenti leggi; linee elettriche interne con la messa a terra delle apparecchiature; circuiti di sicurezza, interruttori, apparecchi di comando, ecc.; motore asincrono trifase silenzioso con una corrente di spinta non superiore a 3 volte la corrente nominale. L'impianto dovrà essere dato in opera perfettamente funzionante e rispondente alle normative vigenti, ivi compresa ogni pratica, tasse per le licenze di impianto e di esercizio, spese contrattuali, ecc. escluse le opere murarie attinenti il montaggio e l'immissione della struttura della scala mobile nell'edificio, smontaggi di varia natura, ponteggi, la protezione di opere, la costruzione delle strutture di sostegno e di appoggio della scala oltre la manovalanza di aiuto ai montatori valutabile, in linea di massima, a circa 120 ore di operaio specializzato; cadauna, scala:
E05016 | con angolo di inclinazione di 35°, larghezza gradino pari a 600 mm:
E05016a | dislivello pari a 3 m | cad | 97416.35
E05016b | dislivello pari a 3,5 m | cad | 100663.55
E05016c | dislivello pari a 4 m | cad | 114301.85
E05016d | dislivello pari a 4,5 m | cad | 116250.17
E05016e | dislivello pari a 5 m | cad | 118847.94
E05016f | dislivello pari a 5,5 m | cad | 122095.15
E05016g | dislivello pari a 6 m | cad | 124692.92
E05017 | angolo di inclinazione 35°, larghezza gradino pari a 800 mm:
E05017a | dislivello pari a 3 m | cad | 109106.31
E05017b | dislivello pari a 3,5 m | cad | 111704.07
E05017c | dislivello pari a 4 m | cad | 114301.85
E05017d | dislivello pari a 4,5 m | cad | 118198.5
E05017e | dislivello pari a 5 m | cad | 121445.7
E05017f | dislivello pari a 5,5 m | cad | 124692.92
E05017g | dislivello pari a 6 m | cad | 127290.69
E05018 | angolo di inclinazione 35°, larghezza gradino pari a 1.000 mm:
E05018a | dislivello pari a 3 m | cad | 111054.63
E05018b | dislivello pari a 3,5 m | cad | 114301.85
E05018c | dislivello pari a 4 m | cad | 116250.17
E05018d | dislivello pari a 4,5 m | cad | 120146.82
E05018e | dislivello pari a 5 m | cad | 123394.04
E05018f | dislivello pari a 5,5 m | cad | 127290.69
E05018g | dislivello pari a 6 m | cad | 129888.46
E05019 | angolo di inclinazione 30°, larghezza gradino pari a 600 mm:
E05019a | dislivello pari a 3 m | cad | 110405.19
E05019b | dislivello pari a 3,5 m | cad | 114301.85
E05019c | dislivello pari a 4 m | cad | 117549.06
E05019d | dislivello pari a 4,5 m | cad | 121445.7
E05019e | dislivello pari a 5 m | cad | 123394.04
E05019f | dislivello pari a 5,5 m | cad | 127290.69
E05019g | dislivello pari a 6 m | cad | 132486.22
E05020 | angolo di inclinazione 30°, larghezza gradino pari a 800 mm:
E05020a | dislivello pari a 3 m | cad | 111704.07
E05020b | dislivello pari a 3,5 m | cad | 115600.73
E05020c | dislivello pari a 4 m | cad | 119497.38
E05020d | dislivello pari a 4,5 m | cad | 122744.59
E05020e | dislivello pari a 5 m | cad | 127290.69
E05020f | dislivello pari a 5,5 m | cad | 129888.46
E05020g | dislivello pari a 6 m | cad | 134434.57
E05021 | angolo di inclinazione 30°, larghezza gradino pari a 1.000 mm:
E05021a | dislivello pari a 3 m | cad | 114301.85
E05021b | dislivello pari a 3,5 m | cad | 117549.06
E05021c | dislivello pari a 4 m | cad | 121445.7
E05021d | dislivello pari a 4,5 m | cad | 125342.36
E05021e | dislivello pari a 5 m | cad | 129239.01
E05021f | dislivello pari a 5,5 m | cad | 133135.66
E05021g | dislivello pari a 6 m | cad | 137681.77
MONTASCALE
E05022 | Montascale conforme al D.M. 236/89, installato in edifici per civile abitazione, composto da: macchina a pedana ribaltabile manualmente portata 150 kg; sbarra di sicurezza ad L con controllo di movimento; sistema anticesoiamento ed antischiacciamento corpo pedana; antischiacciamento corpo carter per funzionamento pedana chiusa; pulsante di stop su corpo macchina; comando a chiave con preselezione su corpo macchina; pulsantiera di accompagnamento via cavo con pulsanti per salita e discesa (comandi a uomo presente); manovra manuale di emergenza; bottoniere di piano a uomo presente con interruttore della tensione a chiave per chiamata e rimando ai piani (funzionamento solo a corpo macchina chiuso); impianto elettrico dal quadro di manovra all'estremità guide; motore: 24 V c.c., 550 W ad alta coppia di spunto dotato di freno elettromagnetico; circuito primario ed ausiliario alimentati a 24 V c.c. ottenuta tramite trasformatore di sicurezza (SELV secondo CEI 64-8); alimentazione elettrica 220 - 240 V 50 Hz monofase con conduttore di terra; velocità nominale 7 cm/s; manovra d'emergenza manuale tramite volantino liscio; paracadute di tipo meccanico a presa progressiva, azionato direttamente da un limitatore di velocità, dotato di microinterruttore di sicurezza a distacco obbligato per l'interruzione dell'alimentazione elettrica al motore:
E05022a | con guida rettilinea a pendenza costante, fino a 10 alzate | cad | 10028.52 | 634.21
E05022b | sovrapprezzo base per installazione guida a pendenza variabile su tratti rettilinei | cad | 1425.56 | 162.28
E05022c | sovrapprezzo ai montascale a pendenza variabile per ogni cambio di pendenza su tratti rettilinei | cad | 813.98 | 82.36
E05022d | sovrapprezzo per ogni rampa in più, fino a 10 alzate ognuna | cad | 944.86 | 167.31
E05022e | sovrapprezzo per curva di partenza e/o per ogni curva di percorso | cad | 788.68 | 84.79
MANUTENZIONI
Manutenzione ordinaria di un ascensore costituito da interventi mensili comprendenti pulizie, lubrificazioni, piccole operazioni quali sostituzione di lampadine delle segnalazioni luminose, dei fusibili, piccole registrazioni, ecc. Comprese assicurazioni contro gli infortuni e gli interventi di ripristino della funzionalità dell'ascensore ed esclusa l'assistenza durante le eventuali verifiche da parte dell'Organo Ispettivo:
E05023 | impianto normale a 5 fermate:
E05023a | macchine in alto | cad | 54.97
E05023b | macchine in basso | cad | 56.55
E05023c | per ogni fermata in più | cad | 2.54
E05024 | impianto semiautomatico a 5 fermate:
E05024a | macchine in alto | cad | 56.55
E05024b | macchine in basso | cad | 58.73
E05024c | per ogni fermata in più | cad | 25.39
E05025 | impianto automatico a 5 fermate:
E05025a | macchine in alto | cad | 59.45
E05025b | macchine in basso | cad | 61.64
E05025c | per ogni fermata in più | cad | 25.39
E05026 | impianto oleodinamico (fino a 5 fermate) | cad | 61.64
Manutenzione totale di un ascensore costituito da interventi mensili comprendenti pulizie, lubrificazioni, piccole operazioni quali sostituzione di lampadine delle segnalazioni luminose, dei fusibili, piccole registrazioni e sostituzione delle varie componenti soggette ad usura. Comprese assicurazioni contro gli infortuni e gli interventi di ripristino della funzionalità dell'ascensore ed esclusa l'assistenza durante le eventuali verifiche da parte dell'Organo Ispettivo:
E05027 | impianto normale fino a 5 fermate:
E05027a | macchina in alto | cad | 108.77
E05027b | macchina in basso | cad | 116.01
E05027c | per ogni fermata in più | cad | 5.08
E05028 | impianto automatico a 5 fermate:
E05028a | macchina in alto | cad | 116.01
E05028b | macchina in basso | cad | 123.07
E05028c | per ogni fermata in più | cad | 5.08
E05029 | impianto oleodinamico (fino a 5 fermate) | cad | 116.01
E05030 | assistenza all'Organo Ispettivo a mezzo di un operaio abilitato | cad | 72.52
E05031 | Pulizia periodica (semestrale) del fondo vano corsa e dei locali tecnici compresa disinfestazione dei medesimi nonché la copertura assicurativa delle maestranze, per intervento | cad | 72.52
| E06. IMPIANTI AD ENERGIE ALTERNATIVE |  | € | € m.m.
SISTEMI SOLARI AUTONOMI A CIRCOLAZIONE FORZATA CON PANNELLI PIANI
Sistema per l'integrazione solare alla produzione di acqua calda sanitaria con l'utilizzo di glicole antigelo per il circuito solare (compreso), composto da collettori solari piani; bollitore per acqua sanitaria a doppio scambiatore con doppia vetrificazione interna e rivestimento esterno in poliuretano e pvc, scambiatore in acciaio al carbonio; accessori necessari al montaggio su tetti e ai collegamenti tra i componenti del sistema solare; stazione solare premontata completa di pompa con prevalenza massima 6 m, valvola di sicurezza 4 bar, manometro 10 bar, valvola di intercettazione, bulbo per sonda di ritorno, valvola di ritegno, regolatore di portata da 0,5 a 7 l/min; centralina per la gestione del circuito solare con funzione antigelo e calcolo rese solari; valvola miscelatrice termostatica per acqua sanitaria; in opera compresi collegamenti elettrici ed idraulici, escluse opere murarie:
E06001 | collettori installati su tetto inclinato:
E06001a | bollitore da 200 l, n. 1 collettore | cad | 3819.56 | 724.66
E06001b | bollitore da 300 l, n. 2 collettori | cad | 4825.24 | 732.37
E06002 | collettori installati su tetto piano:
E06002a | bollitore da 200 l, n. 1 collettore | cad | 3819.56 | 724.66
E06002b | bollitore da 300 l, n. 2 collettori | cad | 4825.24 | 732.37
SISTEMI SOLARI A CIRCOLAZIONE FORZATA CON PANNELLI SOTTOVUOTO
Sistema per l'integrazione solare alla produzione di acqua calda sanitaria con l'utilizzo di acqua per il circuito solare composto da: collettori solari a tubi sottovuoto in acciaio inox; bollitore per acqua sanitaria a doppio scambiatore con doppia vetrificazione interna e rivestimento esterno in poliuretano e pvc, scambiatore in acciaio al carbonio; accessori necessari al montaggio ed ai collegamenti tra i componenti del sistema solare; stazione solare premontata completa di pompa con prevalenza massima 6 m, valvola di sicurezza 4 bar, manometro 10 bar, valvola di intercettazione, bulbo per sonda di ritorno, valvola di ritegno, regolatore di portata da 0,5 a 7 l/min; centralina per la gestione del circuito solare con funzione antigelo e calcolo rese solari; valvola miscelatrice termostatica per acqua sanitaria; in opera con esclusione delle opere murarie, dei tubi di mandata e ritorno in rame, compresi collegamenti elettrici ed idraulici:
E06003 | collettori installati su tetto inclinato:
E06003a | bollitore da 300 l, n. 1 collettore 2,42 x 1,61 m con 21 tubi | cad | 5536.17 | 735.24
E06003b | bollitore da 400 l, n. 1 collettore 2,42 x 2,03 m con 21 tubi | cad | 6401.43 | 728.7
E06003c | bollitore da 500 l, n. 2 collettori 1,62 x 2,03 m con 14 tubi | cad | 7677.81 | 728.33
E06003d | bollitore da 500 l, n. 2 collettori 2,42 x 1,61 m con 21 tubi | cad | 7992.8 | 707.66
E06004 | collettori installati su tetto piano:
E06004a | bollitore da 300 l, n. 1 collettore 2,42 x 1,61 m con 21 tubi | cad | 5566.53 | 739.27
E06004b | bollitore da 400 l, n. 1 collettore 2,42 x 2,03 m con 21 tubi | cad | 6445.7 | 733.74
E06004c | bollitore da 500 l, n. 2 collettori 1,62 x 2,03 m con 14 tubi | cad | 7708.17 | 731.21
E06004d | bollitore da 500 l, n. 2 collettori 2,42 x 1,61 m con 21 tubi | cad | 8023.16 | 710.35
Sistema per l'integrazione solare alla produzione di acqua calda sanitaria e integrazione sul riscaldamento ambiente con l'utilizzo di acqua per il circuito solare, composto da: collettori solari a tubi sottovuoto in acciaio inox, bollitore per acqua sanitaria e integrazione riscaldamento modello tank in tank, doppia vetrificazione interna, rivestimento esterno in poliuretano e pvc, scambiatore in acciaio al carbonio; accessori necessari al montaggio su tetti e ai collegamenti tra i componenti del sistema solare; stazione solare premontata, completa di pompa con prevalenza massima 6 m, valvola di sicurezza 4 bar, manometro 10 bar, valvola di intercettazione, bulbo per sonda di ritorno, valvola di ritegno, regolatore di portata da 0,5 a 7 l/min; centralina per la gestione del circuito solare con funzione antigelo e calcolo rese solari; valvola miscelatrice termostatica per acqua sanitaria; in opera con esclusione delle opere murarie, dei tubi di mandata e ritorno in rame, compresi collegamenti elettrici ed idraulici:
E06005 | collettori installati su tetto inclinato:
E06005a | bollitore da 400 l, n. 1 collettore 2,42 x 2,03 m con 21 tubi | cad | 7084.53 | 716.85
E06005b | bollitore da 400 l, n. 1 collettore 2,42 x 1,61 m con 21 tubi e n. 1 collettore 1,62 x 1,61 m con 14 tubi | cad | 7954.85 | 704.3
E06005c | bollitore da 600 l, n. 2 collettori 2,42 x 1,61 m con 21 tubi | cad | 9255.27 | 702.38
E06005d | bollitore da 850 l, n. 2 collettori 2,42 x 2,03 m con 21 tubi | cad | 10803.63 | 751.56
E06006 | collettori installati su tetto piano:
E06006a | bollitore da 400 l, n. 1 collettore 2,42 x 2,03 m con 21 tubi | cad | 7128.8 | 721.33
E06006b | bollitore da 400 l, n. 1 collettore 2,42 x 1,61 m con 21 tubi e n. 1 collettore 1,62 x 1,61 m con 14 tubi | cad | 7985.21 | 706.99
E06006c | bollitore da 600 l, n. 2 collettori 2,42 x 1,61 m con 21 tubi | cad | 9285.63 | 704.68
E06006d | bollitore da 850 l, n. 2 collettori 2,42 x 2,03 m con 21 tubi | cad | 10847.9 | 754.64
CENTRALI TERMICHE PREASSEMBLATE
Centrale termica preassemblata per l'integrazione solare alla produzione di acqua sanitaria e al riscaldamento ambiente funzionante con fluido vettore acqua, composto da: caldaia a condensazione da 20 kW, modulante con scambiatore termico in acciaio inox; bruciatore in acciaio inox; ventilatore con velocità variabile per l'ottimizzazione della combustione, modulazione della potenza da 24% a 100%; pannello di comando della caldaia integrato; produzione di acqua calda mediante bollitore in acciaio inox e scambiatore a piastre; collettore solare a tubi sottovuoto di vetro con superficie d'assorbimento altamente selettiva, specchio concentratore ad alto potere riflettente, unità di trasmissione del calore con tubi in acciaio inox e lamiere in alluminio presenti all'interno del tubo sottovuoto, coibentato con lana di vetro e fibra di poliestere, tubi con attacchi a secco per la manutenzione senza svuotamento del circuito solare, attacchi per tubazioni di mandata e ritorno nella parte centrale del collettore; bollitore sanitario da 180 l monoserpentino in acciaio inox, con uno scambiatore di calore interno, completo di valvola termostatica miscelatrice per la limitazione della temperatura di mandata; stazione solare premontata completa di pompa con prevalenza massima 6 m, valvola di sicurezza 4 bar, manometro 10 bar, valvola di intercettazione, bulbo per sonda di ritorno, valvola di ritegno, regolatore di portata da 0,5 a 7 l/min; centralina per la gestione del circuito solare con funzione antigelo e calcolo rese solari; regolazione centralina riscaldamento ambiente, dimensioni esterne del gruppo termico 690 x 670 mm, altezza 1.850 mm, con esclusione dei tubi di mandata e ritorno in rame e vaso d'espansione; in opera inclusi i collegamenti elettrici ed idraulici, esclusi i tubi di mandata e ritorno in rame e le opere murarie:
E06007 | collettori installati su tetto inclinato:
E06007a | gruppo termico preassemblato con collettore da 1,90 x 1,85 m spessore 10 cm con 16 tubi | cad | 9058.77 | 572.89
E06007b | gruppo termico preassemblato con collettore da 1,90 x 2,31 m spessore 10 cm con 20 tubi | cad | 9440.8 | 597.05
E06008 | collettori installati su tetto piano:
E06008a | gruppo termico preassemblato con collettore da 1,90 x 1,85 m spessore 10 cm con 16 tubi | cad | 9089.13 | 574.81
E06008b | gruppo termico preassemblato con collettore da 1,90 x 2,31 m spessore 10 cm con 20 tubi | cad | 9390.2 | 593.85
ACCESSORI
E06009 | Tubo di mandata e ritorno in rame con cavo integrato per collegamento della sonda del collettore, per sistemi solari, con elevato isolamento termico, resistente agli agenti atmosferici e ai raggi UV, con calza di rivestimento; installato in opera compresi collegamenti ai componenti dei sistemi solari, valutato a bobina:
E06009a | diametro nominale tubi 12 mm, lunghezza 15 m | cad | 589.43 | 93.19
E06009b | diametro nominale tubi 12 mm, lunghezza 25 m | cad | 930.19 | 129.42
E06009c | diametro nominale tubi 15 mm, lunghezza 15 m | cad | 680.51 | 94.68
E06009d | diametro nominale tubi 15 mm, lunghezza 25 m | cad | 1070.61 | 128.64
E06009e | diametro nominale tubi 18 mm, lunghezza 15 m | cad | 820.92 | 93.45
E06009f | diametro nominale tubi 18 mm, lunghezza 25 m | cad | 1332.46 | 126.4
PARTE F - SICUREZZA
| F01. COSTI PER LA SICUREZZA DEI LAVORATORI |  | € | € m.m.
PONTEGGI, MANTOVANE, IMPALCATI, PONTI A SBALZO, TRABATTELLI, LINEE VITA, PARAPETTI, ANDATOIE, PASSERELLE, PUNTELLATURE ED ALTRI APPRESTAMENTI
F01001 | Costo di utilizzo, per la sicurezza e la salute dei lavoratori, di ponteggi in elementi portanti metallici, a cavalletti, assemblati, forniti e posti in opera. Sono compresi: il montaggio e lo smontaggio eseguito da personale esperto e dotato dei prescritti Dispositivi di Protezione Individuale, anche quando, per motivi legati alla sicurezza dei lavoratori, queste azioni vengono ripetute più volte durante il corso dei lavori; i pianali in legno o metallo o altro materiale idoneo; le tavole ferma piede e i parapetti; le scale interne di collegamento tra pianale e pianale; le basette; i diagonali; gli ancoraggi; la documentazione prevista dalla vigente normativa riguardo l’autorizzazione ministeriale, con gli schemi di montaggio. Gli apprestamenti sono e restano di proprietà dell’impresa. È inoltre compreso quanto altro occorre per dare la struttura installata nel rispetto delle normative vigenti. La misurazione viene eseguita a metro quadrato, per ogni mese o frazione ed è così computata: misurata in verticale dal piano di appoggio del ponteggio, all’ultimo piano di calpestio più un metro; misurata in orizzontale calcolando l’asse medio dello sviluppo del ponteggio:
F01001a | fornitura all’esterno dei manufatti per l’intera durata dei lavori, per il primo mese o frazione | mq | 16.3 | 5.6
F01001b | fornitura all’esterno dei manufatti per l’intera durata dei lavori, per ogni mese in più o frazione | mq | 2.83 | 0.19
F01001c | fornitura all’interno di vani con altezza netta dei medesimi superiore a m 3,50 o spazi circoscritti a cielo aperto, per il primo mese o frazione | mq | 6.6 | 4.4
F01001d | fornitura all’interno di vani con altezza netta dei medesimi superiore a m 3,50 o spazi circoscritti a cielo aperto, per ogni mese in più o frazione | mq | 0.71
F01001e | fornitura all’esterno dei manufatti per l’intera durata dei lavori, per il primo mese o frazione. Con mensola | mq | 18.8 | 8.5
F01001f | fornitura all’esterno dei manufatti per l’intera durata dei lavori, per ogni mese in più o frazione. Con mensola | mq | 3.84 | 0.19
F01002 | Costo di utilizzo, per la sicurezza e la salute dei lavoratori, di ponteggio metallico fisso costituito da elementi tubolari in acciaio e giunti in acciaio realizzati in opera. Sono compresi: la fornitura di tutti gli elementi necessari per la costruzione del ponteggio; il montaggio e lo smontaggio eseguito da personale esperto e dotato dei prescritti Dispositivi di Protezione Individuale, anche quando, per motivi legati alla sicurezza dei lavoratori, queste azioni vengono ripetute più volte durante il corso dei lavori; i pianali in legno o metallo o altro materiale idoneo; le tavole ferma piede e i parapetti; le scale interne di collegamento tra pianale e pianale; le basette; i diagonali; gli ancoraggi; la documentazione prevista dalla vigente normativa riguardo l’autorizzazione ministeriale, con gli schemi di montaggio. Gli apprestamenti sono e restano di proprietà dell’impresa. È inoltre compreso quanto altro occorre per dare la struttura installata nel rispetto delle normative vigenti. La misurazione è effettuata a giunto, per ogni mese o frazione, in relazione al calcolo strutturale, se previsto:
F01002a | fornitura all’esterno di manufatti per l'intera durata dei lavori, per il primo mese o frazione | cad | 20.8 | 7.1
F01002b | fornitura all’esterno di manufatti per l'intera durata dei lavori, per ogni mese in più o frazione | cad | 1.94
F01002c | fornitura all’interno di vani con altezza netta dei medesimi superiore a m 3,50 o spazi circoscritti a cielo aperto, per il primo mese o frazione | cad | 8.3 | 5.6
F01002d | fornitura all’interno di vani con altezza netta dei medesimi superiore a m 3,50 o spazi circoscritti a cielo aperto, per ogni mese in più o frazione | cad | 0.52
F01003 | Costo di utilizzo, per la sicurezza e la salute dei lavoratori, di ponteggio metallico modulare (maglia standard m 1,10 x 1,80), costituito da rosette a più fori solidali ai montanti, alle quali vengono collegati correnti e diagonali in opera. Sono compresi: la fornitura di tutti gli elementi necessari per la costruzione del ponteggio; il montaggio e lo smontaggio eseguito da personale esperto e dotato dei prescritti Dispositivi di Protezione Individuale, anche quando, per motivi legati alla sicurezza dei lavoratori, queste azioni vengono ripetute più volte durante il corso dei lavori; i pianali in legno o metallo o altro materiale idoneo; le tavole fermapiede e i parapetti; le scale interne di collegamento tra pianale e pianale; le basette; i diagonali; gli ancoraggi; la documentazione prevista dalla vigente normativa riguardo l’autorizzazione ministeriale, con gli schemi di montaggio. Gli apprestamenti sono e restano di proprietà dell’impresa. È inoltre compreso quanto altro occorre per dare la struttura installata nel rispetto delle normative vigenti. La misurazione è effettuata a nodo, per ogni mese o frazione, in relazione al calcolo strutturale, se previsto:
F01003a | fornitura all’esterno di manufatti per l'intera durata dei lavori, per il primo mese o frazione | cad | 32 | 9.8
F01003b | fornitura all’esterno di manufatti per l'intera durata dei lavori, per ogni mese in più o frazione | cad | 1.94
F01003c | fornitura all’interno di vani con altezza netta dei medesimi superiore a m 3,50 o spazi circoscritti a cielo aperto, per il primo mese o frazione | cad | 13.9 | 7.7
F01003d | fornitura all’interno di vani con altezza netta dei medesimi superiore a m 3,50 o spazi circoscritti a cielo aperto, per ogni mese in più o frazione | cad | 1.08
F01004 | Costo di utilizzo, per la sicurezza e la salute dei lavoratori, di trabattello mobile in vetroresina per lavori in prossimità di linee elettriche, ad elementi innestabili, con piani di lavoro e scale in alluminio per salita interna, regolabile per altezza variabile, con o senza ruote, fornito e posto in opera. Sono compresi: l’uso per la durata della fase di lavoro che lo richiede al fine di garantire la sicurezza dei lavoratori; il montaggio e lo smontaggio eseguito da personale esperto e dotato dei prescritti Dispositivi di Protezione Individuale, anche quando, per motivi legati alla sicurezza dei lavoratori, queste azioni vengono ripetute più volte durante la fase di lavoro; il documento che indica le caratteristiche tecniche e le istruzioni per l’uso e la manutenzione; l’accatastamento e l’allontanamento a fine opera. Gli apprestamenti sono e restano di proprietà dell’impresa. Dimensioni di riferimento approssimative: profondità m 1,00; larghezza circa m 2,00; fino alla altezza di circa m 5,00; portata kg 180 comprese 2 persone. È inoltre compreso quanto altro occorre per l’utilizzo temporaneo del ponteggio. Misurato, cadauno posto in opera, per l’intera durata della fase di lavoro | cad | 344 | 15.4
F01005 | Costo di utilizzo, per la sicurezza e la salute dei lavoratori, di schermatura di ponteggi e castelletti e simili con stuoie, fornita e posta in opera. Sono compresi: ogni onere e magistero per dare la schermatura montata; lo smontaggio eseguito da personale esperto e dotato dei prescritti Dispositivi di Protezione Individuale, ad opera ultimata, anche in tempi differenti; l’accatastamento e lo smaltimento a fine opera; il mantenimento in condizioni di sicurezza per tutta la durata dei lavori. Tutti i materiali sono e restano di proprietà dell’impresa. È inoltre compreso quanto altro occorre per dare la schermatura realizzate a regola d'arte. Misurata per ogni metro quadrato di facciavista, per ogni mese o frazione:
F01005a | misurata per ogni metro quadrato di facciavista, per il primo mese o frazione | mq | 3.09 | 0.16
F01005b | misurata per ogni metro quadrato di facciavista, per ogni mese in più o frazione | mq | 0.56
F01006 | Costo di utilizzo, per la sicurezza e la salute dei lavoratori, di schermatura di ponteggi e castelletti e simili con teli e reti in plastica, fornita e posta in opera. Sono compresi: ogni onere e magistero per dare la schermatura montata eseguita da personale esperto e dotato dei prescritti Dispositivi di Protezione Individuale; lo smontaggio eseguito da personale esperto e dotato dei prescritti Dispositivi di Protezione Individuale, ad opera ultimata, anche in tempi differenti; l’accatastamento e lo smaltimento a fine opera; il mantenimento in condizioni di sicurezza, per tutta la durata dei lavori. Tutti i materiali sono e restano di proprietà dell’impresa. È inoltre compreso quanto altro occorre per dare la schermatura realizzate a regola d'arte. Misurata per ogni metro quadrato di facciavista, per ogni mese o frazione. Tutti i materiali sono e restano di proprietà dell’impresa. È inoltre compreso quanto altro occorre per dare la schermatura realizzate a regola d'arte. Misurata per ogni metro quadrato di facciavista, per ogni mese o frazione. Per altezze del piano di protezione da m 2,00 a m 4,00:
F01006a | misurata per ogni metro quadrato di facciavista, per il primo mese o frazione | mq | 2.33 | 0.02
F01006b | misurata per ogni metro quadrato di facciavista, per ogni mese in più o frazione | mq | 0.56
F01007 | Costo di utilizzo, per la sicurezza e la salute dei lavoratori, di impalcati a schema strutturale semplice, da utilizzare durante la costruzione di strutture prefabbricate in opere puntuali (capannoni in pannelli di tamponamento, travi e pilastri in calcestruzzo, sbalzi di dimensioni significative, carpenterie metalliche, ecc.), ovvero in opere esistenti, posti a protezione dei lavoratori, da montare al disotto degli oggetti da costruire e ad una distanza, in verticale, dai luoghi di lavoro non superiore a metri 2, forniti e posti in opera. Sono costituiti da elementi metallici assemblabili (tipo giunto tubo) e da un piano costituito da tavole in legno o altro materiale comunque idoneo a sostenere il peso delle persone previste durante l’esecuzione della fase. L’apprestamento ha lo scopo di ridurre notevolmente lo spazio di caduta dell’operatore, riducendolo a meno di metri 2. Sono compresi: l’uso per la durata della fase di lavoro che lo richiede al fine di garantire la sicurezza dei lavoratori; il montaggio e lo smontaggio anche quando, per motivi legati alla sicurezza dei lavoratori, queste azioni vengono ripetute più volte durante l’esecuzione della fase; l’accatastamento e l’allontanamento a fine opera. Gli apprestamenti sono e restano di proprietà dell’impresa. È inoltre compreso quanto altro occorre per l’utilizzo temporaneo dell’impalcato. Misurato, tenendo conto anche dell’altezza dell’apprestamento, a metro quadrato posto in opera, per l’intera durata della fase di lavoro:
F01007a | per altezze del piano di protezione da m 2,00 a m 4,00 | mq | 13.9 | 4.57
F01007b | per ogni metro di altezza, o frazione, oltre i m 4,01 | mq | 3.15 | 0.83
F01008 | Costo di utilizzo, per la sicurezza e la salute dei lavoratori, di ponte a sbalzo posto a protezione dei medesimi, da montare al di fuori del filo dell’opera in costruzione o esistente, per consentire la realizzazione delle fasi in condizione di sicurezza, fornito e posto in opera. Da utilizzare solo nel caso in cui non sia possibile montare un normale ponteggio metallico. È costituito da elementi metallici o di legno assemblabili (tipo giunto tubo, morali in legno di adeguata sezione), da un piano (senza interstizi tali da far passare materiale minuto) costituito da tavole in legno o altro materiale comunque idoneo a sostenere il peso delle persone previste durante l’esecuzione della fase, da parapetto pieno regolare. L'intavolato non deve avere larghezza utile maggiore di m 1,20, i traversi di sostegno dell'impalcato devono essere solidamente ancorati all'interno a parti stabili dell'edificio, ricorrendo eventualmente all'impiego di saettoni. Non possono essere usati contrappesi come ancoraggio dei traversi. I traversi devono poggiare su strutture e materiali resistenti. Le parti interne dei traversi devono essere collegate rigidamente fra di loro con due robusti correnti, di cui uno applicato contro il lato interno del muro o dei pilastri e l'altro alle estremità dei traversi in modo da impedire qualsiasi spostamento. Sono compresi: l’uso per la durata della fase di lavoro che lo richiede al fine di garantire la sicurezza dei lavoratori; il montaggio con tutto ciò che occorre per eseguirlo; lo smontaggio; l’accatastamento e l’allontanamento a fine opera. Gli apprestamenti sono e restano di proprietà dell’impresa. È inoltre compreso quanto altro occorre per l’utilizzo temporaneo del ponte a sbalzo. Misurato dal filo esterno della costruzione e fino al punto di massimo aggetto del ponte, a metro quadrato posto in opera, per l’intera durata delle fasi di lavoro | mq | 27.8 | 7.8
F01009 | Costo di utilizzo, per la sicurezza e la salute dei lavoratori, di trabattello professionale metallico ad elementi innestabili, con piani di lavoro e scale in alluminio per salita interna, regolabile per altezza variabile, con o senza ruote, fornito e posto in opera. Sono compresi: l’uso per la durata della fase di lavoro che lo richiede al fine di garantire la sicurezza dei lavoratori; il montaggio e lo smontaggio anche quando, per motivi legati alla sicurezza dei lavoratori, queste azioni vengono ripetute più volte durante l’esecuzione della fase; il documento che indica le caratteristiche tecniche e le istruzioni per l’uso e la manutenzione; l’accatastamento e l’allontanamen-to a fine opera. Gli apprestamenti sono e restano di proprietà dell’impresa. Dimensioni di riferimento approssimative: profondità m 0,90; larghezza circa m 2,00; fino alla altezza di circa m 7,50. È inoltre compreso quanto altro occorre per l’utilizzo temporaneo del trabattello. Altezza del piano di lavoro circa m 2. Misurato cadauno posto in opera, per il primo giorno di lavoro:
F01009a | fornitura per uso all’esterno. Portata kg 350 comprese 2 persone. Altezza del piano di lavoro circa m 2. Misurato cadauno posto in opera, per il primo giorno di lavoro | cad/g | 66.6 | 8.48
F01009b | fornitura per uso all’esterno. Portata kg 350 comprese 2 persone. Altezza del piano di lavoro circa m 2. Misurato cadauno posto in opera, per ogni giorno di lavoro successivo al primo | cad/g | 7.3
F01009c | fornitura per uso all’esterno. Portata kg 350 comprese 2 persone. Altezza del piano di lavoro circa m 3,50. Misurato cadauno posto in opera, per il primo giorno di lavoro | cad/g | 69.2 | 9.32
F01009d | fornitura per uso all’esterno. Portata kg 350 comprese 2 persone. Altezza del piano di lavoro circa m 3,50. Misurato cadauno posto in opera, per ogni giorno di lavoro successivo al primo | cad/g | 8.7
F01009e | fornitura per uso all’esterno. Portata kg 350 comprese 2 persone. Altezza del piano di lavoro circa m 5,00. Misurato cadauno posto in opera, per il primo giorno di lavoro | cad/g | 75.2 | 11.02
F01009f | fornitura per uso all’esterno. Portata kg 350 comprese 2 persone. Altezza del piano di lavoro circa m 5,00. Misurato cadauno posto in opera, per ogni giorno di lavoro successivo al primo | cad/g | 12.2
F01009g | fornitura per uso all’esterno. Portata kg 350 comprese 2 persone. Altezza del piano di lavoro circa m 6,50. Misurato cadauno posto in opera, per il primo giorno di lavoro | cad/g | 79.9 | 11.86
F01009h | fornitura per uso all’esterno. Portata kg 350 comprese 2 persone. Altezza del piano di lavoro circa m 6,50. Misurato cadauno posto in opera, per ogni giorno di lavoro successivo al primo | cad/g | 15.8
F01009i | fornitura per uso all’esterno. Portata kg 350 comprese 2 persone. Altezza del piano di lavoro circa m 8,00. Misurato cadauno posto in opera, per il primo giorno di lavoro | cad/g | 82.6 | 12.72
F01009j | fornitura per uso all’esterno. Portata kg 350 comprese 2 persone. Altezza del piano di lavoro circa m 8,00. Misurato cadauno posto in opera, per ogni giorno di lavoro successivo al primo | cad/g | 17.2
F01009k | fornitura per uso all’esterno. Portata kg 350 comprese 2 persone. Altezza del piano di lavoro circa m 9,50. Misurato cadauno posto in opera, per il primo giorno di lavoro | cad/g | 86.5 | 14.41
F01009l | fornitura per uso all’esterno. Portata kg 350 comprese 2 persone. Altezza del piano di lavoro circa m 9,50. Misurato cadauno posto in opera, per ogni giorno di lavoro successivo al primo | cad/g | 18.7
F01009m | fornitura per uso all’esterno. Portata kg 350 comprese 2 persone. Altezza del piano di lavoro circa m 11,00. Misurato cadauno posto in opera, per il primo giorno di lavoro | cad/g | 92.4 | 16.11
F01009n | fornitura per uso all’esterno. Portata kg 350 comprese 2 persone. Altezza del piano di lavoro circa m 11,00. Misurato cadauno posto in opera, per ogni giorno di lavoro successivo al primo | cad/g | 22.2
F01009o | fornitura per uso all’esterno. Portata kg 350 comprese 2 persone. Altezza del piano di lavoro circa m 12,50. Misurato cadauno posto in opera, per il primo giorno di lavoro | cad/g | 96.3 | 17.8
F01009p | fornitura per uso all’esterno. Portata kg 350 comprese 2 persone. Altezza del piano di lavoro circa m 12,50. Misurato cadauno posto in opera, per ogni giorno di lavoro successivo al primo | cad/g | 23.7
F01009q | fornitura per uso all’interno. Portata kg 200 comprese 2 persone. Altezza del piano di lavoro circa m 2,00. Misurato cadauno posto in opera, per il primo giorno di lavoro | cad/g | 52.2 | 6.78
F01009r | fornitura per uso all’interno. Portata kg 200 comprese 2 persone. Altezza del piano di lavoro circa m 2,00. Misurato cadauno posto in opera, per ogni giorno di lavoro successivo al primo | cad/g | 7.3
F01009s | fornitura per uso all’interno. Portata kg 200 comprese 2 persone. Altezza del piano di lavoro circa m 3,50. Misurato cadauno posto in opera, per il primo giorno di lavoro | cad/g | 55.1 | 7.63
F01009t | fornitura per uso all’interno. Portata kg 200 comprese 2 persone. Altezza del piano di lavoro circa m 3,50. Misurato cadauno posto in opera, per ogni giorno di lavoro successivo al primo | cad/g | 9
F01009u | fornitura per uso all’interno. Portata kg 200 comprese 2 persone. Altezza del piano di lavoro circa m 5,40. Misurato cadauno posto in opera, per il primo giorno di lavoro | cad/g | 61.2 | 9.32
F01009v | fornitura per uso all’interno. Portata kg 200 comprese 2 persone. Altezza del piano di lavoro circa m 5,40. Misurato cadauno posto in opera, per ogni giorno di lavoro successivo al primo | cad/g | 12.7
F01009w | fornitura per uso all’interno. Portata kg 200 comprese 2 persone. Altezza del piano di lavoro circa m 7,10. Misurato cadauno posto in opera, per il primo giorno di lavoro | cad/g | 67 | 10.17
F01009x | fornitura per uso all’interno. Portata kg 200 comprese 2 persone. Altezza del piano di lavoro circa m 7,10. Misurato cadauno posto in opera, per ogni giorno di lavoro successivo al primo | cad/g | 17.3
F01009y | fornitura per uso all’interno. Portata kg 200 comprese 2 persone. Altezza del piano di lavoro circa m 8,80. Misurato cadauno posto in opera, per il primo giorno di lavoro | cad/g | 39.9 | 11.02
F01009z | fornitura per uso all’interno. Portata kg 200 comprese 2 persone. Altezza del piano di lavoro circa m 8,80. Misurato cadauno posto in opera, per ogni giorno di lavoro successivo al primo | cad/g | 18.9
F01010 | Costo di utilizzo, per la sicurezza e la salute dei lavoratori, di assi di legno per la realizzazione di robusto parapetto anticaduta, dell’altezza minima di m 1,00 dal piano di calpestio e delle tavole ferma piede, da realizzare per la protezione contro il vuoto, (esempio: rampe delle scale, vani ascensore, vuoti sui solai e perimetri degli stessi, cigli degli scavi, balconi, etc.), fornito e posto in opera. I dritti devono essere posti ad un interasse adeguato al fine di garantire la tenuta all’eventuale spinta di un operatore. I correnti e la tavola ferma piede non devono lasciare una luce in senso verticale, maggiore di cm 60, inoltre sia i correnti che le tavole ferma piede devono essere applicati dalla parte interna dei montanti. Sono compresi: l’uso per la durata delle fasi di lavoro che lo richiedono al fine di garantire la sicurezza dei lavoratori; il montaggio con tutto ciò che occorre per eseguirlo e lo smontaggio anche quando, per motivi legati alla sicurezza dei lavoratori, queste azioni vengono ripetute più volte durante le fasi di lavoro; l’accatastamento e l’allontanamento a fine opera. Gli apprestamenti sono e restano di proprietà dell’impresa. È inoltre compreso quanto altro occorre per l’utilizzo temporaneo dei parapetti. Misurato a metro lineare posto in opera, per l’intera durata delle fasi di lavoro | m | 8.8
F01011 | Costo di utilizzo per la sicurezza dei lavoratori di sistema parapetto universale, certificato EN 13374 all. B classe A, per la realizzazione di sistema di protezione collettiva contro le cadute dall'alto, per impalcati aventi pendenza max di 10° (18%). Realizzato con montante in acciaio zincato a caldo idoneo all'innesto su ponteggio (diametro 48 mm) dotato di giunto per aggancio al montante inferiore, 4 squadrette per l'appoggio delle tavole fermapiede e/o dei correnti in legno con passo di 45 cm, morsetto regolabile per il fissaggio del fermapiede in legno e di 2 alloggiamenti posteriori. Gli apprestamenti sono e restano di proprietà dell'impresa. È inoltre compreso quanto altro occorre per dare la struttura installata ed usata secondo le normative vigenti e il manuale d'uso e manutenzione del fabbricante. Il prezzo comprende tutto il necessario al montaggio per metro lineare. La misurazione viene eseguita al metro lineare di parapetto installato:
F01011a | per il primo mese o frazione di mese di impiego | m | 14.6 | 2.52
F01011b | per ogni mese o frazione di mese successivo al primo | m | 4.5 | 0.85
F01012 | Costo di utilizzo per la sicurezza dei lavoratori di sistema parapetto universale, certificato EN 13374 all. B classe B, per la realizzazione di sistema di protezione collettiva contro le cadute dall'alto, per impalcati aventi pendenza max di 30° (58%) se h caduta < 2 m. Realizzato con montante in acciaio zincato a caldo idoneo all'innesto su solaio o su ponteggio (diametro 48 mm) boccole per l'innesto dei correnti con passo max 25 cm, e correnti in acciaio zincato a caldo, morsetto regolabile per il fissaggio del fermapiede in legno. Il prezzo comprende tutto quello necessario al montaggio per metro lineare ma non comprende i correnti (3) e dei fermapiedi (1) in legno necessari all'esecuzione del parapetto. Gli apprestamenti sono e restano di proprietà dell'impresa. È inoltre compreso quanto altro occorre per dare la struttura installata ed usata secondo le normative vigenti e il manuale d'uso e manutenzione del fabbricante. Il prezzo comprende tutto il necessario al montaggio per metro lineare. La misurazione viene eseguita al metro lineare di parapetto installato:
F01012a | per il primo mese o frazione di mese di impiego | m | 22.7 | 2.52
F01012b | per ogni mese o frazione di mese successivo al primo | m | 8.2 | 0.85
F01013 | Costo di utilizzo per la sicurezza dei lavoratori di sistema parapetto universale, certificato EN 13374 all. B classe C, per la realizzazione di sistema di protezione collettiva contro le cadute dall'alto, per impalcati aventi pendenza max di 45° oppure max 60° se h caduta < 2 m. Realizzato con montante in acciaio zincato a caldo idoneo all'innesto su solaio o su ponteggio (diametro 48 mm) correnti con passo max 25 cm, morsetto regolabile per il fissaggio del fermapiede in legno. Il prezzo comprende tutto quello necessario al montaggio per metro lineare Gli apprestamenti sono e restano di proprietà dell'impresa. È inoltre compreso quanto altro occorre per dare la struttura installata ed usata secondo le normative vigenti e il manuale d'uso e manutenzione del fabbricante. Il prezzo comprende tutto il necessario al montaggio per metro lineare. La misurazione viene eseguita al metro lineare di parapetto installato:
F01013a | per il primo mese o frazione di mese di impiego | m | 23.1 | 2.52
F01013b | per ogni mese o frazione di mese successivo al primo | m | 8.3 | 0.85
F01014 | Costo di utilizzo per la sicurezza dei lavoratori di dispositivo di ancoraggio individuale temporaneo e mobile certificato EN795/B costituito da barra in alluminio regolabile per l'ancoraggio su porte e finestre a contrasto sulle mazzette. L'utilizzo del sistema è subordinato alle opportune verifiche di resistenza delle mazzette e stipiti delle aperture da parte dell'utilizzatore. Certificato per un operatore. Il prezzo non comprende i DPI necessari all'uso (imbracatura e cordini e assorbitori). Gli apprestamenti sono e restano di proprietà dell'impresa. È inoltre compreso quanto altro occorre per dare la struttura installata ed usata secondo le normative vigenti e il manuale d'uso e manutenzione del fabbricante. La misurazione viene effettuata per ogni applicazione | cad | 23.2 | 5.46
F01015 | Costo di utilizzo per la sicurezza dei lavoratori di dispositivo di ancoraggio individuale temporaneo e mobile certificato EN795/E per l'uso su coperture piane o con massima inclinazione pari a 5° o 8%. Ancoraggio costituito da sistema di zavorre da appoggiare al solaio di copertura, senza necessità di effettuare forature sulla stessa. Sistema anticaduta per un solo operatore, completamente smontabile e rimontabile. L'utilizzo del sistema è subordinato alle opportune verifiche di resistenza del solaio di appoggio e in rispetto alle prescrizioni di montaggio della EN795. Il prezzo non comprende i DPI necessari all'uso (imbracatura e cordini e assorbitori). Gli apprestamenti sono e restano di proprietà dell'impresa. È inoltre compreso quanto altro occorre per dare la struttura installata ed usata secondo le normative vigenti e il manuale d'uso e manutenzione del fabbricante. La misurazione viene effettuata per ogni applicazione | cad | 54.6 | 10
F01016 | Costo di utilizzo per la sicurezza dei lavoratori di dispositivo anticaduta per il montaggio di solai mediante pertica ancorata ad innesto nei pilastri in calcestruzzo. Certificata EN 795/B, previene le cadute dall'alto nelle fasi di posa di pannelli di casseratura dei solai. Il sistema definito da una pertica in acciaio da innestare in tubi conici a perdere posizionati, nella fase di getto, nelle teste dei solai in cemento armato. Il sistema girevole a 360° e la lunghezza di 2,2 m consente di poter operare in sicurezza entro un’area circolare di circa 60 mq. Il prezzo comprende il dispositivo anticaduta retrattile per l'utilizzo della pertica, di lunghezza 2 m dotato di moschettoni ma non l'imbracatura anticaduta. Gli apprestamenti sono e restano di proprietà dell'impresa. È inoltre compreso quanto altro occorre per dare la struttura installata ed usata secondo le normative vigenti e il manuale d'uso e manutenzione del fabbricante. La misurazione viene eseguita per ogni pezzo installato | cad | 36.7 | 6
F01017 | Costo di utilizzo per la sicurezza dei lavoratori di sistema parapetto provvisorio, certificato EN 1263/1 e 1263/2 realizzato costituito da reti tipo "U" installato su idonei montanti per la realizzazione di un sistema di protezione collettiva contro le cadute dall'alto di altezza di 2 m. Gli apprestamenti sono e restano di proprietà dell'impresa. È inoltre compreso quanto altro occorre per dare la struttura installata ed usata secondo le normative vigenti e il manuale d'uso e manutenzione del fabbricante. Il prezzo comprende tutto il necessario al montaggio per metro lineare. La misurazione viene eseguita al metro lineare di parapetto installato per il primo mese o frazione di mese | m | 14.5 | 5
F01018 | Andatoia:
F01018a | larghezza utile di passaggio cm 60 | m | 13
F01018b | larghezza utile di passaggio cm 120 | m | 35.8 | 17.6
F01019 | Costo di utilizzo, per la sicurezza e la salute dei lavoratori, di passerella pedonale prefabbricata in metallo per attraversamenti di scavi o spazi ponenti sul vuoto, per eseguire passaggi sicuri e programmati, della larghezza di cm 60 quando destinata al solo passaggio di lavoratori, di cm 120 quando è previsto il trasporto di materiali, completa di parapetti su entrambi i lati, fornita e posta in opera. Sono compresi: l’uso per la durata della fase di lavoro che lo richiede al fine di garantire la sicurezza dei lavoratori; il montaggio e lo smontaggio anche quando, per motivi legati alla sicurezza dei lavoratori, queste azioni vengono ripetute più volte durante la fase di lavoro; il documento che indica le caratteristiche tecniche, con particolare riferimento al carico che può transitare in relazione alla luce da superare e le istruzioni per l’uso e la manutenzione; l’accatastamento e l’allontanamento a fine opera. Gli apprestamenti sono e restano di proprietà dell’impresa. È inoltre compreso quanto altro occorre per l’utilizzo temporaneo della passerella pedonale. Misurato al metro lineare posto in opera, per l’intera durata della fase di lavoro. Larghezza utile di passaggio cm 60:
F01019a | larghezza utile di passaggio cm 60 | m | 41.2 | 10
F01019b | larghezza utile di passaggio cm 120 | m | 63 | 10
F01020 | Costo di utilizzo, per la sicurezza e la salute dei lavoratori, di passerella carrabile metallica per passaggio di veicoli da cantiere, per il superamento di scavi o spazi ponenti sul vuoto, fornita e posta in opera. Sono compresi: l’uso per la durata della fase di lavoro che lo richiede al fine di garantire la sicurezza dei lavoratori; il montaggio e lo smontaggio anche quando, per motivi legati alla sicurezza dei lavoratori, queste azioni vengono ripetute più volte durante la fase di lavoro; il documento che indica le caratteristiche tecniche, con particolare riferimento al carico che può transitare in relazione alla luce da superare e le istruzioni per l’uso e la manutenzione; l’accatastamento e l’allontanamento a fine opera. Gli apprestamenti sono e restano di proprietà dell’impresa. È inoltre compreso quanto altro occorre per l’utilizzo temporaneo della passerella carrabile. Misurato a metro quadrato posto in opera, per l’intera durata della fase di lavoro e per ampiezze da superare non superiori a m 3,00 | mq | 85 | 12.4
F01021 | Costo di utilizzo, per la sicurezza e la salute dei lavoratori, di legname, fornito e posto in opera per strutture aventi il fine di puntellare edifici da demolire o da restaurare o pericolanti, o da utilizzare in ogni altra fattispecie che lo richiede, fornito e posto in opera. Le puntellature provvisorie e funzionali alla sicurezza dei lavoratori che eseguono fasi pericolose, sono eseguite all’interno di vani, del terreno, etc., o all’aperto. Sono costituite da ritti, tavole, fasce, croci, gattelli etc. Sono compresi: il taglio a misura; la chiodatura e le staffe; il mantenimento delle condizioni di sicurezza per tutta la durata delle lavorazioni interessate all’uso di questo apprestamento provvisorio; lo smontaggio, anche in tempi differiti; il carico, il trasporto fuori dal cantiere a lavori ultimati o quando tali legnami non sono più necessari. Tutti i materiali (tavole, travi, chiodi, staffe in ferro e quanto altro) sono e restano di proprietà dell’impresa. È inoltre compreso quanto altro occorre per dare le puntellature realizzate a regola d'arte. Misurate a metro cubo di legname posto in opera | mc | 638 | 250
F01022 | Costo di utilizzo, per la sicurezza e la salute dei lavoratori, di puntelli telescopici a croce, o con piastra, o con piastra piana, o con forca ad “U”, regolabile per altezza massima fino a m 5,00, forniti e posti in opera. Da collocare sotto le strutture da costruire al fine di realizzare passaggi e percorsi predefiniti, finalizzati alle vie di fuga, ai passaggi protetti, etc. Sono compresi: l’uso per la durata della fase di lavoro che lo richiede al fine di garantire la sicurezza dei lavoratori; la collocazione in opera verificando la pressione di esercizio sull’oggetto di contrasto; lo smontaggio; l’accatastamento e l’allontanamento a fine opera. Gli apprestamenti sono e restano di proprietà dell’impresa. È inoltre compreso quanto altro occorre per l’utilizzo temporaneo dei puntelli. Misurati cadauno posti in opera, limitatamente a quelli usati per garantire la sicurezza dei lavoratori e in relazione alla fase di riferimento e al tempo necessario per l’esecuzione della fase stessa | cad | 11.1 | 3.19
F01023 | Costo di utilizzo, per la sicurezza e la salute dei lavoratori, di treppiede per pozzetti o tombini, con gambe telescopiche regolabili per terreni irregolari, completo di golfare (anello metallico) di ancoraggio e carrucola di rinvio, fornito e posto in opera. Sono compresi: l’uso per la durata della fase di lavoro che lo richiede al fine di garantire la sicurezza dei lavoratori; il montaggio e lo smontaggio anche quando, per motivi legati alla sicurezza dei lavoratori, queste azioni vengono ripetute più volte durante la fase di lavoro; il documento che indica le caratteristiche tecniche e le istruzioni per l’uso e la manutenzione; l’accatastamento e l’allontanamento a fine opera. Gli apprestamenti sono e restano di proprietà dell’impresa. È inoltre compreso quanto altro occorre per l’utilizzo temporaneo del treppiede. Misurato cadauno posto in opera, per l’intera durata della fase di lavoro. Gli apprestamenti sono e restano di proprietà dell’impresa. È inoltre compreso quanto altro occorre per l’utilizzo temporaneo del treppiede. Misurato cadauno posto in opera, per l’intera durata della fase di lavoro | cad | 22.4
F01024 | Coprigiunto per ponteggi:
F01024a | singolo | cad | 1.96 | 0.16
F01024b | doppio | cad | 2.94 | 0.16
ARMATURA DI PARETI DI SCAVI
F01025 | Costo di utilizzo, per la sicurezza e la salute dei lavoratori, di armatura di protezione per contenimento del terreno delle pareti scavate, mediante sistemi di blindaggio con pannelli in metallo e pannelli costituiti da tavole in legno contrastati con puntoni in legno o in metallo regolabili, fornita e posta in opera. L’apprestamento si rende obbligatorio, superata di regola la profondità di m 1,50, quando il terreno scavato non garantisce la tenuta per il tempo necessario alla esecuzione delle fasi da compiere all’interno dello scavo e quando non è possibile allargare la trincea secondo l’angolo di attrito del materiale scavato, oppure realizzando gradoni atti ad allargare la sezione di scavo. L’armatura di protezione deve emergere dal bordo dello scavo almeno cm 30. Sono compresi: l’uso per la durata delle fasi di lavoro che lo richiedono al fine di garantire la sicurezza dei lavoratori; il montaggio e lo smontaggio anche quando, per motivi legati alla sicurezza dei lavoratori, queste azioni vengono ripetute più volte durante la fase di lavoro; l’accatastamento e lo smaltimento a fine opera. Tutti i materiali sono e restano di proprietà dell’impresa. È inoltre compreso quanto altro occorre per l’utilizzo temporaneo della armatura di protezione. Misurata a metro quadrato di armatura (pannelli e puntoni) posta in opera al fine di garantire la sicurezza dei lavoratori. Tutti i materiali sono e restano di proprietà dell’impresa. È inoltre compreso quanto altro occorre per l’utilizzo temporaneo della armatura di protezione. Misurata a metro quadrato di armatura (pannelli e puntoni) posta in opera al fine di garantire la sicurezza dei lavoratori:
F01025a | con pannelli metallici e puntoni in metallo regolabili, per profondità dello scavo non superiore m 3,50 | mq | 45.3 | 8.9
F01025b | con pannelli costituiti da tavolame dello spessore minimo di mm 40 e puntoni in metallo regolabili, per profondità dello scavo non superiore m 2,50 | mq | 33.2 | 13.8
F01025c | con pannelli costituiti da tavolame dello spessore minimo di mm 40 e puntoni in legno, per profondità dello scavo non superiore m 2,00 | mq | 25.4 | 15.5
F01026 | Costo di utilizzo, per la sicurezza e la salute dei lavoratori, di armatura degli scavi per il contenimento del terreno delle pareti scavate, mediante sistemi di blindaggio con pannelli metallici modulari (palancole), fornite e poste in opera. L’apprestamento si rende obbligatorio quando il terreno da scavare non garantisce la tenuta per il tempo necessario alla esecuzione delle fasi da compiere all’interno dello scavo, quando non è possibile allargare la trincea secondo l’angolo di attrito del materiale scavato, oppure realizzando gradoni atti ad allargare la sezione di scavo, quando si opera in presenza di edifici o infrastrutture adiacenti al cantiere, ecc. L’armatura di protezione deve emergere dal bordo dello scavo almeno cm 30. Sono compresi: l’uso per la durata delle fasi di lavoro che lo richiedono al fine di garantire la sicurezza dei lavoratori; il montaggio e lo smontaggio; la macchina (vibratore semovente, vibratore sospeso da gru, martello idraulico a caduta) per l’infissione delle palancole; il libretto del mezzo; il documento che indica le caratteristiche tecniche e le istruzioni per l’uso e la manutenzione; le verifiche periodiche delle diverse parti costituenti la macchina; i controlli periodici e il registro di manutenzione programmata previsti dalla normativa vigente; il fermo macchina; l’allontanamento a fine opera; l’accatastamento e lo smaltimento a fine opera delle palancole. Tutti i materiali sono e restano di proprietà dell’impresa. È inoltre compreso quanto altro occorre per l’utilizzo temporaneo della armatura di protezione. Misurata al metro quadrato di pannello posto in opera al fine di garantire la sicurezza dei lavoratori | mq | 136 | 21.3
PREFABBRICATI
F01027 | Costo di utilizzo, per la sicurezza, la salute e l’igiene dei lavoratori, di prefabbricato monoblocco ad uso ufficio, spogliatoio e servizi di cantiere. Caratteristiche: Struttura di acciaio, parete perimetrale realizzata con pannello sandwich, dello spessore minimo di mm 40, composto da lamiera preverniciata esterna ed interna e coibentazione di poliuretano espanso autoestinguente, divisioni interne realizzate come le perimetrali, pareti pavimento realizzato con pannelli in agglomerato di legno truciolare idrofugo di spessore mm 19, piano di calpestio in piastrelle di PVC, classe 1 di reazione al fuoco, copertura realizzata con lamiera zincata con calatoi a scomparsa nei quattro angoli, serramenti in alluminio preverniciato, vetri semidoppi, porta d’ingresso completa di maniglie e/o maniglione antipanico, impianto elettrico a norma di legge da certificare. Sono compresi: l’uso per la durata delle fasi di lavoro che lo richiedono al fine di garantire la sicurezza e l’igiene dei lavoratori; il montaggio e lo smontaggio anche quando, per motivi legati alla sicurezza dei lavoratori, queste azioni vengono ripetute più volte durante il corso dei lavori a seguito della evoluzione dei medesimi; il documento che indica le istruzioni per l’uso e la manutenzione; i controlli periodici e il registro di manutenzione programmata; il trasporto presso il cantiere; la preparazione della base di appoggio; i collegamenti necessari (elettricità, impianto di terra acqua, gas, ecc. quando previsti); l’uso dell’autogrù per la movimentazione e la collocazione nell’area predefinita e per l’allontanamento a fine opera. Dimensioni esterne massime m 2,40 x 6,40 x 2,45 circa (modello base). Arredamento minimo: armadi, tavoli e sedie. Il nucleo abitativo ed i relativi accessori sono e restano di proprietà dell’impresa. È inoltre compreso quanto altro occorre per l’utilizzo del prefabbricato monoblocco. Misurato al mese o frazione di mese per assicurare la corretta organizzazione del cantiere anche al fine di garantire la sicurezza, la salute e l’igiene dei lavoratori:
F01027a | nucleo abitativo per servizi di cantiere, per il primo mese o frazione | mese | 252 | 72
F01027b | nucleo abitativo per servizi di cantiere, per ogni mese in più o frazione | mese | 192 | 38
F01028 | Costo di utilizzo, per la sicurezza, la salute e l’igiene dei lavoratori, di prefabbricato monoblocco ad uso ufficio, spogliatoio e servizi di cantiere. Caratteristiche: Struttura di acciaio, parete perimetrale realizzata con pannello sandwich, dello spessore minimo di mm 40, composto da lamiera preverniciata esterna ed interna e coibentazione di poliuretano espanso autoestinguente, divisioni interne realizzate come le perimetrali, pareti pavimento realizzato con pannelli in agglomerato di legno truciolare idrofugo di spessore mm 19, piano di calpestio in piastrelle di PVC, classe 1 di reazione al fuoco, copertura realizzata con lamiera zincata con calatoi a scomparsa nei quattro angoli, serramenti in alluminio preverniciato, vetri semidoppi, porta d’ingresso completa di maniglie e/o maniglione antipanico, impianto elettrico a norma di legge da certificare. Dotato di servizio igienico composto da wc e lavabo completo degli accessori canonici (specchio, porta rotoli, porta scopino, ecc.). Sono compresi: l’uso per la durata delle fasi di lavoro che lo richiedono al fine di garantire la sicurezza e l’igiene dei lavoratori; il montaggio e lo smontaggio anche quando, per motivi legati alla sicurezza dei lavoratori, queste azioni vengono ripetute più volte durante il corso dei lavori a seguito della evoluzione dei medesimi; il documento che indica le istruzioni per l’uso e la manutenzione; i controlli periodici e il registro di manutenzione programmata; il trasporto presso il cantiere; la preparazione della base di appoggio; i collegamenti necessari (elettricità, impianto di terra acqua, gas, ecc. quando previsti); il collegamento alla rete fognaria; l’uso dell’autogrù per la movimentazione e la collocazione nell’area predefinita e per l’allontanamento a fine opera. Dimensioni esterne massime m 2,40 x 6,40 x 2,45 circa (modello base). Arredamento minimo: armadi, tavoli e sedie. Il nucleo abitativo ed i relativi accessori sono e restano di proprietà dell’impresa. È inoltre compreso quanto altro occorre per l’utilizzo del prefabbricato monoblocco. Misurato al mese o frazione di mese per assicurare la corretta organizzazione del cantiere anche al fine di garantire la sicurezza, la salute e l’igiene dei lavoratori:
F01028a | nucleo abitativo per servizi di cantiere con servizio igienico, per il primo mese o frazione | mese | 300 | 72
F01028b | nucleo abitativo per servizi di cantiere con servizio igienico, per ogni mese in più o frazione | mese | 185 | 38
F01029 | Costo di utilizzo, per la sicurezza, la salute e l’igiene dei lavoratori, di prefabbricato monoblocco ad uso ufficio, spogliatoio e servizi di cantiere. Caratteristiche: Struttura di acciaio, parete perimetrale realizzata con pannello sandwich, dello spessore minimo di mm 40, composto da lamiera preverniciata esterna ed interna e coibentazione di poliuretano espanso autoestinguente, divisioni interne realizzate come le perimetrali, pareti pavimento realizzato con pannelli in agglomerato di legno truciolare idrofugo di spessore mm 19, piano di calpestio in piastrelle di PVC, classe 1 di reazione al fuoco, copertura realizzata con lamiera zincata con calatoi a scomparsa nei quattro angoli, serramenti in alluminio preverniciato, vetri semidoppi, porta d’ingresso completa di maniglie e/o maniglione antipanico, impianto elettrico a norma di legge da certificare. Sono compresi: l’uso per la durata delle fasi di lavoro che lo richiedono al fine di garantire la sicurezza e l’igiene dei lavoratori; il montaggio e lo smontaggio anche quando, per motivi legati alla sicurezza dei lavoratori, queste azioni vengono ripetute più volte durante il corso dei lavori a seguito della evoluzione dei medesimi; il documento che indica le istruzioni per l’uso e la manutenzione; i controlli periodici e il registro di manutenzione programmata; il trasporto presso il cantiere; la preparazione della base di appoggio; i collegamenti necessari (elettricità, impianto di terra acqua, gas, ecc. quando previsti); l’uso dell’autogrù per la movimentazione e la collocazione nell’area predefinita e per l’allontanamento a fine opera. Dimensioni esterne massime m 2,40 x 5,00 x 2,50 circa (modello base). Arredamento minimo: armadi, tavoli e sedie. Il nucleo abitativo ed i relativi accessori sono e restano di proprietà dell’impresa. È inoltre compreso quanto altro occorre per l’utilizzo del prefabbricato monoblocco. Misurato al mese o frazione di mese per di assicurare la corretta organizzazione del cantiere anche al fine di garantire la sicurezza, la salute e l’igiene dei lavoratori:
F01029a | nucleo abitativo per servizi di cantiere, per il primo mese o frazione | mese | 369 | 149
F01029b | nucleo abitativo per servizi di cantiere, per ogni mese in più o frazione | mese | 140 | 38
F01030 | Costo di utilizzo, per la sicurezza, la salute e l’igiene dei lavoratori, di prefabbricato monoblocco ad uso ufficio, spogliatoio e servizi di cantiere. Caratteristiche: Struttura di acciaio, parete perimetrale realizzata con pannello sandwich, dello spessore minimo di mm 40, composto da lamiera preverniciata esterna ed interna e coibentazione di poliuretano espanso autoestinguente, divisioni interne realizzate come le perimetrali, pareti pavimento realizzato con pannelli in agglomerato di legno truciolare idrofugo di spessore mm 19, piano di calpestio in piastrelle di PVC, classe 1 di reazione al fuoco, copertura realizzata con lamiera zincata con calatoi a scomparsa nei quattro angoli, serramenti in alluminio preverniciato, vetri semidoppi, porta d’ingresso completa di maniglie e/o maniglione antipanico, impianto elettrico a norma di legge da certificare. Dotato di servizio igienico composto da wc e lavabo completo degli accessori canonici (specchio, porta rotoli, porta scopino, ecc.). Sono compresi: l’uso per la durata delle fasi di lavoro che lo richiedono al fine di garantire la sicurezza e l’igiene dei lavoratori; il montaggio e lo smontaggio anche quando, per motivi legati alla sicurezza dei lavoratori, queste azioni vengono ripetute più volte durante il corso dei lavori a seguito della evoluzione dei medesimi; il documento che indica le istruzioni per l’uso e la manutenzione; i controlli periodici e il registro di manutenzione programmata; il trasporto presso il cantiere; la preparazione della base di appoggio; i collegamenti necessari (elettricità, impianto di terra acqua, gas, ecc. quando previsti); il collegamento alla rete fognaria; l’uso dell’autogrù per la movimentazione e la collocazione nell’area predefinita e per l’allontanamento a fine opera. Dimensioni esterne massime m 2,40 x 5,00 x 2,50 circa (modello base). Arredamento minimo: armadi, tavoli e sedie. Il nucleo abitativo ed i relativi accessori sono e restano di proprietà dell’impresa. È inoltre compreso quanto altro occorre per l’utilizzo del prefabbricato monoblocco. Misurato al mese o frazione di mese per assicurare la corretta organizzazione del cantiere anche al fine di garantire la sicurezza, la salute e l’igiene dei lavoratori:
F01030a | nucleo abitativo per servizi di cantiere con servizio igienico, per il primo mese o frazione | mese | 404 | 149
F01030b | nucleo abitativo per servizi di cantiere con servizio igienico, per ogni mese in più o frazione | mese | 175 | 38
F01031 | Costo di utilizzo, per la sicurezza, la salute e l’igiene dei lavoratori, di prefabbricato monoblocco ad uso Servizi igienici comuni. Caratteristiche: Struttura di acciaio, parete perimetrale realizzata con pannello sandwich, dello spessore minimo di mm 40, composto da lamiera preverniciata esterna ed interna e coibentazione di poliuretano espanso autoestinguente, divisioni interne realizzate come le pareti perimetrali ma con caratteristiche di igienicità adeguate all’uso anche in relazione alla facilità di pulizia, pavimento realizzato con pannelli in agglomerato di legno truciolare idrofugo di spessore mm 19, piano di calpestio in PVC continuo, classe 1 di reazione al fuoco, copertura realizzata con lamiera zincata con calatoi a scomparsa nei quattro angoli, serramenti in alluminio preverniciato, vetri semidoppi, porta d’ingresso completa di maniglie e/o maniglione antipanico, impianto elettrico a norma di legge da certificare, numero due servizi igienici composto da due turche predisposte per la doccia, due lavabi e il boiler, completi di accessori canonici (specchio, porta rotoli, porta scopino, appendiabiti, ecc.). Sono compresi: l’uso per la durata delle fasi di lavoro che lo richiedono al fine di garantire l’igiene dei lavoratori; il montaggio e lo smontaggio anche quando, per motivi legati alla sicurezza e l’igiene dei lavoratori, queste azioni vengono ripetute più volte durante il corso dei lavori a seguito della evoluzione dei medesimi; il documento che indica le istruzioni per l’uso e la manutenzione; i controlli periodici e il registro di manutenzione programmata; il trasporto presso il cantiere; la preparazione della base di appoggio; i collegamenti necessari (elettricità, impianto di terra, acqua, gas, ecc. quando previsti); il collegamento alla rete fognaria; l’uso dell’autogrù per la movimentazione e la collocazione nell’area predefinita e per l’allontanamento a fine opera. Dimensioni esterne massime m 2,40 x 3,10 x 2,50 circa (modello base). Il nucleo abitativo ed i relativi accessori sono e restano di proprietà dell’impresa. È inoltre compreso quanto altro occorre per l’utilizzo del prefabbricato monoblocco. Misurato al mese o frazione di mese per assicurare la corretta organizzazione del cantiere anche al fine di garantire la sicurezza, la salute e l’igiene dei lavoratori. Sono compresi: l’uso per la durata delle fasi di lavoro che lo richiedono al fine di garantire l’igiene dei lavoratori; il montaggio e lo smontaggio anche quando, per motivi legati alla sicurezza e l’igiene dei lavoratori, queste azioni vengono ripetute più volte durante il corso dei lavori a seguito della evoluzione dei medesimi; il documento che indica le istruzioni per l’uso e la manutenzione; i controlli periodici e il registro di manutenzione programmata; il trasporto presso il cantiere; la preparazione della base di appoggio; i collegamenti necessari (elettricità, impianto di terra, acqua, gas, ecc. quando previsti); il collegamento alla rete fognaria; l’uso dell’autogrù per la movimentazione e la collocazione nell’area predefinita e per l’allontanamento a fine opera. Dimensioni esterne massime m 2,40 x 3,10 x 2,50 circa (modello base). Il nucleo abitativo ed i relativi accessori sono e restano di proprietà dell’impresa. È inoltre compreso quanto altro occorre per l’utilizzo del prefabbricato monoblocco. Misurato al mese o frazione di mese per assicurare la corretta organizzazione del cantiere anche al fine di garantire la sicurezza, la salute e l’igiene dei lavoratori:
F01031a | nucleo abitativo per servizi igienici comuni, per il primo mese o frazione | mese | 376 | 149
F01031b | nucleo abitativo per servizi igienici comuni, per ogni mese in più o frazione | mese | 147 | 38
F01032 | Costo di utilizzo, per la salute e l’igiene dei lavoratori, di prefabbricato monoblocco ad uso Servizi igienici comuni. Caratteristiche: Struttura di acciaio, parete perimetrale realizzata con pannello sandwich, dello spessore minimo di mm 40, composto da lamiera preverniciata esterna ed interna e coibentazione di poliuretano espanso autoestinguente, divisioni interne realizzate come le pareti perimetrali ma con caratteristiche di igienicità adeguate all’uso anche in relazione alla facilità di pulizia, pavimento realizzato con pannelli in agglomerato di legno truciolare idrofugo di spessore mm 19, piano di calpestio in PVC continuo, classe 1 di reazione al fuoco, copertura realizzata con lamiera zincata con calatoi a scomparsa nei quattro angoli, serramenti in alluminio preverniciato, vetri semidoppi, porta d’ingresso completa di maniglie e/o maniglione antipanico, impianto elettrico a norma di legge da certificare, servizio igienico composto da: turca e lavabo, completo di accessori canonici (specchio, porta rotoli, porta scopino, appendiabiti, ecc.). Sono compresi: l’uso per la durata delle fasi di lavoro che lo richiedono al fine di garantire l’igiene dei lavoratori; il montaggio e lo smontaggio anche quando, per motivi legati alla sicurezza e l’igiene dei lavoratori, queste azioni vengono ripetute più volte durante il corso dei lavori a seguito della evoluzione dei medesimi; il documento che indica le istruzioni per l’uso e la manutenzione; i controlli periodici e il registro di manutenzione programmata; il trasporto presso il cantiere; la preparazione della base di appoggio; i collegamenti necessari (elettricità, impianto di terra, acqua, gas, ecc. quando previsti); il collegamento alla rete fognaria; l’uso dell’autogrù per la movimentazione e la collocazione nell’area predefinita e per l’allontanamento a fine opera. Dimensioni esterne massime m 1,15 x 1,10 x 2,45 circa (modello base). Il nucleo abitativo ed i relativi accessori sono e restano di proprietà dell’impresa. È inoltre compreso quanto altro occorre per l’utilizzo del prefabbricato monoblocco. Misurato al mese o frazione di mese per assicurare la corretta organizzazione del cantiere anche al fine di garantire la salute e l’igiene dei lavoratori:
F01032a | nucleo abitativo per servizio igienico, per il primo mese o frazione | mese | 313 | 37.5
F01032b | nucleo abitativo per servizio igienico, per ogni mese in più o frazione | mese | 87 | 38
F01033 | Costo di utilizzo, per la salute e l’igiene dei lavoratori, di bagno chimico portatile costruito in polietilene ad alta densità, privo di parti significative metalliche. Da utilizzare in luoghi dove non è presente la rete pubblica fognaria. Illuminazione interna del vano naturale tramite tetto traslucido. Le superfici interne ed esterne del servizio igienico devono permettere una veloce e pratica pulizia. Deve essere garantita una efficace ventilazione naturale e un sistema semplice di pompaggio dei liquami. Il bagno deve essere dotato di 2 serbatoi separati, uno per la raccolta liquami e l'altro per il contenimento dell'acqua pulita necessaria per il risciacquo del wc, azionabile tramite pedale a pressione posto sulla pedana del box. Sono compresi: l’uso per la durata delle fasi di lavoro che lo richiedono al fine di garantire l’igiene dei lavoratori; il montaggio e lo smontaggio anche quando, per motivi legati alla sicurezza e l’igiene dei lavoratori, queste azioni vengono ripetute più volte durante il corso dei lavori a seguito della evoluzione dei medesimi; il documento che indica le istruzioni per l’uso e la manutenzione; il trasporto presso il cantiere; la preparazione della base di appoggio; l’uso dell’autogrù per la movimentazione e la collocazione nell’area predefinita e per l’allontanamento a fine opera. Dimensioni esterne massime m 1,10 x 1,10 x 2,30 circa. Il bagno chimico ed i relativi accessori sono e restano di proprietà dell’impresa. È inoltre compreso quanto altro occorre per l’utilizzo del box chimico portatile. Misurato al mese o frazione di mese per assicurare la corretta organizzazione del cantiere anche al fine di garantire la salute e l’igiene dei lavoratori:
F01033a | bagno chimico portatile senza lavabo, per il primo mese o frazione | mese | 185 | 98
F01033b | bagno chimico portatile, per ogni mese in più o frazione | mese | 149 | 74
F01033c | bagno chimico portatile con lavabo, per il primo mese o frazione | mese | 192 | 98
F01033d | bagno chimico portatile con lavabo, per ogni mese in più o frazione | mese | 156 | 74
F01034 | Costo di utilizzo, per la sicurezza, la salute e l’igiene dei lavoratori, di box di decontaminazione da usare per interventi di rimozioni, o incapsulamento o atra fase mirata, dell’amianto. Costituito da struttura prefabbricata coibentata, diviso in tre vani specifici nei quali nel primo l’operatore si spoglia e può usufruire di un lavandino, nel secondo prende la doccia, mentre nel terzo si asciuga e si riveste. Il box deve essere completo di vasca a tenuta per le acque reflue. Sono compresi: l’uso per la durata delle fasi di lavoro che lo richiedono al fine di garantire l’igiene dei lavoratori; il montaggio e lo smontaggio anche quando, per motivi legati alla sicurezza e l’igiene dei lavoratori, queste azioni vengono ripetute più volte durante il corso dei lavori a seguito della evoluzione dei medesimi; il documento che indica le istruzioni per l’uso e la manutenzione; il trasporto presso il cantiere; la preparazione della base di appoggio; l’uso dell’autogrù per la movimentazione e la collocazione nell’area predefinita e per l’allontanamento a fine opera. Il box ed i relativi accessori sono e restano di proprietà dell’impresa. È inoltre compreso quanto altro occorre per l’utilizzo del box di decontaminazione. Misurato al mese o frazione di mese per assicurare la corretta organizzazione del cantiere anche al fine di garantire la sicurezza e l’igiene dei lavoratori:
F01034a | bagno di decontaminazione, per il primo mese o frazione | mese | 506 | 156
F01034b | bagno di decontaminazione, per ogni mese in più o frazione | mese | 179 | 74
F01035 | Costo di utilizzo, per la sicurezza, la salute e l’igiene dei lavoratori, di box in lamiera ad uso magazzino, rimessa attrezzi da lavoro, deposito materiali pericolosi, ecc. Caratteristiche: Struttura di acciaio zincato, con tetto a due pendenze o semicurvo, montaggio rapido ad incastro. Sono compresi: l’uso per la durata delle fasi di lavoro che lo richiedono al fine di garantire una ordinata gestione del cantiere garantendo meglio la sicurezza e l’igiene dei lavoratori; il montaggio e lo smontaggio anche quando queste azioni vengono ripetute più volte durante il corso dei lavori a seguito della evoluzione dei medesimi; il trasporto presso il cantiere; la preparazione della base di appoggio; l’accatastamento e l’allontanamento a fine opera. Dimensioni esterne massime m 2,60 x 3,40 x 2,20 circa. Il box ed i relativi accessori sono e restano di proprietà dell’impresa. È inoltre compreso quanto altro occorre per l’utilizzo del box. Misurato al mese o frazione di mese per assicurare la corretta organizzazione del cantiere anche al fine di garantire la sicurezza e l’igiene dei lavoratori:
F01035a | box in lamiera, per il primo mese o frazione | mese | 91 | 43
F01035b | box in lamiera, per ogni mese in più o frazione | mese | 50 | 19
F01036 | Costo di utilizzo, per la sicurezza, la salute e l’igiene dei lavoratori, di box in lamiera ad uso magazzino, rimessa attrezzi da lavoro, deposito materiali pericolosi, ecc. Caratteristiche: Struttura di acciaio zincato, con tetto a due pendenze o semicurvo, montaggio rapido ad incastro. Sono compresi: l’uso per la durata delle fasi di lavoro che lo richiedono al fine di garantire una ordinata gestione del cantiere garantendo meglio la sicurezza e l’igiene dei lavoratori; il montaggio e lo smontaggio anche quando queste azioni vengono ripetute più volte durante il corso dei lavori a seguito della evoluzione dei medesimi; il trasporto presso il cantiere; la preparazione della base di appoggio; l’accatastamento e l’allontanamento a fine opera. Dimensioni esterne massime m 2,60 x 5,20 x 2,20 circa. Il box ed i relativi accessori sono e restano di proprietà dell’impresa. È inoltre compreso quanto altro occorre per l’utilizzo del box. Misurato al mese o frazione di mese per assicurare la corretta organizzazione del cantiere anche al fine di garantire la sicurezza e l’igiene dei lavoratori:
F01036a | box in lamiera, per il primo mese o frazione | mese | 96 | 43
F01036b | box in lamiera, per ogni mese in più o frazione | mese | 50 | 19
RECINZIONI, ACCESSI
F01037 | Costo di utilizzo, per la sicurezza dei lavoratori, di recinzione perimetrale di protezione in rete estrusa in polietilene ad alta densità HDPE di vari colori a maglia ovoidale, modificata secondo le esigenze del cantiere, non facilmente scavalcabile e comunque rispondente alle indicazioni contenute nel regolamento edilizio comunale, fornita e posta in opera. Sono compresi: l’uso per la durata dei lavori al fine di assicurare un’ordinata gestione del cantiere garantendo meglio la sicurezza e l’igiene dei lavoratori; il tondo di ferro, del diametro minimo di mm 26, di sostegno posto ad interasse massimo di m 1,50; l’infissione nel terreno, per almeno cm 70,00, del tondo di ferro; le tre legature per ogni tondo di ferro; il filo zincato del diametro minimo di mm 1,8 posto alla base, in mezzeria ed in sommità dei tondi di ferro, passato sulle maglie della rete al fine di garantirne, nel tempo, la stabilità e la funzione; la manutenzione per tutto il periodo di durata dei lavori, sostituendo, o riparando le parti non più idonee; lo smantellamento, l’accatastamento e l’allontanamento a fine opera. Tutti i materiali costituenti la recinzione sono e restano di proprietà dell’impresa. È inoltre compreso quanto altro occorre per l’utilizzo temporaneo della recinzione provvisoria. Misurata a metro di rete posta in opera, per l’intera durata dei lavori, al fine di garantire la sicurezza del luogo di lavoro:
F01037a | altezza non inferiore a m 1,20 | m | 12 | 6
F01037b | altezza non inferiore a m 1,50 | m | 13.7 | 7
F01037c | altezza non inferiore a m 1,80 | m | 15.6 | 8
F01038 | Costo di utilizzo per la sicurezza dei lavoratori di recinzione modulare per cantiere, realizzata in rete elettrosaldata a maglia rettangolare con tondini diametro 4 e 5 mm con cornice di rinforzo in tubolare a sezione tonda, completa di sistema di accoppiamento e di basamenti in cemento. Il perimetro realizzato in tubolare a sezione tonda. Gli apprestamenti sono e restano di proprietà dell'impresa. È inoltre compreso quanto altro occorre per dare la struttura installata ed usata secondo le normative vigenti e il manuale d'uso e manutenzione del fabbricante. Il prezzo comprende la fornitura, la posa in opera, la manutenzione, lo smontaggio e quanto altro occorre per dare l'opera finita a perfetta regola d'arte. Per ogni pannello di lunghezza 3,50 m e altezza 2 m per la durata dei lavori o delle fasi lavorative per il quale è impiegato | cad | 10.9 | 3
F01039 | Costo di utilizzo per la sicurezza dei lavoratori di pannello speciale per cancello pedonale per recinzione modulare per cantiere, realizzata in rete elettrosaldata a maglia rettangolare con tondini diametro 4 e 5 mm con cornice di rinforzo in tubolare a sezione tonda, completa di sistema di accoppiamento e di basamenti in cemento. Il perimetro realizzato in tubolare a sezione tonda. Gli apprestamenti sono e restano di proprietà dell'impresa. È inoltre compreso quanto altro occorre per dare la struttura installata ed usata secondo le normative vigenti e il manuale d'uso e manutenzione del fabbricante. Il prezzo comprende la fornitura, la posa in opera, la manutenzione, lo smontaggio e quanto altro occorre per dare l'opera finita a perfetta regola d'arte. Per ogni pannello per cancello pedonale per la durata dei lavori o delle fasi lavorative per il quale è impiegato | cad | 21.9 | 5
F01040 | Costo di utilizzo, per la sicurezza dei lavoratori, di recinzione provvisoria realizzata con pannelli in lamiera zincata ondulata, sorretti da morali e sottomisure e comunque rispondente alle indicazioni contenute nel regolamento edilizio comunale, fornita e posta in opera. Sono compresi: l’uso per la durata dei lavori al fine di assicurare un’ordinata gestione del cantiere garantendo meglio la sicurezza e l’igiene dei lavoratori; i montanti di sostegno dei pannelli delle dimensioni minime di cm 10 x 10; l’infissione dei montanti nel terreno o incastrati in adeguata base di appoggio; le tavole sottomisure poste sul basso, in sommità ed al centro del pannello, inchiodate o avvitate al pannello medesimo e ai montanti di sostegno comprese le saette di controventatura; la manutenzione per tutto il periodo di durata dei lavori, sostituendo, o riparando le parti non più idonee; lo smantellamento, l’accatastamento e l’allontanamento a fine opera. Tutti i materiali costituenti la recinzione sono e restano di proprietà dell’impresa. È inoltre compreso quanto altro occorre per l’utilizzo temporaneo della recinzione provvisoria. Misurata a metro quadrato di pannello posto in opera, per l’intera durata dei lavori, al fine di garantire la sicurezza del luogo di lavoro | mq | 22.6 | 0.79
F01041 | Costo di utilizzo, per la sicurezza dei lavoratori, di recinzione provvisoria realizzata con pannelli di legno, a incollaggio fenolico, sorretti da morali e sottomisure e comunque rispondente alle indicazioni contenute nel regolamento edilizio comunale, fornita e posta in opera. Sono compresi: l’uso per la durata dei lavori al fine di assicurare un’ordinata gestione del cantiere garantendo meglio la sicurezza e l’igiene dei lavoratori; i montanti di sostegno dei pannelli delle dimensioni minime di cm 10 x 10; l’infissione dei montanti nel terreno o incastrati in adeguata base di appoggio; le tavole sottomisure poste sul basso, in sommità ed al centro del pannello, inchiodate o avvitate al pannello medesimo e ai montanti di sostegno comprese le saette di controventatura; la manutenzione per tutto il periodo di durata dei lavori, sostituendo, o riparando le parti non più idonee; lo smantellamento, l’accatastamento e l’allontanamento a fine opera. Tutti i materiali costituenti la recinzione sono e restano di proprietà dell’impresa. È inoltre compreso quanto altro occorre per l’utilizzo temporaneo della recinzione provvisoria. Misurata a metro quadrato di pannello posto in opera, per l’intera durata dei lavori, al fine di garantire la sicurezza del luogo di lavoro. di sostegno comprese le saette di controventatura; la manutenzione per tutto il periodo di durata dei lavori, sostituendo, o riparando le parti non più idonee; lo smantellamento, l’accatastamento e l’allontanamento a fine opera. Tutti i materiali costituenti la recinzione sono e restano di proprietà dell’impresa. È inoltre compreso quanto altro occorre per l’utilizzo temporaneo della recinzione provvisoria. Misurata a metro quadrato di pannello posto in opera, per l’intera durata dei lavori, al fine di garantire la sicurezza del luogo di lavoro | mq | 25.8 | 1.31
F01042 | Costo di utilizzo, per la sicurezza dei lavoratori, di delimitazione di protezione costituita con elementi in calcestruzzo armato tipo new jersey rispondenti alle indicazioni del codice della strada, e atta a proteggere i lavoratori dai rischi di investimento. Sono compresi: la fornitura e posa in opera degli elementi per la durata dei lavori al fine di assicurare un’ordinata gestione del cantiere garantendo meglio la sicurezza e l’igiene dei lavoratori, il riposizionamento in caso di spostamenti, la sostituzione in caso di eventuali danneggiamenti, la manutenzione per l'intera durata dei lavori, lo smontaggio e l'allontanamento a fine dei lavori. Tutti i materiali costituenti la delimitazione sono e restano di proprietà dell’impresa. Misurata a metro lineare di recinzione posta in opera, per i mesi o frazione di mesi successivi al primo:
F01042a | per il primo mese | m/mese | 12.3 | 4.52
F01042b | per ogni mese in più o frazione | m/mese | 4.5 | 0.48
F01043 | Costo di utilizzo, per la sicurezza dei lavoratori, di cancello in pannelli di lamiera zincata ondulata per recinzione cantiere costituito da adeguata cornice e rinforzi, fornito e posto in opera. Sono compresi: l’uso per la durata dei lavori al fine di assicurare un’ordinata gestione del cantiere garantendo meglio la sicurezza e l’igiene dei lavoratori; la collocazione in opera delle colonne in ferro costituite da profilati delle dimensioni di mm 150 x 150, opportunamente verniciati; le ante opportunamente assemblate in cornici perimetrali e rinforzi costituiti da diagonali realizzate con profilati da mm 50 x 50 opportunamente verniciati; le opere da fabbro e le ferramenta necessarie; il sistema di fermo delle ante sia in posizione di massima apertura che di chiusura; la manutenzione per tutto il periodo di durata dei lavori, sostituendo, o riparando le parti non più idonee; lo smantellamento, l’accatastamento e l’allontanamento a fine opera. Tutti i materiali costituenti il cancello sono e restano di proprietà dell’impresa. È inoltre compreso quanto altro occorre per l’utilizzo temporaneo del cancello. Misurato a metro quadrato di cancello posto in opera, per l’intera durata dei lavori, al fine di garantire la sicurezza del luogo di lavoro | mq | 33.5 | 2.62
F01044 | Costo di utilizzo, per la sicurezza dei lavoratori, di transenna modulare per delimitazione di zone di lavoro, per passaggi obbligati, ecc., costituita da tubolare perimetrale e zampe di ferro zincato del diametro di circa mm 33 e tondino verticale, all’interno del tubolare perimetrale, di circa mm 8, fornita e posta in opera. Sono compresi: l’uso per la durata della fase che prevede le transenne al fine di assicurare un’ordinata gestione del cantiere garantendo meglio la sicurezza dei lavoratori; la manutenzione per tutto il periodo di durata della fase di riferimento, sostituendo o riparando le parti non più idonee; l’accatastamento e l’allontanamento a fine fase di lavoro. È inoltre compreso quanto altro occorre per l’utilizzo temporaneo della transenna modulare. Misurata cadauna posta in opera per la durata della fase di lavoro, al fine di garantire la sicurezza dei lavoratori | cad | 16.8 | 0.26
F01045 | Costo di utilizzo, per la sicurezza dei lavoratori, di nastro segnaletico per delimitazione di zone di lavoro, percorsi obbligati, aree inaccessibili, cigli di scavi, ecc., di colore bianco/rosso, fornito e posto in opera. Sono compresi: l’uso per la durata delle fasi che prevedono l’impiego del nastro al fine di assicurare un’ordinata gestione del cantiere garantendo meglio la sicurezza dei lavoratori; la fornitura degli spezzoni di ferro dell’altezza di cm 120 di cui almeno cm 20 da infiggere nel terreno, a cui ancorare il nastro; la manutenzione per tutto il periodo di durata della fase di riferimento, sostituendo o riparando le parti non più idonee; l’accatastamento e l’allontanamento a fine fase di lavoro. È inoltre compreso quanto altro occorre per l’utilizzo temporaneo del nastro segnaletico. Misurato a metro lineare posto in opera, al fine di garantire la sicurezza dei lavoratori | m | 0.37 | 0.03
F01046 | Costo di utilizzo, per la sicurezza dei lavoratori, di quadrilatero per delimitazione temporanea di chiusini, di aperture sul terreno di modeste dimensioni, ecc., delle dimensioni di circa cm 100 x 100, con o senza segnaletica triangolare, fornito e posto in opera. Sono compresi: l’uso per la durata della fase che prevede il quadrilatero al fine di assicurare un’ordinata gestione del cantiere garantendo meglio la sicurezza dei lavoratori; la manutenzione per tutto il periodo di durata della fase di riferimento, sostituendo o riparando le parti non più idonee; l’accatastamento e l’allontanamento a fine fase di lavoro. Dimensioni di riferimento: lato m 1,00. È inoltre compreso quanto altro occorre per l’utilizzo temporaneo del quadrilatero. Misurato cadauno per giorno, posto in opera per la durata della fase di lavoro, al fine di garantire la sicurezza dei lavoratori | giorno | 0.61
F01047 | Costo di utilizzo, per la sicurezza dei lavoratori, di barriera con zampe per delimitazione di zone da interdire, di colore bianco/rossa, fornita e posta in opera. Sono compresi: l’uso per la durata della fase che prevede la barriera al fine di assicurare un’ordinata gestione del cantiere garantendo meglio la sicurezza dei lavoratori; la manutenzione per tutto il periodo di durata della fase di riferimento, sostituendo o riparando le parti non più idonee; l’accatastamento e l’allontanamento a fine fase di lavoro. Dimensioni standard: cm 20 x 120 – 20 x 150 – 20 x 180. È inoltre compreso quanto altro occorre per l’utilizzo temporaneo della barriera. Misurata cadauna per giorno, posta in opera per la durata della fase di lavoro, al fine di garantire la sicurezza dei lavoratori. Dimensioni standard: cm 20 x 120 – 20 x 150 – 20 x 180. È inoltre compreso quanto altro occorre per l’utilizzo temporaneo della barriera. Misurata cadauna per giorno, posta in opera per la durata della fase di lavoro, al fine di garantire la sicurezza dei lavoratori | giorno | 0.36 | 0.26
F01048 | Costo di utilizzo, per la sicurezza dei lavoratori, di catena in PVC di colore bianco/rossa per delimitazione di piccole aree di lavoro, fornita e posta in opera. Sono compresi: l’uso per la durata della fase che prevede la catena al fine di assicurare un’ordinata gestione del cantiere garantendo meglio la sicurezza dei lavoratori; la manutenzione per tutto il periodo di durata della fase di riferimento, sostituendo o riparando le parti non più idonee; l’accatastamento e l’allontanamento a fine fase di lavoro. È inoltre compreso quanto altro occorre per l’utilizzo temporaneo della catena. Misurata a metro lineare, posta in opera per la durata della fase di lavoro, al fine di garantire la sicurezza dei lavoratori. È inoltre compreso quanto altro occorre per l’utilizzo temporaneo della catena. Misurata a metro lineare, posta in opera per la durata della fase di lavoro, al fine di garantire la sicurezza dei lavoratori | m | 0.66 | 0.03
F01049 | Costo di utilizzo, per la sicurezza dei lavoratori, di colonna in PVC di colore bianco/rossa per il sostegno di catene in PVC, di nastri, di segnaletica, fornita e posta in opera. Sono compresi: l’uso per la durata della fase che prevede la colonnina al fine di assicurare un’ordinata gestione del cantiere garantendo meglio la sicurezza dei lavoratori; la manutenzione per tutto il periodo di durata della fase di riferimento, sostituendo o riparando le parti non più idonee; l’accatastamento e l’allontanamento a fine fase di lavoro. Dimensioni standard: diametro del tubo cm 4; altezza cm 90, base di appesantimento di lato cm 25 in moplen o cemento. È inoltre compreso quanto altro occorre per l’utilizzo temporaneo della colonnina. Misurato cadauno per giorno, posto in opera per la durata della fase di lavoro, al fine di garantire la sicurezza dei lavoratori | giorno | 0.26 | 0.03
F01050 | Costo di utilizzo, per la sicurezza dei lavoratori, di traversa di delimitazione, interamente rifrangente, fornita e posta in opera. Sono compresi: l’uso per la durata della fase che prevede la transenna al fine di assicurare un’ordinata gestione del cantiere garantendo meglio la sicurezza dei lavoratori; la manutenzione per tutto il periodo di durata della fase di riferimento, sostituendo o riparando le parti non più idonee; l’accatastamento e l’allontanamento a fine fase di lavoro. Dimensione standard cm 20 x 250. È inoltre compreso quanto altro occorre per l’utilizzo temporaneo della traversa. Misurata cadauna per giorno, posta in opera per la durata della fase di lavoro, al fine di garantire la sicurezza dei lavoratori. Dimensione standard cm 20 x 250. È inoltre compreso quanto altro occorre per l’utilizzo temporaneo della traversa. Misurata cadauna per giorno, posta in opera per la durata della fase di lavoro, al fine di garantire la sicurezza dei lavoratori. Dimensione standard cm 20 x 250.È inoltre compreso quanto altro occorre per l’utilizzo temporaneo della traversa. Misurata cadauna per giorno, posta in opera per la durata della fase di lavoro, al fine di garantire la sicurezza dei lavoratori | giorno | 0.47 | 0.26
F01051 | Costo di utilizzo, per la sicurezza dei lavoratori, di traversa di delimitazione estensibile colore bianco/rossa, fornita e posta in opera. Sono compresi: l’uso per la durata della fase che prevede la traversa al fine di assicurare un’ordinata gestione del cantiere garantendo meglio la sicurezza dei lavoratori; la manutenzione per tutto il periodo di durata della fase di riferimento, sostituendo o riparando le parti non più idonee; l’accatastamento e l’allontanamento a fine fase di lavoro. Dimensioni standard: cm 50 x 300. È inoltre compreso quanto altro occorre per l’utilizzo temporaneo della transenna estensibile. Misurata cadauna per giorno, posta in opera per la durata della fase di lavoro, al fine di garantire la sicurezza dei lavoratori | giorno | 0.51 | 0.03
F01052 | Costo di utilizzo, per la sicurezza dei lavoratori, di coni per delimitazione di zone di lavoro, percorsi, accessi, ecc., di colore bianco/rossa, forniti e posti in opera. Sono compresi: l’uso per la durata della fase che prevede i coni al fine di assicurare un’ordinata gestione del cantiere garantendo meglio la sicurezza dei lavoratori; la manutenzione per tutto il periodo di durata della fase di riferimento; l’accatastamento e l’allontanamento a fine fase di lavoro. Dimensioni standard: altezza cm 30, cm 50, cm 75, con due o tre fasce rifrangenti. È inoltre compreso quanto altro occorre per l’utilizzo temporaneo dei coni. Misurato cadauno per giorno, posto in opera per la durata della fase di lavoro, al fine di garantire la sicurezza dei lavoratori. Dimensioni standard: altezza cm 30, cm 50, cm 75, con due o tre fasce rifrangenti. È inoltre compreso quanto altro occorre per l’utilizzo temporaneo dei coni. Misurato cadauno per giorno, posto in opera per la durata della fase di lavoro, al fine di garantire la sicurezza dei lavoratori:
F01052a | cono altezza cm 30,00 con strisce bianche e rosse | giorno | 0.2
F01052b | cono altezza cm 50,00 con strisce bianche e rosse | giorno | 0.31
F01052c | cono altezza cm 75,00 con strisce bianche e rosse | giorno | 0.39
ORGANIZZAZIONE DEL CANTIERE PER LA GARANZIA DELLA SICUREZZA, SALUTE E IGIENE DEI LAVORATORI
F01053 | Costo di utilizzo, per la sicurezza dei lavoratori, di piattaforma elettrica composta da gruppo di sollevamento, ponte di lavoro componibile, elementi verticali, ancoraggi e basamento e quanto altro occorrente per l’utilizzo in sicurezza. Il costo orario da computare per la sicurezza, in relazione al tipo di piattaforma, è limitato al tempo occorrente per il montaggio, lo smontaggio e le verifiche straordinarie dell’attrezzatura. Non è computabile, ai fini della sicurezza, il normale uso dell’attrezzatura, per eseguire le fasi di lavoro previste nel Piano di Sicurezza e Coordinamento (ovvero nel Piano Sostitutivo di Sicurezza). Dispositivi di sicurezza (minimi): Motori elettrici autofrenanti con protezione IP55; Freno supplementare di emergenza centrifugo-meccanico; Quadro elettrico a bassa tensione; Reti di protezione di elementi verticali; Elemento terminale con cremagliera interrotta; Discesa manuale in caso di mancanza di alimentazione; Fine corsa di salita; Fine corsa di discesa; Fine corsa di extracorsa salita/discesa e livello; Limitatore di carico meccanico con controllo elettronico (PLC); Segnalatore acustico di inizio manovra; Griglia di protezione del traliccio; Elemento terminale con cremagliera interrotta. Sono compresi: l’uso per la durata delle fasi di montaggio, smontaggio e verifiche straordinarie; il documento che indica le caratteristiche tecniche e le istruzioni per il montaggio, lo smontaggio, l’uso e la manutenzione; l’accatastamento e lo smaltimento a fine opera. È inoltre compreso quanto altro occorre per il montaggio, lo smontaggio e verifiche straordinarie della piattaforma. Misurato a costo orario al fine di garantire la sicurezza dei lavoratori nelle fasi di montaggio, smontaggio e le verifiche straordinarie conseguenti a situazione impreviste e imprevedibili (fermo cantiere, eventi metereologici gravi, sisma, etc.):
F01053a | piattaforma elettrica altezza fino a circa m 51,00, lunghezza fino a circa m 5,30, larghezza fino a circa m 1,40 – monofase | ora | 10.4
F01053b | piattaforma elettrica altezza fino a circa m 51,00, lunghezza fino a circa m 5,30, larghezza fino a circa m 1,40 – trifase | ora | 11.9
F01053c | piattaforma elettrica altezza fino a circa m 101,00, lunghezza fino a circa m 7,00, larghezza fino a circa m 1,70 – Trifase | ora | 13.6
F01053d | piattaforma elettrica altezza fino a circa m 101,00, lunghezza fino a circa m 9,80, larghezza fino a circa m 2,30 – Trifase | ora | 14.3
F01053e | piattaforma elettrica altezza fino a circa m 150,00, lunghezza fino a circa m 13,00, larghezza fino a circa m 2,40 – Trifase | ora | 15.3
F01054 | Costo di utilizzo, per la sicurezza dei lavoratori, di piattaforma elettrica composta da gruppo di sollevamento, ponte di lavoro componibile, elementi verticali, ancoraggi e basamento e quant’altro occorrente per l’utilizzo in sicurezza. Il costo orario da computare per la sicurezza, in relazione al tipo di piattaforma, è limitato al tempo occorrente per il montaggio, lo smontaggio e le verifiche straordinarie dell’attrezzatura. Non è computabile, ai fini della sicurezza, il normale uso dell’attrezzatura, per eseguire le fasi di lavoro previste nel Piano di Sicurezza e Coordinamento (ovvero nel Piano Sostitutivo di Sicurezza). Dispositivi di sicurezza (minimi): Motori elettrici autofrenanti con protezione IP55; Freno supplementare di emergenza centrifugo-meccanico; Quadro elettrico a bassa tensione, Reti di protezione di elementi verticali, Reti di protezione su tutti i parapetti, Elemento terminale con cremagliera interrotta, Controllo paracadute, Discesa manuale in caso di mancanza di alimentazione, Fine corsa di salita, Fine corsa di discesa, Fine corsa di extracorsa salita/discesa e livello, Controllo di emergenza apertura porta d'accesso, Controllo presenza elemento verticale, Controllo automatico della fase, Limitatore di carico meccanico con controllo elettronico (PLC), Segnalatore acustico di inizio manovra; Griglia di protezione dei tralicci; Elementi terminali con cremagliera interrotta; Livellamento automatico. Sono compresi: l’uso per la durata delle fasi di montaggio, smontaggio e verifiche straordinarie; il documento che indica le caratteristiche tecniche e le istruzioni per il montaggio, lo smontaggio, l’uso e la manutenzione; l’accatastamento e lo smaltimento a fine opera. È inoltre compreso quanto altro occorre per il montaggio, lo smontaggio e verifiche straordinarie della piattaforma. Misurato a costo orario al fine di garantire la sicurezza dei lavoratori nelle fasi di montaggio, smontaggio e le verifiche straordinarie conseguenti a situazione impreviste e imprevedibili (fermo cantiere, eventi metereologici gravi, sisma, etc.):
F01054a | piattaforma elettrica altezza fino a circa m 51,00, lunghezza fino a circa m 18,00, larghezza fino a circa m 1,40 - Monofase - Trifase | ora | 16.6
F01054b | piattaforma elettrica altezza fino a circa m 101,00, lunghezza fino a circa m 24,00, larghezza fino a circa m 1,70 - Trifase | ora | 19.7
F01054c | piattaforma elettrica altezza fino a circa m 101,00, lunghezza fino a circa m 30,00, larghezza fino a circa m 2,30 - Trifase | ora | 22.7
F01054d | piattaforma elettrica altezza fino a circa m 150,00, lunghezza fino a circa m 35,00, larghezza fino a circa m 2,40 - Trifase | ora | 25.8
F01055 | Costo di utilizzo, per la sicurezza dei lavoratori, di piattaforma aerea verticale funzionante a batterie. Il costo orario da computare per la sicurezza, in relazione al tipo di piattaforma, è limitato al tempo occorrente per eseguire una o più specifiche fasi di lavoro previste nel Piano di Sicurezza e Coordinamento (ovvero nel Piano Sostitutivo di Sicurezza). Non è computabile, ai fini della sicurezza, il normale uso dell’attrezzatura, per eseguire le fasi ordinarie di lavoro previste nel Piano di Sicurezza e Coordinamento (ovvero nel Piano Sostitutivo di Sicurezza). Sono compresi: l’uso per la durata delle fasi specifiche espressamente previste nel Piano di Sicurezza e Coordinamento (ovvero nel P.S.S.);il documento che indica le caratteristiche tecniche e le istruzioni per il montaggio, lo smontaggio, l’uso e la manutenzione; l’accatastamento e lo smaltimento a fine opera È inoltre compreso quanto altro occorre per l’uso temporaneo della piattaforma. H: Altezza di lavoro nella massima estensione; D: Dimensione della piattaforma; P: Portata in kg sulla piattaforma. (Le dimensioni sotto riportate sono indicative) Misurato a costo orario al fine di garantire la sicurezza dei lavoratori nelle fasi specifiche previste:
F01055a | piattaforma aerea verticale H = 5,70; D = 0,80 x 1,90; P = 230 | ora | 10.4
F01055b | piattaforma aerea verticale H = 8,30; D = 1,20 x 3,20; P = 540 | ora | 11.1
F01055c | piattaforma aerea verticale H = 9,70; D = 1,10 x 2,50; P = 320 | ora | 16.4
F01055d | piattaforma aerea verticale H = 11,80; D = 1,20 x 3,20; P = 320 | ora | 17.8
F01056 | Costo di utilizzo, per la sicurezza dei lavoratori, di piattaforma aerea semovente funzionante a motore a scoppio. Il costo orario da computare per la sicurezza, in relazione al tipo di piattaforma, è limitato al tempo occorrente per eseguire una o più specifiche fasi di lavoro previste nel Piano di Sicurezza e Coordinamento (ovvero nel Piano Sostitutivo di Sicurezza). Non è computabile, ai fini della sicurezza, il normale uso dell’attrezzatura, per eseguire le fasi ordinarie di lavoro previste nel Piano di Sicurezza e Coordinamento (ovvero nel Piano Sostitutivo di Sicurezza). Sono compresi: l’uso per la durata delle fasi specifiche espressamente previste nel Piano di Sicurezza e Coordinamento (ovvero nel P.S.S.); il documento che indica le caratteristiche tecniche e le istruzioni per il montaggio, lo smontaggio, l’uso e la manutenzione; l’accatastamento e lo smaltimento a fine opera È inoltre compreso quanto altro occorre per l’uso temporaneo della piattaforma. H: Altezza di lavoro nella massima estensione; S: Sbraccio; D: Dimensione della piattaforma; P: Portata in kg sulla piattaforma; R: Rotazione in gradi; H1: Altezza di scavalcamento. (Le dimensioni sotto riportate sono indicative). Misurato a costo orario al fine di garantire la sicurezza dei lavoratori nelle fasi specifiche previste:
F01056a | piattaforma aerea semovente H = 13,70; S = 7,00; D = 0,70 x 1,50; P = 230; R = 360; H1 = 7,50 | ora | 20.9
F01056b | piattaforma aerea semovente H = 15,90; S = 7,60; D = 0,80 x 1,80; P = 230; R = 180; H1 = 0,00 | ora | 22.4
F01056c | piattaforma aerea semovente H = 38,00; S = 19,00; D = 0,90 x 2,40; P = 450; R = 360; H1 = 18,00 | ora | 41.4
F01057 | Costo di utilizzo, per la sicurezza dei lavoratori, di piattaforma autocarrata con autista operatore. Il costo orario da computare per la sicurezza, in relazione al tipo di piattaforma, è limitato al tempo occorrente per eseguire una o più specifiche fasi di lavoro previste nel Piano di Sicurezza e Coordinamento (ovvero nel Piano Sostitutivo di Sicurezza). Non è computabile, ai fini della sicurezza, il normale uso dell’attrezzatura, per eseguire le fasi ordinarie di lavoro previste nel Piano di Sicurezza e Coordinamento (ovvero nel Piano Sostitutivo di Sicurezza). Sono compresi: l’uso per la durata delle fasi espressamente previste nel Piano di Sicurezza e Coordinamento (ovvero nel P.S.S.); il fermo macchina; il gasolio e l’autista operatore per il funzionamento del mezzo durante l’esecuzione delle fasi specifiche di lavoro; l’allontanamento a fine opera. È inoltre compreso quanto altro occorre per l’utilizzo temporaneo della piattaforma. H: Altezza di lavoro nella massima estensione; P: Portata in kg sulla piattaforma; HL: Altezza di lavoro in basso; N: Numero operatori presenti nella piattaforma. (Le dimensioni sotto riportate sono indicative). Misurato a costo orario al fine di garantire la sicurezza dei lavoratori nelle fasi specifiche previste:
F01057a | piattaforma autocarrata H = 16; P = 200; HL = 0,00; N = 2 | ora | 47.6
F01057b | piattaforma autocarrata H = 20; P = 200; HL = 0,00; N = 2 | ora | 53
F01057c | piattaforma autocarrata H = 27; P = 250; HL = - 5,00; N = 2 | ora | 79
F01057d | piattaforma autocarrata H = 34; P = 300; HL = 0,00; N = 3 | ora | 104
F01057e | piattaforma autocarrata H = 42; P = 300; HL = - 12,00; N = 3 | ora | 129
F01058 | Costo di utilizzo, per la sicurezza dei lavoratori, di sollevatore telescopico fisso con autista operatore. Il costo orario da computare per la sicurezza, in relazione al tipo di sollevatore, è limitato al tempo occorrente per eseguire una o più specifiche fasi di lavoro previste nel Piano di Sicurezza e Coordinamento (ovvero nel Piano Sostitutivo di Sicurezza). Non è computabile, ai fini della sicurezza, il normale uso dell’attrezzatura, per eseguire le fasi ordinarie di lavoro previste nel Piano di Sicurezza e Coordinamento (ovvero nel Piano Sostitutivo di Sicurezza). Sono compresi: l’uso per la durata delle fasi espressamente previste nel Piano di Sicurezza e Coordinamento (ovvero nel P.S.S.); il fermo macchina; il gasolio e l’autista operatore per il funzionamento del mezzo durante l’esecuzione delle fasi specifiche di lavoro; l’allontanamento a fine opera. È inoltre compreso quanto altro occorre per l’utilizzo temporaneo del sollevatore. Misurato a costo orario al fine di garantire la sicurezza dei lavoratori nelle fasi specifiche:
F01058a | sollevatore telescopico fisso per altezze fino a m 6,00 e portata massima fino a kg 2. 300 | ora | 55
F01058b | sollevatore telescopico fisso per altezze fino a m 16,00 e portata massima fino a kg 3. 500 | ora | 60
F01059 | Costo di utilizzo, per la sicurezza dei lavoratori, di sollevatore telescopico rotante con autista operatore. Il costo orario da computare per la sicurezza, in relazione al tipo di sollevatore, è limitato al tempo occorrente per eseguire una o più specifiche fasi di lavoro previste nel Piano di Sicurezza e Coordinamento (ovvero nel Piano Sostitutivo di Sicurezza). Non è computabile, ai fini della sicurezza, il normale uso dell’attrezzatura, per eseguire le fasi ordinarie di lavoro previste nel Piano di Sicurezza e Coordinamento (ovvero nel Piano Sostitutivo di Sicurezza). Sono compresi: l’uso per la durata delle fasi espressamente previste nel Piano di Sicurezza e Coordinamento (ovvero nel P.S.S); il fermo macchina; il gasolio e l’autista operatore per il funzionamento del mezzo durante l’esecuzione delle fasi specifiche di lavoro; l’allontanamento a fine opera. È inoltre compreso quanto altro occorre per l’utilizzo temporaneo del sollevatore. Misurato a costo orario al fine di garantire la sicurezza dei lavoratori nelle fasi specifiche:
F01059a | sollevatore telescopico rotante per altezze fino a m 16,00 e portata massima fino a kg 3. 000 | ora | 57
F01059b | sollevatore telescopico rotante per altezze fino a m 22,00 e portata massima fino a kg 5. 000 | ora | 62
F01060 | Costo di utilizzo, per la sicurezza dei lavoratori, di gru a torre. Il costo orario da computare per la sicurezza, in relazione al tipo di gru, è limitato al tempo occorrente per il montaggio, lo smontaggio e le verifiche straordinarie dell’attrezzatura. Non è computabile, ai fini della sicurezza, il normale uso dell’attrezzatura, per eseguire le fasi di lavoro previste nel Piano di Sicurezza e Coordinamento (ovvero nel Piano Sostitutivo di Sicurezza). Sono compresi: l’uso per la durata delle fasi di montaggio, smontaggio e verifiche straordinarie; il documento che indica le caratteristiche tecniche e le istruzioni per il montaggio, lo smontaggio, l’uso e la manutenzione; l’accatastamento e lo smaltimento a fine opera. A: Altezza da terra del braccio; B: Lunghezza del braccio; P1: Portata massima in kg; P2: Portata in punta in kg (Le dimensioni sotto riportate sono indicative). È inoltre compreso quanto altro occorre per il montaggio, lo smontaggio e le verifiche straordinarie della gru. Misurato a costo orario al fine di garantire la sicurezza dei lavoratori nelle fasi di montaggio, smontaggio e verifiche straordinarie conseguenti a situazione impreviste e imprevedibili (fermo cantiere, eventi metereologici gravi, sisma, etc.):
F01060a | gru a torre A = 30; B = 40; P1 = 2.000; P2 = 750 | ora | 7.4
F01060b | gru a torre A = 36 - 42; B = 40; P1 = 6.000; P2 = 1.000 | ora | 8.3
F01060c | gru a torre A = 36 - 42; B = 48; P1 = 6.000; P2 = 1.100 | ora | 9.5
F01060d | gru a torre A = 36 - 42; B = 53; P1 = 6.000; P2 = 1.100 | ora | 10.4
F01060e | gru a torre A = 47; B = 63; P1 = 12.000; P2 = 2.400 | ora | 11.5
F01060f | gru a torre A = 60; B = 70; P1 = 12.000; P2 = 3.000 | ora | 12.5
F01061 | Costo di utilizzo, per la sicurezza dei lavoratori, di gru automontante. Il costo orario da computare per la sicurezza, in relazione al tipo di gru, è limitato al tempo occorrente per il montaggio, lo smontaggio e le verifiche straordinarie dell’attrezzatura. Non è computabile, ai fini della sicurezza, il normale uso dell’attrezzatura, per eseguire le fasi di lavoro previste nel Piano di Sicurezza e Coordinamento (ovvero nel Piano Sostitutivo di Sicurezza). Sono compresi: l’uso per la durata delle fasi di montaggio, smontaggio e verifiche straordinarie; il documento che indica le caratteristiche tecniche e le istruzioni per il montaggio, lo smontaggio, l’uso e la manutenzione; l’accatastamento e lo smaltimento a fine opera. A:Altezza da terra del braccio; B:Lunghezza del braccio; P1: Portata massima in kg; P2: Portata in punta in kg (Le dimensioni sotto riportate sono indicative). È inoltre compreso quanto altro occorre per il montaggio, lo smontaggio e le verifiche straordinarie della gru automontante. Misurato a costo orario al fine di garantire la sicurezza dei lavoratori nelle fasi di montaggio, smontaggio e verifiche straordinarie conseguenti a situazione impreviste e imprevedibili (fermo cantiere, eventi metereologici gravi, sisma, etc.):
F01061a | gru automontante A = 14 - 18; B = 16; P1 = 1.000; P2 = 400 | ora | 5.4
F01061b | gru automontante A = 19 - 24; B = 27; P1 = 2.000; P2 = 600 | ora | 6.8
F01061c | gru automontante A = 23; B = 40; P1 = 2.500; P2 = 1.000 | ora | 8.3
F01062 | Costo di utilizzo, per la sicurezza dei lavoratori, di miniescavatore di peso e potenza variabili. Il costo orario da computare per la sicurezza, in relazione al tipo di miniescavatore, è limitato al tempo occorrente per eseguire una o più specifiche fasi di lavoro previste nel Piano di Sicurezza e Coordinamento (ovvero nel Piano Sostitutivo di Sicurezza). Non è computabile, ai fini della sicurezza, il normale uso dell’attrezzatura, per eseguire le fasi ordinarie di lavoro previste nel Piano di Sicurezza e Coordinamento (ovvero nel Piano Sostitutivo di Sicurezza). Sono compresi: l’uso per la durata delle fasi espressamente previste nel Piano di Sicurezza e Coordinamento (ovvero nel P.S.S.); il fermo macchina; il gasolio e l’autista operatore per il funzionamento del mezzo durante l’esecuzione delle fasi specifiche di lavoro; l’allontanamento a fine opera. P: Peso del mezzo; Hp: Potenza del motore. (Le dimensioni sotto riportate sono indicative). È inoltre compreso quanto altro occorre per l’utilizzo temporaneo del miniescavatore. Misurato a costo orario al fine di garantire la sicurezza dei lavoratori nelle fasi specifiche:
F01062a | miniescavatore P = 800; Hp = 8,5 | ora | 46.6
F01062b | miniescavatore P = 1.600; Hp = 17 | ora | 49.6
F01062c | miniescavatore P = 2.635; Hp = 25 | ora | 55
F01062d | miniescavatore P = 3.680; Hp = 28 | ora | 57
F01062e | miniescavatore P = 4.500; Hp = 40 | ora | 60
F01062f | miniescavatore P = 5.500; Hp = 52 | ora | 61
F01063 | Costo di utilizzo, per la sicurezza dei lavoratori, di escavatore di peso e potenza variabili. Il costo orario da computare per la sicurezza, in relazione al tipo di escavatore, è limitato al tempo occorrente per eseguire una o più specifiche fasi di lavoro previste nel Piano di Sicurezza e Coordinamento (ovvero nel Piano Sostitutivo di Sicurezza). Non è computabile, ai fini della sicurezza, il normale uso dell’attrezzatura, per eseguire le fasi ordinarie di lavoro previste nel Piano di Sicurezza e Coordinamento (ovvero nel Piano Sostitutivo di Sicurezza). Sono compresi: l’uso per la durata delle fasi espressamente previste nel Piano di Sicurezza e Coordinamento (ovvero nel P.S.S.); il fermo macchina; il gasolio e l’autista operatore per il funzionamento del mezzo durante l’esecuzione delle fasi specifiche di lavoro; l’allontanamento a fine opera. P: Peso del mezzo; Hp: Potenza del motore. (Le dimensioni sotto riportate sono indicative). È inoltre compreso quanto altro occorre per l’utilizzo temporaneo del escavatore. Misurato a costo orario al fine di garantire la sicurezza dei lavoratori nelle fasi specifiche:
F01063a | escavatore P = 7.600; Hp = 68 | ora | 62
F01063b | escavatore P = 9.000; Hp 0 82 | ora | 67
F01063c | escavatore P = 11.000; Hp 0 95 | ora | 73
F01063d | escavatore P = 17.000; Hp 0 120 | ora | 83
F01063e | escavatore P = 21.000; Hp 0 150 | ora | 90
F01064 | Costo di utilizzo, per la sicurezza dei lavoratori, di minipala di peso e larghezza della pala variabili. Il costo orario da computare per la sicurezza, in relazione al tipo di minipala, è limitato al tempo occorrente per eseguire una o più specifiche fasi di lavoro previste nel Piano di Sicurezza e Coordinamento (ovvero nel Piano Sostitutivo di Sicurezza). Non è computabile, ai fini della sicurezza, il normale uso dell’attrezzatura, per eseguire le fasi ordinarie di lavoro previste nel Piano di Sicurezza e Coordinamento (ovvero nel Piano Sostitutivo di Sicurezza). Sono compresi: l’uso per la durata delle fasi espressamente previste nel Piano di Sicurezza e Coordinamento (ovvero nel P.S.S.); il fermo macchina; il gasolio e l’autista operatore per il funzionamento del mezzo durante l’esecuzione delle fasi specifiche di lavoro; l’allontanamento a fine opera. Hp: Potenza del mezzo; L: Larghezza della pala in centimetri. (Le dimensioni sotto riportate sono indicative).È inoltre compreso quanto altro occorre per l’utilizzo temporaneo della minipala. Misurato a costo orario al fine di garantire la sicurezza dei lavoratori nelle fasi specifiche:
F01064a | minipala Hp = 24; L = 110 | ora | 46.6
F01064b | minipala Hp = 30; L = 125 | ora | 48.2
F01064c | minipala Hp = 47; L = 155 | ora | 49.6
F01064d | minipala Hp = 57; L = 175 | ora | 57
F01065 | Costo di utilizzo, per la sicurezza dei lavoratori, gruppo elettrogeno da KVA variabili. Il costo orario da computare per la sicurezza, in relazione al tipo di gruppo elettrogeno, è limitato al tempo occorrente per eseguire una o più specifiche fasi di lavoro previste nel Piano di Sicurezza e Coordinamento (ovvero nel Piano Sostitutivo di Sicurezza). Non è computabile, ai fini della sicurezza, il normale uso dell’attrezzatura, per eseguire le fasi ordinarie di lavoro previste nel Piano di Sicurezza e Coordinamento (ovvero nel Piano Sostitutivo di Sicurezza). Sono compresi: l’uso per la durata delle fasi espressamente previste nel Piano di Sicurezza e Coordinamento (ovvero nel P.S.S.); il fermo attrezzatura; il gasolio per il funzionamento dell’attrezzatura durante l’esecuzione delle fasi specifiche di lavoro; l’allontanamento a fine opera. KWA: Potenza erogata dal gruppo elettrogeno. (Le dimensioni sotto riportate sono indicative). È inoltre compreso quanto altro occorre per l’utilizzo temporaneo del gruppo elettrogeno. Misurato a costo orario al fine di garantire la sicurezza dei lavoratori nelle fasi specifiche:
F01065a | gruppo elettrogeno KWA = 5 | ora | 9.6
F01065b | gruppo elettrogeno KWA = 10 | ora | 10.3
F01065c | gruppo elettrogeno KWA = 20 | ora | 11.8
F01065d | gruppo elettrogeno KWA = 30 | ora | 12.2
F01065e | gruppo elettrogeno KWA = 50 | ora | 14.1
F01065f | gruppo elettrogeno KWA = 75 | ora | 15.7
F01065g | gruppo elettrogeno KWA = 100 | ora | 17.2
F01065h | gruppo elettrogeno KWA = 150 | ora | 18.7
F01065i | gruppo elettrogeno KWA = 300 | ora | 28
F01066 | Costo di utilizzo, per la sicurezza dei lavoratori, di motocompressore da litri variabili. Il costo orario da computare per la sicurezza, in relazione al tipo di motocompressore, è limitato al tempo occorrente per eseguire una o più specifiche fasi di lavoro previste nel Piano di Sicurezza e Coordinamento (ovvero nel Piano Sostitutivo di Sicurezza). Non è computabile, ai fini della sicurezza, il normale uso dell’attrezzatura, per eseguire le fasi ordinarie di lavoro previste nel Piano di Sicurezza e Coordinamento (ovvero nel Piano Sostitutivo di Sicurezza). Sono compresi: l’uso per la durata delle fasi espressamente previste nel Piano di Sicurezza e Coordinamento (ovvero nel P.S.S.); il fermo attrezzatura; il gasolio per il funzionamento dell’attrezzatura durante l’esecuzione delle fasi specifiche di lavoro; l’allontanamento a fine opera. È inoltre compreso quanto altro occorre per l’utilizzo temporaneo del motocompressore. Misurato a costo orario al fine di garantire la sicurezza dei lavoratori nelle fasi specifiche:
F01066a | motocompressore litri da 2.200 a 3.000 | ora | 12.6
F01066b | motocompressore litri da 3.100 a 5.500 | ora | 14.1
F01066c | motocompressore litri da 5.600 a 8.500 | ora | 15.7
F01067 | Costo di utilizzo, per la sicurezza dei lavoratori, di autobotte per innaffiamento antipolvere da litri variabili. Il costo orario da computare per la sicurezza, è limitato al tempo occorrente per eseguire una o più specifiche fasi di lavoro previste nel Piano di Sicurezza e Coordinamento (ovvero nel Piano Sostitutivo di Sicurezza). Non è computabile, ai fini della sicurezza, il normale uso dell’attrezzatura, per eseguire le fasi ordinarie di lavoro previste nel Piano di Sicurezza e Coordinamento (ovvero nel Piano Sostitutivo di Sicurezza). Sono compresi: l’uso per la durata delle fasi espressamente previste nel Piano di Sicurezza e Coordinamento (ovvero nel P.S.S.); il fermo attrezzatura; il gasolio per il funzionamento dell’attrezzatura durante l’esecuzione delle fasi specifiche di lavoro; l’allontanamento a fine opera. È inoltre compreso quanto altro occorre per l’utilizzo temporaneo dell'autobotte. Misurato a costo orario al fine di garantire la sicurezza dei lavoratori nelle fasi specifiche | ora | 82 | 22
F01068 | Costo di utilizzo, per la sicurezza dei lavoratori, di strada di accesso al cantiere e preparazione dell’area del medesimo atta a consentire il transito dei mezzi da cantiere, fornita e posta in opera. Sono compresi: l’uso per la durata dei lavori al fine di assicurare un’ordinata gestione del cantiere garantendo meglio la sicurezza dei lavoratori; la realizzazione della massicciata stradale che garantisca, a seconda delle tonnellate la tenuta per la durata del cantiere; la manutenzione per tutto il periodo dei lavori al fine di garantirne la funzionalità e la transitabilità; l’eventuale rimozione della massicciata a fine lavoro con il trasporto del materiale fuori dal cantiere. È inoltre compreso quanto altro occorre per l’utilizzo temporaneo della strada di accesso. Misurata a metro cubo di massicciata posta in opera per la durata dei lavori al fine di garantire la sicurezza dei lavoratori | mc | 34.3 | 10
F01069 | Costo di utilizzo, per la sicurezza dei lavoratori, di percorso pedonale all’interno del cantiere atto a consentire il transito delle maestranze e degli altri autorizzati all’accesso al cantiere, fornito e posto in opera. Sono compresi: l’uso per la durata dei lavori al fine di assicurare un’ordinata gestione del cantiere garantendo meglio la sicurezza dei lavoratori; la realizzazione del percorso con i diversi materiali individuati che garantisca la transitabilità in condizioni di sicurezza e di igiene; la manutenzione per tutto il periodo dei lavori al fine di garantirne la funzionalità e la transitabilità; l’eventuale rimozione del materiale collocato in opera, a fine lavoro, con il trasporto del medesimo fuori dal cantiere. Larghezza minima del percorso cm 60. È inoltre compreso quanto altro occorre per l’utilizzo temporaneo del percorso pedonale. Misurato a metro quadrato di materiale posto in opera per la durata dei lavori al fine di garantire la sicurezza dei lavoratori:
F01069a | con ghiaietto di cava dello spessore medio di cm 10 | mq | 21.8 | 1.66
F01069b | con stabilizzato dello spessore medio di cm 15 | mq | 19.4 | 1.66
F01069c | con lastre di calcestruzzo delle dimensioni di cm 50 x 50 | mq | 20.5 | 1.66
F01069d | con tavole di legno dello spessore di cm 2,5 | mq | 14.3 | 1.66
F01069e | con conglomerato bituminoso dello spessore medio di cm 5 | mq | 34.8 | 3.32
F01069f | con calcestruzzo non armato dello spessore medio di cm 7 | mq | 31.4 | 3.32
F01070 | Costo di utilizzo, per la sicurezza dei lavoratori, di staccionata all’interno del cantiere atta a separare i luoghi di lavoro da altri luoghi quali la mensa, lo spogliatoio, i servizi in genere e tale da consentire il transito delle maestranze e degli altri autorizzati all’accesso al cantiere, in condizioni di assoluta sicurezza rispetto al contesto lavorativo, fornita e posta in opera. Sono compresi: l’uso per la durata dei lavori al fine di assicurare un’ordinata gestione del cantiere garantendo meglio la sicurezza dei lavoratori; la realizzazione della staccionata con diversi materiali che garantiscano la durata nel tempo e l’efficacia; la manutenzione per tutto il periodo dei lavori al fine di garantirne la funzionalità; l’eventuale rimozione del materiale collocato in opera, a fine lavoro, con il trasporto del medesimo fuori dal cantiere. Altezza minima dei manufatti m 1,00 ed interasse paletti m 1,20 – 1,50. È inoltre compreso quanto altro occorre per l’utilizzo temporaneo della staccionata. Misurato a metro lineare di materiale posto in opera per la durata dei lavori al fine di garantire la sicurezza dei lavoratori:
F01070a | con paletti di legno infissi nel terreno vegetale per almeno cm 40, croce di S. Andrea e corrente superiore | m | 17.3 | 1.31
F01070b | con paletti di metallo, diam. mm 40, infissi nel terreno per almeno cm 30, correnti di metallo, diam. mm 40, saldati ai paletti e collocati a mezza altezza e superiormente | m | 10.5 | 1.31
F01070c | con paletti di PVC sostenuti da una base, semplicemente poggiati sul terreno e catena collocata alla sommità dei paletti, sempre in PVC | m | 8 | 1.05
F01071 | Costo di utilizzo, per la sicurezza e la salute dei lavoratori, di vasca di raccolta in acciaio, per sostanze inquinanti e liquidi infiammabili, fornita e posta in opera. Sono compresi: l’uso per la durata della fase che prevede la vasca al fine di assicurare un’ordinata gestione del cantiere garantendo meglio la sicurezza dei lavoratori; la manutenzione per tutto il periodo della fase di lavoro al fine di garantirne la funzionalità e l’efficienza; l’accatastamento e l’allontanamento a fine fase di lavoro. Dimensione della vasca di raccolta lt 200,00. È inoltre compreso quanto altro occorre per l’utilizzo temporaneo della vasca di raccolta. Misurata per ogni giorno di uso per la durata della fase di lavoro, al fine di garantire la sicurezza e la salute dei lavoratori | giorno | 17.9
F01072 | Costo di utilizzo, per la sicurezza dei lavoratori, di pallet di raccolta in plastica o legno, per stoccaggio materiali, fornito e posto in opera. Sono compresi: l’uso per la durata della fase che prevede il pallet al fine di assicurare un’ordinata gestione del cantiere garantendo meglio la sicurezza dei lavoratori; la manutenzione per tutto il periodo della fase di lavoro al fine di garantirne la funzionalità e l’efficienza; l’accatastamento e l’allontanamento a fine fase di lavoro. È inoltre compreso quanto altro occorre per l’utilizzo temporaneo del pallet. Misurato per ogni giorno di uso per la durata della fase di lavoro, al fine di garantire la sicurezza dei lavoratori:
F01072a | pallet in plastica, misure standard | cad | 36.9
F01072b | pallet in legno, misure standard | cad | 22.4
AMBIENTI CONFINATI
F01073 | Costo di utilizzo per la sicurezza dei lavoratori di ventilatore elettrico fino 12500 mc. /ora, compresa posa in opera e collegamento elettrico fino a 20 m. Gli apprestamenti sono e restano di proprietà dell'impresa. È inoltre compreso quanto altro occorre per dare la struttura installata ed usata secondo le normative vigenti e il manuale d'uso e manutenzione del fabbricante. Per ogni ora di impiego in spazi confinati | ora | 6.8
F01075 | Dispositivo di ancoraggio temporaneo e mobile certificato EN795/B costituito da treppiede telescopico in alluminio di altezza regolabile. Sistema ideale per il soccorso e il recupero di persone operative entro ambienti confinati con ingressi dall'alto mediante botola e scale di accesso fisse o mobili che consente l'installazione di attrezzature per il recupero e dispositivi anticaduta di tipo retrattile alle gambe del tripode mediante rinvio con carrucole sulla testa del sistema. La voce comprende il costo della struttura a tripode, il dispositivo con doppia funzione (anticaduta EN360 e recupero persone EN1496) di lunghezza pari a 15 m con relativo dispositivo di bloccaggio alla gamba, carrucola di rinvio posizionata sull'apice del tripode e cinghia di salvataggi a Y da utilizzare durante il recupero. Calcolato per ogni applicazione | cad | 38.4
PROTEZIONI COLLETTIVE ED INDIVIDUALI
F01076 | Costo di utilizzo, per la sicurezza dei lavoratori, di linea vita temporanea orizzontale, fornita e posta in opera. Sono compresi: l’uso per la durata delle fasi di lavoro che lo richiedono al fine di garantire la sicurezza dei lavoratori; il montaggio con tutto ciò che occorre per eseguirlo; lo smontaggio; il documento che indica le caratteristiche tecniche, le istruzioni per l’installazione, per l’uso e la manutenzione; l’accatastamento e lo smaltimento a fine opera. Classi di ancoraggio A1, A2 e C di cui alla UNI EN 795/2002. La protezione è e resta di proprietà dell’impresa. È inoltre compreso quanto altro occorre per l’utilizzo temporaneo della linea vita. Misurato per ogni punto di attacco, fino alla distanza massima tra due punti di m 15,00, per l’intera durata delle fasi di lavoro, al fine di garantire la sicurezza dei lavoratori:
F01076a | per due punti di attacco con distanza massima tra essi non maggiore di m 15 | cad | 30.3 | 6.1
F01076b | per ogni punto in più con successiva distanza massima tra essi non maggiore di m 15 | cad | 46.8 | 27.1
F01077 | Costo di utilizzo, per la sicurezza dei lavoratori, di ancoraggio realizzato con piastre in acciaio preforate e presagomate, da fissare su idonea resistente porzione di opera realizzata, sia verticale, inclinata o orizzontale, per il sostegno di funi di trattenuta, collegate alle cinte o imbracature di sicurezza, fornito e posto in opera. Sono compresi: l’uso per la durata delle fasi di lavoro che lo richiedono al fine di garantire la sicurezza dei lavoratori; il montaggio con tutto ciò che occorre per eseguirlo; lo smontaggio; il documento che indica le caratteristiche tecniche, le istruzioni per l’installazione, per l’uso e la manutenzione; lo smaltimento a fine opera. Classi di ancoraggio A1, A2 e C di cui alla UNI EN 795/2002. La protezione è e resta di proprietà dell’impresa. È inoltre compreso quanto altro occorre per l’utilizzo temporaneo dell’ancoraggio. Misurato per ogni punto di attacco, per l’intera durata delle fasi di lavoro, al fine di garantire la sicurezza dei lavoratori | cad | 60 | 29.7
F01078 | Costo di utilizzo, per la sicurezza dei lavoratori, di tettoia (solido impalcato) di protezione dalla caduta di oggetti dall’alto, dell’altezza massima di m 3,00, fornita e posta in opera. Sono compresi: l’uso per la durata delle fasi di lavoro che lo richiedono al fine di garantire la sicurezza dei lavoratori; il montaggio con tutto ciò che occorre per eseguirlo (giunto tubo per i sostegni verticali, per quelli orizzontali e per i diagonali di stabilizzazione, tavole di legno dello spessore minimo di cm 5, i collegamenti tra giunto tubo e tavole che garantiscano la stabilità e la resistenza meccanica); lo smontaggio; la manutenzione durante tutto il periodo dell’utilizzo della protezione, l’accatastamento e l’allontanamento a fine opera. La protezione è e resta di proprietà dell’impresa. È inoltre compreso quanto altro occorre per l’utilizzo temporaneo della tettoia di protezione. Misurata a metro quadrato, per l’intera durata delle fasi di lavoro, al fine di garantire la sicurezza dei lavoratori | mq | 13.7 | 2.01
F01079 | Costo di utilizzo, per la sicurezza dei lavoratori, di rete di sicurezza, fornita e posta in opera. Il ricorso a questo tipo di protezione collettiva è consentito solo nel caso non sia possibile montare un ponteggio o un idoneo impalcato, o per lavori la cui durata nel tempo è limitata a pochi giorni (max 5). Gli ancoraggi devono essere preventivamente individuati, anche in fase di progetto dell’opera, oppure le reti sono dotate di ancoraggi autonomi, forniti direttamente dalla casa costruttrice. Sono in ogni caso vietati gli ancoraggi di fortuna. Le reti, poste in orizzontale, sono collocate il più vicino possibile al piano di lavoro, devono avere caratteristiche elastiche sufficienti a trattenere la caduta di una o più persone in relazione alla fase o alle fasi di lavoro a cui si fa riferimento. La rete deve essere tesa in modo tale che l’altezza libera residua tra questa e il piano sottostante garantisca l’estensione a cui è sottoposta in caso di caduta dell’operatore, in relazione alla valutazione da fare preventivamente in funzione della elasticità della rete. Le maglie della rete devono avere dimensioni ridotte (consigliato mm 40 x 40) in quanto offrono una maggiore resistenza. I mezzi di ancoraggio (moschettoni, ralinghe, agganci, maniglie, cappi, nodi) devono essere controllati al momento del montaggio e poi con periodicità durante l’esecuzione delle fasi. Non può essere consentito lavorare né transitare sotto la rete durante l’esecuzione delle fasi che ne richiedono l’uso. Ogni tipo di riparazione deve essere eseguita dal produttore della rete stessa. Sono compresi: l’uso per la durata delle fasi di lavoro che lo richiedono al fine di garantire la sicurezza dei lavoratori e per la pubblica e privata incolumità; il montaggio con tutto ciò che occorre per eseguirlo; lo smontaggio; la manutenzione giornaliera; l’accatastamento e lo smaltimento a fine opera. La protezione è e resta di proprietà dell’impresa. È inoltre compreso quanto altro occorre per l’utilizzo temporaneo della rete. Misurato a metro quadrato posto in opera, per l’intera durata delle fasi di lavoro, al fine di garantire la sicurezza dei lavoratori:
F01079a | rete collocata ad una altezza da terra di m 2 | mq | 18.2 | 3.56
F01079b | rete collocata ad una altezza superiore a m 2, per ogni metro in più o frazione | m | 2.45 | 0.49
F01080 | Costo di utilizzo, per la sicurezza dei lavoratori di protezione di ferri di armatura, forniti e posti in opera. Sono compresi: l’uso per la durata delle fasi di lavoro che lo richiedono al fine di garantire la sicurezza dei lavoratori; il montaggio con tutto ciò che occorre per eseguirlo; lo smontaggio; l’accatastamento e lo smaltimento a fine opera. La protezione è e resta di proprietà dell’impresa. È inoltre compreso quanto altro occorre per l’utilizzo. con tavole di legno dello spessore di cm 2÷3, legate alla sommità dei ferri
F01080a | con tavole di legno dello spessore di cm 2÷3, legate alla sommità dei ferri di armatura | m | 1.8
F01080b | cappellotti di protezione in PVC applicati ai terminali di ferri di armatura scoperti | cad | 0.62
DISPOSITIVI DI PROTEZIONE INDIVIDUALE PER LAVORAZIONI INTERFERENTI
F01081 | Costo di utilizzo, per la sicurezza dei lavoratori, di elmetto di sicurezza, con marchio imposto e validità di utilizzo non scaduta, in polietilene ad alta densità, con bardatura regolabile di plastica e ancoraggio alla calotta, frontalino antisudore, fornito dal datore di lavoro e usato continuativamente dall’operatore durante le lavorazioni interferenti. Sono compresi: l’uso per la durata dei lavori al fine di garantire la sicurezza dei lavoratori; la verifica e la manutenzione durante tutto il periodo dell’utilizzo del dispositivo in presenza di lavorazioni interferenti previste dal Piano di Sicurezza e Coordinamento, lo smaltimento a fine opera. Il dispositivo è e resta di proprietà dell’impresa. È inoltre compreso quanto altro occorre per l’utilizzo temporaneo del dispositivo durante le lavorazioni interferenti. Misurato per ogni giorno di utilizzo, limitatamente ai periodi temporali (fasi di lavoro), previsti dal Piani di Sicurezza e Coordinamento per l’esecuzione di lavorazioni interferenti, al fine di garantire la sicurezza dei lavoratori:
F01081a | modello standard | giorno | 0.04
F01081b | modello di qualità media | giorno | 0.17
F01081c | modello di qualità superiore | giorno | 0.34
F01082 | Costo di utilizzo, per la sicurezza dei lavoratori, di elmetto di sicurezza con visiera retrattile, con marchio imposto e validità di utilizzo non scaduta, in policarbonato e guscio con cuffia interna regolabile, fornito dal datore di lavoro e usato continuativamente dall’operatore durante le lavorazioni interferenti. Sono compresi: l’uso per la durata dei lavori al fine di garantire la sicurezza dei lavoratori; la verifica e la manutenzione durante tutto il periodo dell’utilizzo del dispositivo in presenza di lavorazioni interferenti previste dal Piano di Sicurezza e Coordinamento; lo smaltimento a fine opera. Il dispositivo è e resta di proprietà dell’impresa. È inoltre compreso quanto altro occorre per l’utilizzo temporaneo del dispositivo durante le lavorazioni interferenti. Misurato per ogni giorno di utilizzo, limitatamente ai periodi temporali (fasi di lavoro), previsti dal Piani di Sicurezza e Coordinamento per l’esecuzione di lavorazioni interferenti, al fine di garantire la sicurezza dei lavoratori | giorno | 0.2
F01083 | Costo di utilizzo di occhiali protettivi per la lavorazione di metalli con trapano, mola, smerigliatrici, tagli con l’uso del flessibile (frullino), della sega circolare, lavori insudicianti, ecc, forniti dal datore di lavoro e usati dall’operatore durante le lavorazioni interferenti. Sono compresi: l’uso per la durata dei lavori al fine di garantire la sicurezza dei lavoratori; la verifica e la manutenzione durante tutto il periodo dell’utilizzo del dispositivo in presenza di lavorazioni interferenti previste dal Piano di Sicurezza e Coordinamento; lo smaltimento a fine opera. Il dispositivo è e resta di proprietà dell’impresa. È inoltre compreso quanto altro occorre per l’utilizzo temporaneo del dispositivo durante le lavorazioni interferenti. Misurato per ogni giorno di utilizzo, limitatamente ai periodi temporali (fasi di lavoro), previsti dal Piani di Sicurezza e Coordinamento per l’esecuzione di lavorazioni interferenti, al fine di garantire la sicurezza dei lavoratori:
F01083a | per lavori intermittenti, con protezione ridotta | giorno | 0.06
F01083b | a protezione laterale, superiore ed inferiore, antigraffio ed antiappannante, stanghette regolabili ed inclinabili | giorno | 0.06
F01083c | sovraocchiale a stanghette compatibile con occhiale da vista, protezione laterale, superiore ed inferiore e aerazione indiretta sui lati, montatura incolore in policarbonato, antigraffio ed antiappannante | giorno | 0.06
F01083d | a protezione laterale, superiore ed inferiore, in policarbonato, antigraffio ed antiappannante, stanghette regolabili ed inclinabili | giorno | 0.06
F01084 | Costo di utilizzo, per la sicurezza dei lavoratori, di occhiali protettivi per saldatura del ferro (escluso acciaio inox, alluminio, ecc.), forniti dal datore di lavoro e usati dall’operatore durante le lavorazioni interferenti. Sono compresi: l’uso per la durata dei lavori al fine di garantire la sicurezza dei lavoratori; la verifica e la manutenzione durante tutto il periodo dell’utilizzo del dispositivo in presenza di lavorazioni interferenti previste dal Piano di Sicurezza e Coordinamento; lo smaltimento a fine opera. Il dispositivo è e resta di proprietà dell’impresa. È inoltre compreso quanto altro occorre per l’utilizzo temporaneo del dispositivo durante le lavorazioni interferenti. Misurato per ogni giorno di utilizzo, limitatamente ai periodi temporali (fasi di lavoro), previsti dal Piani di Sicurezza e Coordinamento per l’esecuzione di lavorazioni interferenti, al fine di garantire la sicurezza dei lavoratori:
F01084a | con stanghette, a protezione laterale, lenti antigraffio | giorno | 0.03
F01084b | con elastico regolabile, a protezione laterale, superiore ed inferiore | giorno | 0.04
F01085 | Costo di utilizzo, per la sicurezza dei lavoratori, di maschera per protezione chimica contro schizzi provenienti da liquidi, solidi e da polveri tossiche, fornita dal datore di lavoro e usata dall’operatore durante le lavorazioni interferenti. Sono compresi: l’uso per la durata dei lavori al fine di garantire la sicurezza dei lavoratori; la verifica e la manutenzione durante tutto il periodo dell’utilizzo del dispositivo in presenza di lavorazioni interferenti previste dal Piano di Sicurezza e Coordinamento; lo smaltimento a fine opera. Il dispositivo è e resta di proprietà dell’impresa. È inoltre compreso quanto altro occorre per l’utilizzo temporaneo del dispositivo durante le lavorazioni interferenti. Misurato per ogni giorno di utilizzo, limitatamente ai periodi temporali (fasi di lavoro), previsti dal Piani di Sicurezza e Coordinamento per l’esecuzione di lavorazioni interferenti, al fine di garantire la sicurezza dei lavoratori:
F01085a | a protezione laterale, superiore ed inferiore, con fascia elastica regolabile | giorno | 2.54
F01085b | a protezione laterale, superiore ed inferiore con aerazione indiretta, con fascia elastica regolabile e inclinabile | giorno | 3.29
F01086 | Costo di utilizzo, per la sicurezza dei lavoratori, di maschera di protezione contro polveri e concentrazioni, fornita dal datore di lavoro e usata dall’operatore durante le lavorazioni interferenti. Sono compresi: l’uso per la durata dei lavori al fine di garantire la sicurezza dei lavoratori; la verifica e la manutenzione durante tutto il periodo dell’utilizzo del dispositivo in presenza di lavorazioni interferenti previste dal Piano di Sicurezza e Coordinamento; lo smaltimento a fine opera. Il dispositivo è e resta di proprietà dell’impresa. È inoltre compreso quanto altro occorre per l’utilizzo temporaneo del dispositivo durante le lavorazioni interferenti. Misurato per ogni giorno di utilizzo, limitatamente ai periodi temporali (fasi di lavoro), previsti dal Piani di Sicurezza e Coordinamento per l’esecuzione di lavorazioni interferenti, al fine di garantire la sicurezza dei lavoratori:
F01086a | senza valvola (monouso) | giorno | 0.18
F01086b | con valvola | giorno | 0.4
F01087 | Costo di utilizzo, per la sicurezza dei lavoratori, di maschera di protezione contro i vapori organici, eliminazione accelerata dell’umidità, fornita dal datore di lavoro e usata dall’operatore durante le lavorazioni interferenti. Sono compresi: l’uso per la durata dei lavori al fine di garantire la sicurezza dei lavoratori; la verifica e la manutenzione durante tutto il periodo dell’utilizzo del dispositivo in presenza di lavorazioni interferenti previste dal Piano di Sicurezza e Coordinamento; lo smaltimento a fine opera. Il dispositivo è e resta di proprietà dell’impresa. È inoltre compreso quanto altro occorre per l’utilizzo temporaneo del dispositivo durante le lavorazioni interferenti. Misurato per ogni giorno di utilizzo, limitatamente ai periodi temporali (fasi di lavoro), previsti dal Piani di Sicurezza e Coordinamento per l’esecuzione di lavorazioni interferenti, al fine di garantire la sicurezza dei lavoratori | giorno | 0.24
F01088 | Costo di utilizzo, per la sicurezza dei lavoratori, di maschera respiratoria panoramica con schermo in policarbonato, sistema di adduzione aria e filtrazione tramite cartuccia, fornita dal datore di lavoro e usata dall’operatore durante le lavorazioni interferenti. Sono compresi: l’uso per la durata dei lavori al fine di garantire la sicurezza dei lavoratori; la verifica e la manutenzione durante tutto il periodo dell’utilizzo del dispositivo in presenza di lavorazioni interferenti previste dal Piano di Sicurezza e Coordinamento; lo smaltimento a fine opera. Il dispositivo è e resta di proprietà dell’impresa. È inoltre compreso quanto altro occorre per l’utilizzo temporaneo del dispositivo durante le lavorazioni interferenti. Misurato per ogni giorno di utilizzo, limitatamente ai periodi temporali (fasi di lavoro), previsti dal Piani di Sicurezza e Coordinamento per l’esecuzione di lavorazioni interferenti, al fine di garantire la sicurezza dei lavoratori | giorno | 0.82
F01089 | Costo di utilizzo, per la sicurezza dei lavoratori, di semi maschera respiratoria con sistema di adduzione aria e filtrazione tramite cartuccia, fornita dal datore di lavoro e usata dall’operatore durante le lavorazioni interferenti. Sono compresi: l’uso per la durata dei lavori al fine di garantire la sicurezza dei lavoratori; la verifica e la manutenzione durante tutto il periodo dell’utilizzo del dispositivo in presenza di lavorazioni interferenti previste dal Piano di Sicurezza e Coordinamento; lo smaltimento a fine opera. Il dispositivo è e resta di proprietà dell’impresa. È inoltre compreso quanto altro occorre per l’utilizzo temporaneo del dispositivo durante le lavorazioni interferenti. Misurato per ogni giorno di utilizzo, limitatamente ai periodi temporali (fasi di lavoro), previsti dal Piani di Sicurezza e Coordinamento per l’esecuzione di lavorazioni interferenti, al fine di garantire la sicurezza dei lavoratori | giorno | 1.01
F01090 | Costo di utilizzo, per la sicurezza dei lavoratori, di guanti di protezione termica, rischi meccanici con resistenza ai tagli, alle abrasioni ed agli strappi, rischi termici con resistenza al calore da contatto, forniti dal datore di lavoro e usati dall’operatore durante le lavorazioni interferenti. Sono compresi: l’uso per la durata dei lavori al fine di garantire la sicurezza dei lavoratori; la verifica e la manutenzione durante tutto il periodo dell’utilizzo del dispositivo in presenza di lavorazioni interferenti previste dal Piano di Sicurezza e Coordinamento; lo smaltimento a fine opera. Il dispositivo è e resta di proprietà dell’impresa. È inoltre compreso quanto altro occorre per l’utilizzo temporaneo del dispositivo durante le lavorazioni interferenti. Misurato per ogni giorno di utilizzo, limitatamente ai periodi temporali (fasi di lavoro), previsti dal Piani di Sicurezza e Coordinamento per l’esecuzione di lavorazioni interferenti, al fine di garantire la sicurezza dei lavoratori:
F01090a | in tessuto, con protezione termica fino 150° | giorno | 0.67
F01090b | in fiore d’agnello e crosta di bovino, resistente anche alla foratura, con protezione termica fino 100° | giorno | 0.22
F01090c | in crosta anticalore, resistente anche alla foratura, con protezione termica fino 100° | giorno | 0.34
F01090d | in materiale anticalore con sottoguanto, resistente anche alla foratura, con protezione termica fino 350° | giorno | 0.67
F01091 | Costo di utilizzo, per la sicurezza dei lavoratori, di guanti di protezione dal freddo, rischi meccanici con resistenza ai tagli, alle abrasioni ed agli strappi, rischi per il freddo con resistenza al freddo convettivo e da contatto, forniti dal datore di lavoro e usati dall’operatore durante le lavorazioni interferenti. Sono compresi: l’uso per la durata dei lavori al fine di garantire la sicurezza dei lavoratori; la verifica e la manutenzione durante tutto il periodo dell’utilizzo del dispositivo in presenza di lavorazioni interferenti previste dal Piano di Sicurezza e Coordinamento; lo smaltimento a fine opera. Il dispositivo è e resta di proprietà dell’impresa. È inoltre compreso quanto altro occorre per l’utilizzo temporaneo del dispositivo durante le lavorazioni interferenti. Misurato per ogni giorno di utilizzo, limitatamente ai periodi temporali (fasi di lavoro), previsti dal Piani di Sicurezza e Coordinamento per l’esecuzione di lavorazioni interferenti, al fine di garantire la sicurezza dei lavoratori:
F01091a | in materiale acrilico, idrofugo termico | giorno | 0.47
F01091b | in pelle con imbottitura | giorno | 0.89
F01091c | in pelle con interno in lana, con trattamento oleoidrofugo | giorno | 1.11
F01091d | in pelle idrofuga con interni in pelliccia | giorno | 1.28
F01092 | Costo di utilizzo, per la sicurezza dei lavoratori, di guanti di protezione chimica, rischi meccanici con resistenza ai tagli, alle abrasioni, agli strappi, alla foratura, la taglio, protezione dagli olii, petrolio e derivati, acidi e solventi, forniti dal datore di lavoro e usati dall’operatore durante le lavorazioni interferenti. Sono compresi: l’uso per la durata dei lavori al fine di garantire la sicurezza dei lavoratori; la verifica e la manutenzione durante tutto il periodo dell’utilizzo del dispositivo in presenza di lavorazioni interferenti previste dal Piano di Sicurezza e Coordinamento; lo smaltimento a fine opera. Il dispositivo è e resta di proprietà dell’impresa. È inoltre compreso quanto altro occorre per l’utilizzo temporaneo del dispositivo durante le lavorazioni interferenti. Misurato per ogni giorno di utilizzo, limitatamente ai periodi temporali (fasi di lavoro), previsti dal Piani di Sicurezza e Coordinamento per l’esecuzione di lavorazioni interferenti, al fine di garantire la sicurezza dei lavoratori:
F01092a | con pellicola in nitrile | giorno | 0.14
F01092b | in nitrile con superficie strutturata | giorno | 0.25
F01092c | plastificato con mescola a base di PVC | giorno | 0.4
F01092d | pellicola multistrato | giorno | 0.47
F01093 | Costo di utilizzo, per la sicurezza dei lavoratori, di guanti dielettrici in lattice naturale, categoria III di rischio, forniti dal datore di lavoro e usati dall’operatore durante le lavorazioni interferenti. Sono compresi: l’uso per la durata dei lavori al fine di garantire la sicurezza dei lavoratori; la verifica e la manutenzione durante tutto il periodo dell’utilizzo del dispositivo in presenza di lavorazioni interferenti previste dal Piano di Sicurezza e Coordinamento; lo smaltimento a fine opera. Il dispositivo è e resta di proprietà dell’impresa. È inoltre compreso quanto altro occorre per l’utilizzo temporaneo del dispositivo durante le lavorazioni interferenti. Misurato per ogni giorno di utilizzo, limitatamente ai periodi temporali (fasi di lavoro), previsti dal Piani di Sicurezza e Coordinamento per l’esecuzione di lavorazioni interferenti, al fine di garantire la sicurezza dei lavoratori | giorno | 0.12
F01094 | Costo di utilizzo, per la sicurezza dei lavoratori, di tuta ad alta visibilità di vari colori, con bande rifrangenti, 35% poliestere e 65% cotone, completa di due tasche, due taschini, tasca posteriore, porta metro e zip coperta, fornita dal datore di lavoro e usata dall’operatore durante le lavorazioni interferenti. Sono compresi: l’uso per la durata dei lavori al fine di garantire la sicurezza dei lavoratori; la verifica e la manutenzione durante tutto il periodo dell’utilizzo del dispositivo in presenza di lavorazioni interferenti previste dal Piano di Sicurezza e Coordinamento; lo smaltimento a fine opera. Il dispositivo è e resta di proprietà dell’impresa. È inoltre compreso quanto altro occorre per l’utilizzo temporaneo del dispositivo durante le lavorazioni interferenti. Misurato per ogni giorno di utilizzo, limitatamente ai periodi temporali (fasi di lavoro), previsti dal Piani di Sicurezza e Coordinamento per l’esecuzione di lavorazioni interferenti, al fine di garantire la sicurezza dei lavoratori | giorno | 0.51
F01095 | Costo di utilizzo, per la sicurezza dei lavoratori, di giubbetto ad alta visibilità di vari colori, con bande rifrangenti, 35% poliestere e 65% cotone, completo di due taschini superiori con chiusura a bottoni ricoperti, fornito dal datore di lavoro e usato dall’operatore durante le lavorazioni interferenti. Sono compresi: l’uso per la durata dei lavori al fine di garantire la sicurezza dei lavoratori; la verifica e la manutenzione durante tutto il periodo dell’utilizzo del dispositivo in presenza di lavorazioni interferenti previste dal Piano di Sicurezza e Coordinamento; lo smalti- -mento a fine opera. Il dispositivo è e resta di proprietà dell’impresa. È inoltre compreso quanto altro occorre per l’utilizzo temporaneo del dispositivo durante le lavorazioni interferenti. Misurato per ogni giorno di utilizzo, limitatamente ai periodi temporali (fasi di lavoro), previsti dal Piani di Sicurezza e Coordinamento per l’esecuzione di lavorazioni interferenti, al fine di garantire la sicurezza dei lavoratori | giorno | 0.34
F01096 | Costo di utilizzo, per la sicurezza dei lavoratori, di pettorina ad alta visibilità di vari colori, con bande rifrangenti, 35% poliestere e 65% cotone, completa di due tasche, tasca anteriore con zip, tasca posteriore e porta metro, fornita dal datore di lavoro e usata dall’operatore durante le lavorazioni interferenti. Sono compresi: l’uso per la durata dei lavori al fine di garantire la sicurezza dei lavoratori; la verifica e la manutenzione durante tutto il periodo dell’utilizzo del dispositivo in presenza di lavorazioni interferenti previste dal Piano di Sicurezza e Coordinamento; lo smaltimento a fine opera. Il dispositivo è e resta di proprietà dell’impresa. È inoltre compreso quanto altro occorre per l’utilizzo temporaneo del dispositivo durante le lavorazioni interferenti. Misurato per ogni giorno di utilizzo, limitatamente ai periodi temporali (fasi di lavoro), previsti dal Piani di Sicurezza e Coordinamento per l’esecuzione di lavorazioni interferenti, al fine di garantire la sicurezza dei lavoratori | giorno | 0.28
F01097 | Costo di utilizzo, per la sicurezza dei lavoratori, di pantalone ad alta visibilità di vari colori, con bande rifrangenti, 35% poliestere e 65% cotone, completo di due tasche anteriori, tasca posteriore e porta metro, fornita dal datore di lavoro e usata dall’operatore durante le lavorazioni interferenti. Sono compresi: l’uso per la durata dei lavori al fine di garantire la sicurezza dei lavoratori; la verifica e la manutenzione durante tutto il periodo dell’utilizzo del dispositivo in presenza di lavorazioni interferenti previste dal Piano di Sicurezza e Coordinamento; lo smaltimento a fine opera. Il dispositivo è e resta di proprietà dell’impresa. È inoltre compreso quanto altro occorre per l’utilizzo temporaneo del dispositivo durante le lavorazioni interferenti. Misurato per ogni giorno di utilizzo, limitatamente ai periodi temporali (fasi di lavoro), previsti dal Piani di Sicurezza e Coordinamento per l’esecuzione di lavorazioni interferenti, al fine di garantire la sicurezza dei lavoratori | giorno | 0.25
F01098 | Costo di utilizzo, per la sicurezza dei lavoratori, di gilet ad alta visibilità di vari colori, con bande rifrangenti, tessuto in poliestere, chiusura con bande al velcro, fornito dal datore di lavoro e usato dall’operatore durante le lavorazioni interferenti. Sono compresi: l’uso per la durata dei lavori al fine di garantire la sicurezza dei lavoratori; la verifica e la manutenzione durante tutto il periodo dell’utilizzo del dispositivo in presenza di lavorazioni interferenti previste dal Piano di Sicurezza e Coordinamento; lo smaltimento a fine opera. Il dispositivo è e resta di proprietà dell’impresa. È inoltre compreso quanto altro occorre per l’utilizzo temporaneo del dispositivo durante le lavorazioni interferenti. Misurato per ogni giorno di utilizzo, limitatamente ai periodi temporali (fasi di lavoro), previsti dal Piani di Sicurezza e Coordinamento per l’esecuzione di lavorazioni interferenti, al fine di garantire la sicurezza dei lavoratori | giorno | 0.04
F01099 | Costo di utilizzo, per la sicurezza dei lavoratori, di giaccone ad alta visibilità di vari colori, con bande rifrangenti, impermeabile con cappuccio foderato con visiera antiurto, tessuto in poliestere, tasca interna con zip e due tasche anteriori, valvole di aerazione sotto il giro manica, interno separabile, fornito dal datore di lavoro e usato dall’operatore durante le lavorazioni interferenti. Sono compresi: l’uso per la durata dei lavori al fine di garantire la sicurezza dei lavoratori; la verifica e la manutenzione durante tutto il periodo dell’utilizzo del dispositivo in presenza di lavorazioni interferenti previste dal Piano di Sicurezza e Coordinamento; lo smaltimento a fine opera. Il dispositivo è e resta di proprietà dell’impresa. È inoltre compreso quanto altro occorre per l’utilizzo temporaneo del dispositivo durante le lavorazioni interferenti. Misurato per ogni giorno di utilizzo, limitatamente ai periodi temporali (fasi di lavoro), previsti dal Piani di Sicurezza e Coordinamento per l’esecuzione di lavorazioni interferenti, al fine di garantire la sicurezza dei lavoratori | giorno | 0.67
F01100 | Costo di utilizzo, per la sicurezza dei lavoratori, di scarpe da lavoro basse o alte, con puntale in acciaio, resistenti alle abrasioni, con lamina antiforo, resistenti allo scivolamento, resistenti agli idrocarburi, olii e solventi fornite dal datore di lavoro e usate dall’operatore durante le lavorazioni interferenti. Sono compresi: l’uso per la durata dei lavori al fine di garantire la sicurezza dei lavoratori; la verifica e la manutenzione durante tutto il periodo dell’utilizzo del dispositivo in presenza di lavorazioni interferenti previste dal Piano di Sicurezza e Coordinamento; lo smaltimento a fine opera. Il dispositivo è e resta di proprietà dell’impresa. È inoltre compreso quanto altro occorre per l’utilizzo temporaneo del dispositivo durante le lavorazioni interferenti. Misurato per ogni giorno di utilizzo, limitatamente ai periodi temporali (fasi di lavoro), previsti dal Piani di Sicurezza e Coordinamento per l’esecuzione di lavorazioni interferenti, al fine di garantire la sicurezza dei lavoratori | giorno | 0.27
F01101 | Costo di utilizzo, per la sicurezza dei lavoratori, di cuffia antirumore con archetto regolabile, fornita dal datore di lavoro e usata dall’operatore durante le lavorazioni interferenti. Sono compresi: l’uso per la durata deilavori al fine di garantire la sicurezza dei lavoratori; la verifica e la manutenzione durante tutto il periodo dell’utilizzo del dispositivo in presenza di lavorazioni interferenti previste dal Piano di Sicurezza e Coordinamento; lo smaltimento a fine opera. Il dispositivo è e resta di proprietà dell’impresa. È inoltre compreso quanto altro occorre per l’utilizzo temporaneo del dispositivo durante le lavorazioni interferenti. Misurato per ogni giorno di utilizzo, limitatamente ai periodi temporali (fasi di lavoro), previsti dal Piani di Sicurezza e Coordinamento per l’esecuzione di lavorazioni interferenti, al fine di garantire la sicurezza dei lavoratori:
F01101a | con archetto telescopico | giorno | 0.07
F01101b | con archetto multiposizione | giorno | 0.1
F01101c | pieghevole | giorno | 0.14
F01102 | Costo di utilizzo, per la sicurezza dei lavoratori, di tappi auricolari antirumore, usa e getta, forniti dal datore di lavoro e usati dall’operatore durante le lavorazioni interferenti. Sono compresi: l’uso per la durata dei lavori al fine di garantire la sicurezza dei lavoratori; la verifica e la manutenzione durante tutto il periodo dell’utilizzo del dispositivo in presenza di lavorazioni interferenti previste dal Piano di Sicurezza e Coordinamento; lo smaltimento a fine opera. Il dispositivo è e resta di proprietà dell’impresa. È inoltre compreso quanto altro occorre per l’utilizzo temporaneo del dispositivo durante le lavorazioni interferenti. Misurato per ogni giorno di utilizzo, limitatamente ai periodi temporali (fasi di lavoro), previsti dal Piani di Sicurezza e Coordinamento per l’esecuzione di lavorazioni interferenti, al fine di garantire la sicurezza dei lavoratori:
F01102a | in schiuma di poliuretano morbido | giorno | 0.2
F01102b | in schiuma di PVC | giorno | 0.45
F01103 | Costo di utilizzo, per la sicurezza dei lavoratori, di imbracatura anticaduta costituita da cinghie in poliestere e fibbie ad innesto rapido, fornita dal datore di lavoro e usata dall’operatore durante le lavorazioni interferenti. Sono compresi: l’uso per la durata dei lavori al fine di garantire la sicurezza dei lavoratori; la verifica e la manutenzione durante tutto il periodo dell’utilizzo del dispositivo in presenza di lavorazioni interferenti previste dal Piano di Sicurezza e Coordinamento; lo smaltimento a fine opera. Il dispositivo è e resta di proprietà dell’impresa. È inoltre compreso quanto altro occorre per l’utilizzo temporaneo del dispositivo durante le lavorazioni interferenti. Misurato per ogni giorno di utilizzo, limitatamente ai periodi temporali (fasi di lavoro), previsti dal Piani di Sicurezza e Coordinamento per l’esecuzione di lavorazioni interferenti, al fine di garantire la sicurezza dei lavoratori:
F01103a | ad un punto di attacco | giorno | 0.45
F01103b | a due punti di attacco | giorno | 0.57
F01103c | a tre punti di attacco | giorno | 1.11
F01104 | Costo di utilizzo, per la sicurezza dei lavoratori, di corda di ancoraggio in tessuto per aggancio ad elemento solido, fornita dal datore di lavoro e usata dall’operatore durante le lavorazioni interferenti. Sono compresi: l’uso per la durata dei lavori al fine di garantire la sicurezza dei lavoratori; la verifica e la manutenzione durante tutto il periodo dell’utilizzo del dispositivo in presenza di lavorazioni interferenti previste dal Piano di Sicurezza e Coordinamento; lo smaltimento a fine opera. Il dispositivo è e resta di proprietà dell’impresa. È inoltre compreso quanto altro occorre per l’utilizzo temporaneo del dispositivo durante le lavorazioni interferenti. Misurato per ogni giorno di utilizzo, limitatamente ai periodi temporali (fasi di lavoro), previsti dal Piani di Sicurezza e Coordinamento per l’esecuzione di lavorazioni interferenti, al fine di garantire la sicurezza dei lavoratori | giorno | 0.17
F01105 | Costo di utilizzo, per la sicurezza dei lavoratori, di pinza di ancoraggio per ponteggi tubolari, completa di corda di sicurezza e dissipatore di energia, fornita dal datore di lavoro e usata dall’operatore durante le lavorazioni interferenti. Sono compresi: l’uso per la durata dei lavori alfine di garantire la sicurezza dei lavoratori; la verifica e la manutenzione durante tutto il periodo dell’utilizzo del dispositivo in presenza di lavorazioni interferenti previste dal Piano di Sicurezza e Coordinamento; lo smaltimento a fine opera. Il dispositivo è e resta di proprietà dell’impresa. È inoltre compreso quanto altro occorre per l’utilizzo temporaneo del dispositivo durante le lavorazioni interferenti. Misurato per ogni giorno di utilizzo, limitatamente ai periodi temporali (fasi di lavoro), previsti dal Piani di Sicurezza e Coordinamento per l’esecuzione di lavorazioni interferenti, al fine di garantire la sicurezza dei lavoratori | giorno | 0.17
F01106 | Costo di utilizzo, per la sicurezza dei lavoratori, di fune di sicurezza completa di due moschettoni e dissipatore di energia in nylon, fornita dal datore di lavoro e usata dall’operatore durante le lavorazioni interferenti. Sono compresi: l’uso per la durata dei lavori al fine di garantire la sicurezza dei lavoratori; la verifica e la manutenzione durante tutto il periodo dell’utilizzo del dispositivo in presenza di lavorazioni interferenti previste dal Piano di Sicurezza e Coordinamento; lo smaltimento a fine opera. Il dispositivo è e resta di proprietà dell’impresa. È inoltre compreso quanto altro occorre per l’utilizzo temporaneo del dispositivo durante le lavorazioni interferenti. Misurato per ogni giorno di utilizzo, limitatamente ai periodi temporali (fasi di lavoro), previsti dal Piani di Sicurezza e Coordinamento per l’esecuzione di lavorazioni interferenti, al fine di garantire la sicurezza dei lavoratori | giorno | 0.74
IMPIANTO DI TERRA
F01107 | Costo di utilizzo, per la sicurezza dei lavoratori, di impianto di terra costituito da corda in rame nudo di adeguata sezione direttamente interrata, connessa con almeno due dispersori in acciaio con profilato di acciaio a croce mm 50 x 50 x 5, compreso lo scasso ed il ripristino del terreno. Sono compresi: l’uso per la durata dei lavori al fine di garantire la sicurezza dei lavoratori; la manutenzione e le revisioni periodiche; il montaggio e lo smontaggio anche quando, per motivi legati alla sicurezza dei lavoratori, queste azioni vengono ripetute più volte durante il corso dei lavori; l’immediata sostituzione in caso d’usura; la dichiarazione dell’installatore autorizzato; lo smantellamento a fine lavoro. L’impianto è e resta di proprietà dell’impresa. È inoltre compreso quanto altro occorre per l’utilizzo temporaneo dell’impianto. Misurato cadauno, per la durata dei lavori, al fine di garantire la sicurezza dei lavoratori:
F01107a | per la fornitura in opera dell’impianto base, per la durata dei lavori | a corpo | 270
F01107b | per ogni dispersore in più, per la durata dei lavori | cad | 16.5
F01107c | per ogni collegamento ad una massa metallica, per la durata dei lavori | cad | 23.1
IMPIANTO DI PROTEZIONE CONTRO LE SCARICHE ATMOSFERICHE
F01108 | Costo di utilizzo, per la sicurezza dei lavoratori, di impianto di protezione contro le scariche atmosferiche costituito da scaricatore per corrente da fulmine SPA. Sono compresi: l’uso per la durata dei lavori al fine di garantire la sicurezza dei lavoratori; la manutenzione e le revisioni periodiche; il montaggio e lo smontaggio anche quando, per motivi legati alla sicurezza dei lavoratori, queste azioni vengono ripetute più volte durante il corso dei lavori; l’immediata sostituzione in caso d’uso; la dichiarazione dell’installatore autorizzato; lo smantellamento a fine lavoro. L’impianto è e resta di proprietà dell’impresa. È inoltre compreso quanto altro occorre per l’utilizzo temporaneo dell’impianto. Misurato cadauno per ogni polo di fase protetto, posto in opera, al fine di garantire la sicurezza dei lavoratori e per la durata dei lavori | cad | 124
IMPIANTO ANTINCENDIO
F01109 | Costo di utilizzo, per la sicurezza dei lavoratori, di rubinetto idrante UNI 45 di tipo presa a muro, fornito e posto in opera. Sono compresi: l’uso per la durata della fase di lavoro che lo richiede al fine di garantire la sicurezza dei lavoratori; la manutenzione e le prove periodiche al fine di verificare il funzionamento; il montaggio e lo smontaggio; l’allontanamento a fine lavoro. Il mezzo di protezione antincendio è e resta di proprietà dell’impresa. È inoltre compreso quanto altro occorre per l’utilizzo temporaneo della protezione antincendio, limitatamente al periodo temporale previsto dalla fase di lavoro. Misurato al mese o frazione, per assicurare la corretta organizzazione del cantiere anche al fine di garantire la sicurezza dei lavoratori:
F01109a | idrante UNI 45 da 1”1/2 filettatura gas (presa a muro), per il primo mese o frazione | mese | 10.6
F01109b | idrante UNI 45 da 1”1/2 filettatura gas (presa a muro), per ogni mese in più o frazione | mese | 1.11
F01109c | idrante UNI 45 da 2” filettatura gas (presa a muro) | mese | 12.3
F01109d | idrante UNI 45 da 2” filettatura gas (presa a muro), per ogni mese in più o frazione | mese | 1.23
F01110 | Costo di utilizzo, per la sicurezza dei lavoratori, di gruppo attacco motopompa UNI 70 composto da saracinesca di intercettazione, valvola di ritegno CLAPET, valvola di sicurezza, idrante UNI 70, fornito e posto in opera. Sono compresi: l’uso per la durata della fase di lavoro che lo richiede al fine di garantire la sicurezza dei lavoratori; la manutenzione e le prove periodiche al fine di verificare il funzionamento; il montaggio e lo smontaggio; l’allontanamento a fine lavoro. Il mezzo di protezione antincendio è e resta di proprietà dell’impresa. È inoltre compreso quanto altro occorre per l’utilizzo temporaneo della protezione antincendio, limitatamente al periodo temporale previsto dalla fase di lavoro. Misurato al mese o frazione, per assicurare la corretta organizzazione del cantiere anche al fine di garantire la sicurezza dei lavoratori:
F01110a | gruppo verticale o orizzontale da 2” singolo, al mese o frazione | mese | 12.4
F01110b | gruppo verticale o orizzontale da 2” singolo, per ogni mese in più o frazione | mese | 1.23
F01110c | gruppo verticale o orizzontale da 2”1/2 singolo, per il primo mese o frazione | mese | 15.8
F01110d | gruppo verticale o orizzontale da 2”1/2 singolo, per ogni mese in più o frazione | mese | 1.56
F01110e | gruppo verticale o orizzontale da 3” doppio, per il primo mese o frazione | mese | 29.1
F01110f | gruppo verticale o orizzontale da 3” doppio, per ogni mese in più o frazione | mese | 2.9
F01110g | gruppo verticale o orizzontale da 4” doppio, per il primo mese o frazione | mese | 40.3
F01110h | gruppo verticale o orizzontale da 4” doppio, per ogni mese in più o frazione | mese | 4.02
F01111 | Costo di utilizzo, per la sicurezza dei lavoratori, di rotolo di tubo UNI 45 o UNI 70 in nylon gommato per idrante antincendio, completo di raccordi, legature e coprilegature, fornito e posto in opera. Sono compresi: l’uso per la durata della fase di lavoro che lo richiede al fine di garantire la sicurezza dei lavoratori; la manutenzione; il montaggio e lo smontaggio; l’allontanamento a fine lavoro. Il mezzo di protezione antincendio è e resta di proprietà dell’impresa. È inoltre compreso quanto altro occorre per l’utilizzo temporaneo della protezione antincendio, limitatamente al periodo temporale previsto dalla fase di lavoro. Misurato al mese o frazione, per assicurare la corretta organizzazione del cantiere anche al fine di garantire la sicurezza dei lavoratori:
F01111a | tubo UNI 45 da m 20 per il primo mese o frazione | mese | 9.6
F01111b | tubo UNI 45 da m 20, per ogni mese in più o frazione | mese | 0.96
F01111c | tubo UNI 45 da m 25, per il primo mese o frazione | mese | 11.4
F01111d | tubo UNI 45 da m 25, per ogni mese in più o frazione | mese | 1.11
F01111e | tubo UNI 70 da m 20, per il primo mese o frazione | mese | 18.4
F01111f | tubo UNI 70 da m 20, per ogni mese in più o frazione | mese | 1.78
F01111g | tubo UNI 70 da m 25, per il primo mese o frazione | mese | 21.7
F01111h | tubo UNI 70 da m 25, per ogni mese in più o frazione | mese | 2.12
IMPIANTO EVACUAZIONE FUMI
F01112 | Costo di utilizzo, per la sicurezza dei lavoratori, di rilevatore lineare di fumo del tipo optoelettronico a riflessione (reflex) o con trasmettitore e ricevitore, in grado di proteggere grandi aree, con sistema reflex fino a circa m 70, con trasmettitore e ricevitore fino a circa m 170, entrambe per larghezza pari a m 15, inclusa la quota parte di centrale di rilevazione, fornito e posto in opera. Sono compresi: l’uso per la durata della fase di lavoro che ne prevede l’installazione temporanea al fine di garantire la sicurezza dei lavoratori; la manutenzione e le revisioni periodiche; il montaggio e lo smontaggio anche quando, per motivi legati alla sicurezza dei lavoratori, queste azioni vengono ripetute più volte durante il corso dei lavori; l’immediata sostituzione in caso di guasti o rotture di qualunque parte dell’impianto; il lay out di cantiere dell’impianto e delle sue evoluzioni; le dichiarazioni dell’installatore; l’allontanamento a fine fase lavoro. L’impianto è e resta di proprietà dell’impresa. È inoltre compreso quanto altro occorre per l’utilizzo temporaneo dell’impianto. Misurato al mese o frazione, al fine di garantire la sicurezza dei lavoratori:
F01112a | con sistema reflex, con portata fino a m 170, per il primo mese o frazione | mese | 537
F01112b | con sistema reflex, con portata fino a m 170, per ogni mese in più o frazione | mese | 67
F01112c | con trasmettitore e ricevitore, per portata fino a m 170, per il primo mese o frazione | mese | 658
F01112d | con trasmettitore e ricevitore, per portata fino a m 170, per ogni mese in più o frazione | mese | 82
F01113 | Costo di utilizzo, per la sicurezza dei lavoratori, di cupola monoblocco a parete singola forma a vela, ottenuta per termoformatura da lastra piana, di metacrilato originale di sintesi, esente da monomero di recupero con caratteristiche meccaniche/ottiche tipiche del polimero puro, completa di guarnizioni ed accessori di fissaggio al basamento metallico, colorazione opal o trasparente, dispositivo di apertura realizzato in rispetto alla Normativa UNI 9494 per l’evacuazione di fumo e calore. Costituito da telaio e controtelaio in estruso tubolare sagomato. Completo di cerniere ed accessori fissati al telaio tramite piastrine scorrevoli per evitare forature e fresature possibile causa di indebolimento del telaio. Dotato di maniglia di apertura esterna per ispezione ed eventuale manutenzione, completo di attuatore con gruppo di comando tarato a 68°C e di pistone centrale per ribaltamento ad angolo di almeno 165° circa, comandato da bombola di CO2 con ulteriore pistone con funzione di freno per il ribaltamento. Il pistone centrale è dotato di un sistema meccanico di blocco che impedisce la richiusura del lucernaio per effetto del vento spirante a velocità superiore a 15 m/sec. Il telaio è completo di 2 scrocchi di tenuta per il fissaggio contro possibili aperture accidentali. Il tutto funzionante senza alcun collegamento elettrico o di aria compressa. Sono compresi: l’uso per la durata della fase di lavoro che ne prevede l’installazione temporanea al fine di garantire la sicurezza dei lavoratori; la manutenzione e le revisioni periodiche; il montaggio e lo smontaggio anche quando, per motivi legati alla sicurezza dei lavoratori, queste azioni vengono ripetute più volte durante il corso dei lavori; l’immediata sostituzione in caso di guasti o rotture di qualunque parte della cupola; l’allontanamento a fine fase lavoro. La cupola è e resta di proprietà dell’impresa. È inoltre compreso quanto altro occorre per l’utilizzo temporaneo della cupola. Misurato al mese o frazione, al fine di garantire la sicurezza dei lavoratori:
F01113a | Con dimensioni del foro del solaio di cm 100 x 100, per il primo mese o frazione | mese | 176
F01113b | Con dimensioni del foro del solaio di cm 100 x 100, per ogni mese in più o frazione | mese | 3.35
SEGNALETICA DI SICUREZZA
F01114 | Costo di utilizzo, per la sicurezza dei lavoratori, di segnali da impiegare all’interno e all’esterno del cantiere, di forma triangolare, tonda, quadrata, rettangolare, indicanti divieti, avvertimenti, prescrizioni ed ancora segnali di sicurezza e di salute sul luogo di lavoro, di salvataggio e di soccorso, indicante varie raffigurazioni previste dalla vigente normativa, forniti e posti in opera. Tutti i segnali si riferiscono al DLgs 493/96 e al Codice della strada. Sono compresi: l’uso per la durata della fase che prevede il segnale al fine di assicurare un’ordinata gestione del cantiere garantendo meglio la sicurezza dei lavoratori; i sostegni per i segnali; la manutenzione per tutto il periodo della fase di lavoro al fine di garantirne la funzionalità e l’efficienza; l’accatastamento e l’allontanamento a fine fase di lavoro. È inoltre compreso quanto altro occorre per l’utilizzo temporaneo dei segnali. Misurati per ogni giorno di uso, per la durata della fase di lavoro al fine di garantire la sicurezza dei lavoratori:
F01114a | in lamiera o alluminio, con lato cm 60,00, oppure cm 90,00, oppure cm 120,00 | giorno | 0.18
F01114b | in lamiera o alluminio, con diametro cm 60,00, oppure cm 90,00 | giorno | 0.19
F01114c | in lamiera o alluminio, con diametro cm 60,00 oppure cm 90,00, girevole | giorno | 0.21
F01114d | pannello integrativo in lamiera o alluminio, dimensioni cm 15,00 x 35,00 oppure cm 25,00 x 50,00 | giorno | 0.14
F01114e | ottagono in lamiera o alluminio, larghezza cm 60,00 oppure cm 90,00 oppure cm 120,00 | giorno | 0.32
F01114f | targa in lamiera o alluminio, dimensioni cm 60 x 60 oppure cm 90,00 x 90,00 | giorno | 0.26
F01114g | targa in lamiera o alluminio, dimensioni cm 90 x 60 | giorno | 0.25
F01115 | Costo di utilizzo, per la sicurezza dei lavoratori, di segnali da cantiere edile, in materiale plastico rettangolare, da impiegare all’interno e all’esterno del cantiere, indicante varie raffigurazioni, forniti e posti in opera. Sono compresi: l’uso per la durata della fase che prevede il segnale al fine di assicurare un’ordinata gestione del cantiere garantendo meglio la sicurezza dei lavoratori; i sostegni per i segnali; la manutenzione per tutto il periodo della fase di lavoro al fine di garantirne la funzionalità e l’efficienza; l’accatastamento e l’allontanamento a fine fase di lavoro. È inoltre compreso quanto altro occorre per l’utilizzo temporaneo dei segnali. Misurati per ogni giorno di uso, per la durata della fase di lavoro, al fine di garantire la sicurezza dei lavoratori:
F01115a | varie raffigurazioni, in PVC rigido, dimensioni cm 50,00 x 70,00 | giorno | 0.12
F01115b | varie raffigurazioni, in PVC rigido, dimensioni cm 100,00 x 140,00 | giorno | 0.16
F01115c | varie raffigurazioni, in plastica, dimensioni cm 50,00 x 70,00 | giorno | 0.12
F01115d | varie raffigurazioni, in plastica, dimensioni cm 100,00 x 140,00 | giorno | 0.13
F01116 | Costo di utilizzo, per la sicurezza dei lavoratori, di sacchetti di zavorra per cartelli stradali, forniti e posti in opera. Sono compresi: l’uso per la durata della fase che prevede il sacchetto di zavorra al fine di assicurare un’ordinata gestione del cantiere garantendo meglio la sicurezza dei lavoratori; la manutenzione per tutto il periodo della fase di lavoro al fine di garantirne la funzionalità e l’efficienza; l’accatastamento e l’allontanamento a fine fase di lavoro. Dimensioni standard: cm 60 x 40, capienza kg 25,00. È inoltre compreso quanto altro occorre per l’utilizzo temporaneo dei sacchetti. Misurati per ogni giorno di uso, per la durata della fase di lavoro al fine di garantire la sicurezza dei lavoratori | giorno | 0.28
F01117 | Costo di utilizzo, per la sicurezza dei lavoratori, di strisce antiscivolo autoadesive in granuli di silicio, per gradini, rampe, ecc., fornite e poste in opera. Sono compresi: l’uso per la durata della fase che prevede l’applicazione delle strisce al fine di assicurare un’ordinata gestione del cantiere garantendo meglio la sicurezza dei lavoratori; la manutenzione per tutto il periodo della fase di lavoro al fine di garantirne la funzionalità e l’efficienza; l’accatastamento e l’allontanamento a fine fase di lavoro. Dimensioni di riferimento: larghezza mm 25. È inoltre compreso quanto altro occorre per l’utilizzo temporaneo delle strisce. Misurate a metro lineare di strisce poste in opera, al fine di garantire la sicurezza dei lavoratori | giorno | 1.36
F01118 | Costo di utilizzo, per la sicurezza dei lavoratori, di vernice antiscivolo composta da una base di gomma e contenente granuli di silicio, applicabile a pennello, con rullo, a spruzzo o a spatola, fornita e posta in opera. Sono compresi: l’uso per la durata della fase che prevede l’applicazione della vernice al fine di assicurare un’ordinata gestione del cantiere garantendo meglio la sicurezza dei lavoratori; la manutenzione per tutto il periodo della fase di lavoro al fine di garantirne la funzionalità e l’efficienza; l’accatastamento e l’allontanamento a fine fase di lavoro del materiale di risulta. È inoltre compreso quanto altro occorre per l’utilizzo temporaneo della vernice. Misurate a metro quadrato di vernice posta in opera, al fine di garantire la sicurezza dei lavoratori | giorno | 67
F01119 | Costo di utilizzo, per la sicurezza dei lavoratori, di lampeggiante da cantiere a led di colore giallo o rosso con alimentazione a batterie, emissione luminosa a 360°, fornito e posto in opera. Sono compresi: l’uso per la durata della fase che prevede il lampeggiante al fine di assicurare un’ordinata gestione del cantiere garantendo meglio la sicurezza dei lavoratori; la manutenzione per tutto il periodo della fase di lavoro al fine di garantirne la funzionalità e l’efficienza; l’allontanamento a fine fase di lavoro. È inoltre compreso quanto altro occorre per l’utilizzo temporaneo del lampeggiante. Misurate per ogni giorno di uso, per la durata della fase di lavoro, al fine di garantire la sicurezza dei lavoratori | giorno | 0.89
F01120 | Costo di utilizzo, per la sicurezza dei lavoratori, di impianto semaforico mobile, con segnale rosso diametro mm 300, fornito e posto in opera. Sono compresi: l’uso per la durata della fase che prevede l’impianto semaforico al fine di assicurare un’ordinata gestione del cantiere garantendo meglio la sicurezza dei lavoratori; la manutenzione per tutto il periodo della fase di lavoro al fine di garantirne la funzionalità e l’efficienza; la ricarica delle batterie; l’allontanamento a fine fase di lavoro. È inoltre compreso quanto altro occorre per l’utilizzo temporaneo dell’impianto semaforico. Misurato per ogni giorno di uso, per la durata della fase di lavoro, al fine di garantire la sicurezza dei lavoratori:
F01120a | senza cavi di collegamento, alimentato a batterie | giorno | 39.1
F01120b | con cavi di collegamento a 2 vie | giorno | 28.1
F01120c | con cavi di collegamento a 3 vie | giorno | 54.4
F01120d | con cavi di collegamento a 4 vie | giorno | 80.4
F01121 | Costo di utilizzo, per la sicurezza dei lavoratori, di impianto di preavviso semaforico mobile, integrato in un triangolo di lamiera di cm 90, con ottica luminosa lampeggiante a led ad alta intensità di colore ambra, alimentazione a batteria, posizionato su apposito cavalletto o su base circolare mobile con palo tubolare zincato, con due batterie da 6V 40Ah; le staffe di ancoraggio; le viti, il tutto fornito e posto in opera. Sono compresi: l’uso per la durata della fase che prevede l’impianto di preavviso al fine di assicurare un’ordinata gestione del cantiere garantendo meglio la sicurezza dei lavoratori; la manutenzione per tutto il periodo della fase di lavoro al fine di garantirne la funzionalità e l’efficienza; la ricarica delle batterie; l’allontanamento a fine fase di lavoro. È inoltre compreso quanto altro occorre per l’utilizzo temporaneo dell’impianto di preavviso. Misurate per ogni giorno di uso, per la durata della fase di lavoro, al fine di garantire la sicurezza dei lavoratori:
F01121a | posizionato su cavalletto | giorno | 1.58
F01121b | posizionato su base mobile circolare con palo tubolare zincato antirotazione con tappo terminale, del diametro di mm 48, altezza m 2,00 | giorno | 1.63
F01121c | posizionato su base mobile circolare con palo tubolare zincato antirotazione con tappo terminale, del diametro di mm 48, altezza m 3,00 | giorno | 1.65
F01122 | Costo di utilizzo, per la sicurezza dei lavoratori, di cartellonistica da applicare a muro o su superfici lisce con indicazioni standardizzate di segnali di informazione, antincendio, sicurezza, pericolo, divieto, obbligo, realizzata mediante cartelli in alluminio spessore minimo mm 0,5, leggibili da una distanza prefissata, fornita e posta in opera. Sono compresi: l’uso per la durata della fase che prevede la cartellonistica al fine di assicurare un’ordinata gestione del cantiere garantendo meglio la sicurezza dei lavoratori; la manutenzione per tutto il periodo della fase di lavoro al fine di garantirne la funzionalità e l’efficienza; le opere e le attrezzature necessarie al montaggio; lo smontaggio; l’allontanamento a fine fase di lavoro. Dimensioni minime indicative del cartello: L x H (cm). Distanza massima di percezione con cartello sufficientemente illuminato: d (m). È inoltre compreso quanto altro occorre per l’utilizzo temporaneo della cartellonistica. Misurata cadauno per la durata della fase di lavoro, al fine di garantire la sicurezza dei lavoratori:
F01122a | cartello L x H = cm 10,00 x 10,00 - d = m 4 | cad | 0.46
F01122b | cartello L x H = cm 25,00 x 25,00 - d = m 10 | cad | 0.55
F01122c | cartello L x H = cm 37,00 x 37,00 - d = m 16 | cad | 0.69
F01122d | cartello L x H = cm 35,00 x 12,50 - d = m 4 | cad | 0.51
F01122e | cartello L x H = cm 33,00 x 50,00 - d = m 10 | cad | 0.82
F01122f | cartello L x H = cm 50,00 x 70,00 - d = m 16 | cad | 1.38
F01123 | Costo di utilizzo di, per la sicurezza dei lavoratori, cartellonistica da applicare a muro o su superfici lisce con indicazioni specifiche e personalizzate di segnali di pericolo, divieto e obbligo, realizzata mediante etichetta autoadesiva, fornita e posta in opera. Sono compresi: l’uso per la durata della fase che prevede la cartellonistica al fine di assicurare un’ordinata gestione del cantiere garantendo meglio la sicurezza dei lavoratori; la manutenzione per tutto il periodo della fase di lavoro al fine di garantirne la funzionalità e l’efficienza; le opere e le attrezzature necessarie al montaggio; lo smontaggio; l’allontanamento a fine fase di lavoro. Dimensioni minime indicative dell’etichetta: L x H (cm). È inoltre compreso quanto altro occorre per l’utilizzo temporaneo della cartellonistica. Misurata cadauno per la durata della fase di lavoro, al fine di garantire la sicurezza dei lavoratori:
F01123a | etichetta L x H = cm 6,00 x 2,00 | cad | 0.49
F01123b | etichetta L x H = cm 10,00 x 3,00 | cad | 0.55
F01123c | etichetta L x H = cm 25,00 x 17,50 | cad | 1.94
F01124 | Costo di utilizzo, per la sicurezza dei lavoratori, di delineatore flessibile bifacciale con 6 innesti di rifrangenza di classe II (conforme alle prescrizioni del Regolamento di attuazione del Codice della Strada fig. II 392) utilizzato per delineare zone di lavoro di lunga durata, deviazioni, incanalamenti e separazioni di sensi di marcia. È compreso: la fornitura, il montaggio con idoneo collante, la rimozione a fine lavori, il riposizionamento a seguito di spostamenti provocati da mezzi in transito, la sostituzione in caso di danneggiamenti, la manutenzione per l'intera durata dei lavori. Tutti i materiali costituenti la recinzione sono e restano di proprietà dell’impresa. Misurato cadauno per giorno al fine di garantire la sicurezza del luogo di lavoro | giorno | 0.55
F01125 | Costo di utilizzo, per la sicurezza dei lavoratori, di carrello omologato per preavviso di cantiere mobile di dimensioni del pannello metri 3,60 x 2,20 con lampeggianti e quanto altro prescritto nella circolare n. 1220 del 22/7/1983 del Ministero dei LL.PP. nonché omologato con DPR 495/1992. È compreso: il trasporto in loco, il traino con altro mezzo idoneo, l'allontanamento a fine lavori e quanto altro occorre per mantenerne l'efficienza per l'intera durata dei lavori. Tutti i materiali, attrezzature e quanto altro costituente il carrello o il mezzo di traino sono e restano di proprietà dell’impresa. Misurato cadauno per ora di impiego al fine di garantire la sicurezza del luogo di lavoro | giorno | 49
AVVISATORI ACUSTICI
F01126 | Costo di utilizzo, per la sicurezza dei lavoratori, di sirena d’allarme a badenia alimentata a Volts c.c. 24, in custodia metallica verniciata, fornita e posta in opera. Sono compresi: l’uso per la durata dei lavori al fine di garantire la sicurezza dei lavoratori; la manutenzione; il montaggio e lo smontaggio; l’allontanamento a fine lavoro. Il mezzo per il servizio di gestione dell’emergenza è e resta di proprietà dell’impresa. È inoltre compreso quanto altro occorre per l’utilizzo temporaneo della sirena. Misurato al mese o frazione per assicurare la corretta organizzazione del cantiere anche al fine di garantire la sicurezza dei lavoratori:
F01126a | sirena d’allarme, per il primo mese o frazione | mese | 39.1
F01126b | sirena d’allarme, per ogni mese in più o frazione | mese | 2.24
F01127 | Costo di utilizzo, per la sicurezza dei lavoratori, di sirena di allarme da esterno autoprotetta alimentata a Volt c.c. 24, in custodia metallica verniciata, completa di lampeggiatore, provvista di batteria in tampone per alimentare la stessa per un periodo di almeno 1 ora, fornita e posta in opera. Sono compresi: l’uso per la durata dei lavori al fine di garantire la sicurezza dei lavoratori; la manutenzione; il montaggio e lo smontaggio; l’allontanamento a fine lavoro. Il mezzo per il servizio di gestione dell’emergenza è e resta di proprietà dell’impresa. È inoltre compreso quanto altro occorre per l’utilizzo temporaneo della sirena. Misurato al mese o frazione per assicurare la corretta organizzazione del cantiere anche al fine di garantire la sicurezza dei lavoratori:
F01127a | sirena d’allarme, per il primo mese o frazione | mese | 111
F01127b | sirena d’allarme, per ogni mese in più o frazione | mese | 5.6
F01128 | Costo di utilizzo, per la sicurezza dei lavoratori, di sirena di allarme da interno alimentata a Volt c.c. 24, in custodia metallica verniciata, completa di lampeggiatore, fornita e posta in opera. Sono compresi: l’uso per la durata dei lavori al fine di garantire la sicurezza dei lavoratori; la manutenzione; il montaggio e lo smontaggio; l’allontanamento a fine lavoro. Il mezzo per il servizio di gestione dell’emergenza è e resta di proprietà dell’impresa. È inoltre compreso quanto altro occorre per l’utilizzo temporaneo della sirena. Misurato al mese o frazione per assicurare la corretta organizzazione del cantiere anche al fine di garantire la sicurezza dei lavoratori:
F01128a | sirena d’allarme, per il primo mese o frazione | mese | 50
F01128b | sirena d’allarme, per ogni mese in più o frazione | mese | 2.79
ATTREZZATURE DI PRIMO SOCCORSO
F01129 | Costo di utilizzo, per la sicurezza dei lavoratori, di trousse leva schegge. Sono compresi: l’uso per la durata della fase che prevede la presenta in cantiere di questo presidio al fine di garantire un immediato primo intervento assicurando meglio la sicurezza e l’igiene dei lavoratori; il reintegro e la sterilizzazione dei diversi strumenti e dei presidi; il mantenimento in un luogo facilmente accessibile ed igienicamente idoneo; l’allontanamento a fine opera. È inoltre compreso quanto altro occorre per l’utilizzo della trousse leva schegge, limitatamente al periodo temporale previsto dalla fase di lavoro. Misurata cadauno per assicurare la corretta organizzazione del cantiere anche al fine di garantire la sicurezza e l’igiene dei lavoratori | cad | 26.8
F01130 | Costo di utilizzo, per la sicurezza dei lavoratori, di kit lava occhi. Sono compresi: l’uso per la durata della fase che prevede la presenta in cantiere di questo presidio al fine di garantire un immediato primo intervento assicurando meglio la sicurezza e l’igiene dei lavoratori; il reintegro e la sterilizzazione dei diversi strumenti e dei presidi; il mantenimento in un luogo facilmente accessibile ed igienicamente idoneo; l’allontanamento a fine opera. È inoltre compreso quanto altro occorre per l’utilizzo del kit lava occhi, limitatamente al periodo temporale previsto dalla fase di lavoro. Misurato cadauno per assicurare la corretta organizzazione del cantiere anche al fine di garantire la sicurezza e l’igiene dei lavoratori | cad | 190
F01131 | Costo di utilizzo, per la sicurezza dei lavoratori, di barella pieghevole. Sono compresi: l’uso per la durata della fase che prevede la presenta in cantiere di questo presidio al fine di garantire un immediato primo intervento assicurando meglio la sicurezza e l’igiene dei lavoratori; il mantenimento in un luogo facilmente accessibile ed igienicamente idoneo; l’allontanamento a fine opera. È inoltre compreso quanto altro occorre per l’utilizzo della barella pieghevole, limitatamente al periodo temporale previsto dalla fase di lavoro. Misurato al giorno per assicurare la corretta organizzazione del cantiere anche al fine di garantire la sicurezza e l’igiene dei lavoratori:
F01131a | in alluminio pieghevole in lunghezza, al giorno | giorno | 0.36
F01131b | in alluminio, pieghevole in lunghezza e larghezza, al giorno | giorno | 0.38
F01131c | in lega leggera, pieghevole in lunghezza e larghezza, munita di 2 ruote gommate, al giorno | giorno | 0.89
ILLUMINAZIONE DI EMERGENZA
F01132 | Costo di utilizzo, per la sicurezza dei lavoratori, di impianto di illuminazione di emergenza, costituito da plafoniera di emergenza, costruita in materiale plastico autoestinguente, completa di tubo fluorescente, della batteria, del pittogramma e degli accessori di fissaggio, fornito e posto in opera. Sono compresi: l’uso per la durata della fase di lavoro che ne prevede l’installazione temporanea al fine di garantire la sicurezza dei lavoratori; la manutenzione e le revisioni periodiche; il montaggio e lo smontaggio anche quando, per motivi legati alla sicurezza dei lavoratori, queste azioni vengono ripetute più volte durante il corso dei lavori; l’immediata sostituzione in caso di guasti o rotture di qualunque parte dell’impianto; l’allontanamento a fine fase lavoro. L’impianto è e resta di proprietà dell’impresa. È inoltre compreso quanto altro occorre per l’utilizzo temporaneo dell’impianto. Misurato al mese o frazione, al fine di garantire la sicurezza dei lavoratori:
F01132a | per ogni lampada autoalimentata, per il primo mese o frazione | giorno | 101
F01132b | per ogni lampada autoalimentata, per ogni mese in più o frazione | giorno | 5.6
MEZZI ESTINGUENTI L’INCENDIO
F01133 | Costo di utilizzo, per la sicurezza dei lavoratori, di estintore portatile in polvere, tipo omologato, fornito e mantenuto nel luogo indicato dal Piano di Sicurezza e Coordinamento. Sono compresi: l’uso per la durata della fase di lavoro che lo richiede al fine di garantire la sicurezza dei lavoratori; la manutenzione e le revisioni periodiche; l’immediata sostituzione in caso d’uso; l’allontanamento a fine fase lavoro. Il mezzo estinguente è e resta di proprietà dell’impresa. È inoltre compreso quanto altro occorre per l’utilizzo temporaneo dell’estintore. Misurato al mese o frazione, al fine di garantire la sicurezza dei lavoratori:
F01133a | da kg 1, per il primo mese o frazione | mese | 0.81
F01133b | da kg 1, per ogni mese in più o frazione | mese | 0.11
F01133c | da kg 2, per il primo mese o frazione | mese | 0.83
F01133d | da kg 2, per ogni mese in più o frazione | mese | 0.11
F01133e | da kg 6, per il primo mese o frazione | mese | 0.84
F01133f | da kg 6, per ogni mese in più o frazione | mese | 0.11
F01133g | da kg 9, per il primo mese o frazione | mese | 1.23
F01133h | da kg 9, per ogni mese in più o frazione | mese | 0.17
F01133i | da kg 12, per il primo mese o frazione | mese | 1.24
F01133j | da kg 12, per ogni mese in più o frazione | mese | 0.17
F01134 | Costo di utilizzo, per la sicurezza dei lavoratori, di estintore portatile ad anidride carbonica per classi di fuoco B (combustibili liquidi), C (combustibili gassosi), particolarmente indicato per utilizzo su apparecchiature elettriche, tipo omologato, fornito e mantenuto nel luogo indicato dal Piano di Sicurezza e Coordinamento. Sono compresi: l’uso per la durata della fase di lavoro che lo richiede al fine di garantire la sicurezza dei lavoratori; la manutenzione e le revisioni periodiche; l’immediata sostituzione in caso d’uso; l’allontanamento a fine fase lavoro. Il mezzo estinguente è e resta di proprietà dell’impresa. È inoltre compreso quanto altro occorre per l’utilizzo temporaneo dell’estintore. Misurato al mese o frazione, al fine di garantire la sicurezza dei lavoratori:
F01134a | estintore classe 34BC (kg 2) per il primo mese o frazione | mese | 0.91
F01134b | estintore classe 34BC (kg 2) per ogni mese in più o frazione | mese | 0.11
F01134c | estintore classe 89BC (kg 5) per il primo mese o frazione | mese | 0.94
F01134d | estintore classe 89BC (kg 5) per ogni mese in più o frazione | mese | 0.11
F01135 | Costo di utilizzo, per la sicurezza dei lavoratori, di coperta antifiamma in fibra di vetro, con custodia tessile e sistema di sfilamento rapido per il pronto intervento, fornito e mantenuto nel luogo indicato dal Piano di Sicurezza e Coordinamento. Sono compresi: l’uso per la durata della fase di lavoro che lo richiede al fine di garantire la sicurezza dei lavoratori; la manutenzione e le revisioni periodiche; l’immediata sostituzione in caso d’uso; l’allontanamento a fine fase lavoro. Il mezzo di protezione antincendio è e resta di proprietà dell’impresa. È inoltre compreso quanto altro occorre per l’utilizzo temporaneo della protezione antincendio, limitatamente al periodo temporale previsto dalla fase di lavoro. Misurato al giorno per assicurare la corretta organizzazione del cantiere anche al fine di garantire la sicurezza dei lavoratori. Delle dimensioni di mm 1200 x 1800 – UNI 1869 | mese | 0.07
F01136 | Costo di utilizzo, per la sicurezza dei lavoratori, di porta antincendio ad un battente in misure standard, completa del maniglione antipanico, fornita e posta in opera. Sono compresi: l’uso per la durata della fase di lavoro che lo richiede al fine di garantire la sicurezza dei lavoratori; la manutenzione; il montaggio e lo smontaggio; l’allontanamento a fine lavoro. Il mezzo di protezione antincendio è e resta di proprietà dell’impresa. È inoltre compreso quanto altro occorre per l’utilizzo temporaneo della protezione antincendio, limitatamente al periodo temporale previsto dalla fase di lavoro. Misurato al mese o frazione per assicurare la corretta organizzazione del cantiere anche al fine di garantire la sicurezza dei lavoratori. Dimensioni massime del foro muro a contatto con il telaio: L x H (mm):
F01136a | REI 60 L x H = 800,00 x 2150,00, per il primo mese o frazione | mese | 94
F01136b | REI 60 L x H = 800,00 x 2150,00, per ogni mese in più o frazione | mese | 3.35
F01136c | REI 60 L x H = 1000,00 x 2150,00, per il primo mese o frazione | mese | 95
F01136d | REI 60 L x H = 1000,00 x 2150,00, per ogni mese in più o frazione | mese | 3.35
F01136e | REI 60 L x H = 1350,00 x 2150,00, per il primo mese o frazione | mese | 98
F01136f | REI 60 L x H = 1350,00 x 2150,00, per ogni mese in più o frazione | mese | 3.35
F01137 | Costo di utilizzo, per la sicurezza dei lavoratori, di porta antincendio a due battenti in misure standard, completa di maniglione antipanico, fornita e posta in opera. Sono compresi: l’uso per la durata della fase di lavoro che lo richiede al fine di garantire la sicurezza dei lavoratori; la manutenzione; il montaggio e lo smontaggio; l’allontanamento a fine lavoro. Il mezzo di protezione antincendio è e resta di proprietà dell’impresa. È inoltre compreso quanto altro occorre per l’utilizzo temporaneo della protezione antincendio, limitatamente al periodo temporale previsto dalla fase di lavoro. Misurato al mese o frazione per assicurare la corretta organizzazione del cantiere anche al fine di garantire la sicurezza dei lavoratori. Dimensioni massime del foro muro a contatto con il telaio: L x H (mm):
F01137a | REI 60 L x H = 1250 x 2150, per il primo mese o frazione | mese | 152
F01137b | REI 60 L x H = 1250 x 2150, per ogni mese in più o frazione | mese | 4.47
F01137c | REI 60 L x H = 1610 x 2150, per il primo mese o frazione | mese | 159
F01137d | REI 60 L x H = 1610 x 2150, per ogni mese in più o frazione | mese | 4.47
F01137e | REI 60 L x H = 2010 x 2150, per il primo mese o frazione | mese | 162
F01137f | REI 60 L x H = 2010 x 2150, per ogni mese in più o frazione | mese | 4.47
SERVIZIO DI GESTIONE DELLE EMERGENZE
F01138 | Costo di utilizzo, per la sicurezza dei lavoratori, di ambulanza con personale medico e paramedico, noleggiata dal datore di lavoro presso il cantiere. Sono compresi: l’uso per la durata della fase di lavoro che lo richiede al fine di garantire la sicurezza dei lavoratori; l’allontanamento a fine fase lavoro. È inoltre compreso quanto altro occorre per l’utilizzo temporaneo della ambulanza con personale medico e paramedico. Misurato a costo orario al fine di garantire la sicurezza dei lavoratori | ora | 202
F01139 | Costo di utilizzo, per la sicurezza dei lavoratori, di ambulanza con personale paramedico, noleggiata dal datore di lavoro presso il cantiere. Sono compresi: l’uso per la durata della fase di lavoro che lo richiede al fine di garantire la sicurezza dei lavoratori; l’allontanamento a fine fase lavoro. È inoltre compreso quanto altro occorre per l’utilizzo temporaneo della ambulanza con personale e paramedico. Misurato a costo orario al fine di garantire la sicurezza dei lavoratori | ora | 145
MONITORAGGIO DI GAS NOCIVI E POLVERI
F01140 | Costo di utilizzo, per la sicurezza dei lavoratori, di rilevatore di stato analogico indirizzato completo di zoccolo, in grado di fornire un segnale proporzionale al valore della grandezza rilevata e di scambiare informazioni con la centrale di gestione bidirezionalmente. Realizzato conformemente ai criteri dettati dalle normative EN 54, fornito e posto in opera. Sono compresi: l’uso per la durata della fase di lavoro che ne prevede l’installazione temporanea al fine di garantire la sicurezza dei lavoratori; la manutenzione e le revisioni periodiche; il montaggio e lo smontaggio anche quando, per motivi legati alla sicurezza dei lavoratori, queste azioni vengono ripetute più volte durante il corso dei lavori; l’immediata sostituzione in caso di guasti o rotture di qualunque parte dell’impianto; la quota parte della centrale di rilevazione; l’allontanamento a fine fase lavoro. L’impianto è e resta di proprietà dell’impresa. È inoltre compreso quanto altro occorre per l’utilizzo temporaneo dell’impianto. Misurato al mese o frazione, al fine di garantire la sicurezza dei lavoratori:
F01140a | a temperatura fissa, per il primo mese o frazione | mese | 202
F01140b | a temperatura fissa, per ogni mese in più o frazione | mese | 22.4
F01141 | Costo di utilizzo, per la sicurezza dei lavoratori, di rilevatore di stato completo di zoccolo, fornito e posto in opera. Sono compresi: l’uso per la durata della fase di lavoro che ne prevede l’installazione temporanea al fine di garantire la sicurezza dei lavoratori; la manutenzione e le revisioni periodiche; il montaggio e lo smontaggio anche quando, per motivi legati alla sicurezza dei lavoratori, queste azioni vengono ripetute più volte durante il corso dei lavori; l’immediata sostituzione in caso di guasti o rotture di qualunque parte dell’impianto; la quota parte della centrale di rilevazione; l’allontanamento a fine fase lavoro. L’impianto è e resta di proprietà dell’impresa. È inoltre compreso quanto altro occorre per l’utilizzo temporaneo dell’impianto. Misurato al mese o frazione, al fine di garantire la sicurezza dei lavoratori:
F01141a | a temperatura fissa, per il primo mese o frazione | mese | 135
F01141b | a temperatura fissa, per ogni mese in più o frazione | mese | 11.1
F01141c | di gas catalitico (metano o G.P.L), per il primo mese o frazione | mese | 202
F01141d | di gas catalitico (metano o G.P.L), per ogni mese in più o frazione | mese | 22.4
F01141e | di gas(ossido di carbonio) con grado di protezione IP55, per il primo mese o frazione | mese | 435
F01141f | di gas(ossido di carbonio) con grado di protezione IP55, per ogni mese in più o frazione | mese | 44.8
F01142 | Costo di utilizzo, per la sicurezza dei lavoratori, di rilevatore di gas a parete o da incasso per serie civile, fornito e posto in opera, alimentato a Volt a.c.12/24/230, segnalazione acustica e luminosa, autodiagnosi interna, uscita relè per comando elettrovalvola, completo degli oneri relativi al fissaggio del rilevatore. Sono compresi: l’uso per la durata della fase di lavoro che ne prevede l’installazione temporanea al fine di garantire la sicurezza dei lavoratori; la manutenzione e le revisioni periodiche; il montaggio e lo smontaggio anche quando, per motivi legati alla sicurezza dei lavoratori, queste azioni vengono ripetute più volte durante il corso dei lavori; l’immediata sostituzione in caso di guasti o rotture di qualunque parte dell’impianto; l’allontanamento a fine fase lavoro. L’impianto è e resta di proprietà dell’impresa. È inoltre compreso quanto altro occorre per l’utilizzo temporaneo dell’impianto. Misurato al mese o frazione, al fine di garantire la sicurezza dei lavoratori:
F01142a | rilevatore di gas metano, G.P.L. o ossido di carbonio, per il primo mese o frazione | mese | 67
F01142b | rilevatore di gas metano, G.P.L. o ossido di carbonio, per ogni mese in più o frazione | mese | 8.9
PROTEZIONI COLLETTIVE ED INDIVIDUALI E DISPOSITIVI DI PROTEZIONE INDIVIDUALE PER LAVORAZIONI INTERFERENTI IN PRESENZA DI RISCHIO BIOLOGICO
F01143 | Costo di utilizzo di occhiali protettivi per la lavorazione che espongono a rischi ottici - la luce naturale e artificiale o le sorgenti di radiazioni provocano la maggior parte delle lesioni agli occhi - rischi meccanici - causati da polvere a grana grossa e fine, da particelle ad alta velocità, da metalli e corpi incandescenti - rischi chimici - causati da aerosol e aeriformi, spruzzi o gocce di soluzioni chimiche che possono penetrare nell'occhio, danneggiare la retina e quindi la vista - rischi termici - il freddo può essere causa di prolungata lacrimazione, mentre il calore può causare ustioni e infiammazioni. Realizzati in conformità alla norma UNI EN 166. Forniti dal datore di lavoro e usati dall'operatore durante le lavorazioni interferenti. Sono compresi: l'uso per la durata dei lavori al fine di garantire la sicurezza dei lavoratori; la verifica e la manutenzione durante tutto il periodo dell'utilizzo del dispositivo in presenza di lavorazioni interferenti previste dal Piano di Sicurezza e Coordinamento; lo smaltimento a fine opera. Il dispositivo è e resta di proprietà dell'impresa. E' inoltre compreso quantoaltro occorre per l'utilizzo temporaneo deldispositivo durante le lavorazioni interferenti. Misurato per ogni giorno di utilizzo, limitatamente ai periodi temporali (fasi di lavoro), previsti dal Piani di Sicurezza e Coordinamento per l'esecuzione di lavorazioni interferenti, al fine di garantire la sicurezza dei lavoratori.
F01143a | Per lavori intermittenti, con protezione ridotta. | giorno | 0.06
F01143b | A protezione laterale, superiore ed inferiore, antigraffio ed antiappannante, stanghette regolabili ed inclinabili. | giorno | 0.06
F01143c | Sovraocchiale a stanghette compatibile con occhiale da vista, protezione laterale, superiore ed inferiore e aerazione indiretta sui lati, montatura incolore in policarbonato, antigraffio ed antiappannante. | giorno | 0.06
F01143d | A protezione laterale, superiore ed inferiore, in policarbonato, antigraffio ed antiappannante, stanghette regolabili ed inclinabili. | giorno | 0.06
F01143e | Occhiali (DPI II cat.) UNI EN 166:2004 | giorno | 0.06
F01143f | Occhiali a maschera (DPI III cat.) UNI EN 166:2004 | giorno | 0.06
F01143g | Visiera (DPI III cat.) UNI EN 166:2004 | giorno | 0.06
F01144 | Maschere facciali lisce o pieghettate tipo chirurgico (alcune hanno la forma di una coppetta) monouso, che vengono posizionate su naso e bocca e fissate alla testa con lacci o elastici. Costituiscono un'utile barriera di protezione nella diffusione di agenti patogeni trasmissibili per via area (aerosol e goccioline). In relazione all'efficienza di filtrazione e resistenza respiratoria possono essere di 4 tipi: I, IR, II e IIR. Quelle di tipo II (tre strati) e IIR (quattro strati) offrono una maggiore efficienza di filtrazione batterica (� 98%), la IIR è resistente anche agli spruzzi (Regolamento Dispositivi Medici (UE) 2017/745; EN 14683:2019)".Costo di utilizzo, per la sicurezza dei lavoratori, fornita dal datore di lavoro e usata dall'operatore durante le lavorazioni interferenti. Sono indossate, rimosse e smaltite correttamente come rifiuto indifferenziato, seguendo adeguate procedure descritte nel Protocollo aziendale. Sono compresi: l'uso giornaliero al fine di garantire la sicurezza dei lavoratori; il corretto uso durante il periodo dell'utilizzo del dispositivo in presenza di lavorazioni interferenti che pongano i lavoratori a distanza inferiore di un metro, previste dal Piano di Sicurezza e Coordinamento. E' inoltre compreso quanto altro occorre per l'utilizzo temporaneo del dispositivo durante le lavorazioni interferenti. Misurato per ogni utilizzo, limitatamente ai periodi temporali (fasi di lavoro), previsti dal Piani di Sicurezza e Coordinamento per l'esecuzione di lavorazioni interferenti che pongano i lavoratori ad una distanza inferiore a metri uno, al fine di garantire la sicurezza dei lavoratori. Il prodotto deve riportare il marchio C.E. Sono idonei anche i prodotti privi del marchio CE, purché, in questo caso, vi sia una previa valutazione dell'Istituto Superiore di Sanità. I datori di lavoro conservano la documentazione delle mascherine chirurgiche fornite ai lavoratori.
F01144a | Tipo I | cad | 0.50
F01144b | Tipo II | cad | 0.50
F01144c | Tipo IIR | cad | 0.50
F01145 | Semimaschere facciali tridimensionali monouso filtranti FFP2 e FFP3, che vengono posizionate su naso e bocca e fissate alla testa con lacci o elastici. Costituiscono un utile barriera di protezione anche nella diffusione di agenti patogeni trasmissibili per via area (aerosol e goccioline). Norme di riferimento: Regolamento EU 425/2016 relativo ai Dispositivi di Protezione Individuale Norma numero : UNI EN 149:2009. Costo di utilizzo, per la sicurezza dei lavoratori, fornita dal datore di lavoro e usata dall'operatore durante le lavorazioni interferenti. Sono indossate, rimosse e smaltite correttamente come rifiuto indifferenziato, seguendo adeguate procedure descritte nel Protocollo aziendale. Sono compresi: l'uso giornaliero al fine di garantire la sicurezza dei lavoratori; il corretto uso durante il periodo dell'utilizzo del dispositivo in presenza di lavorazioni interferenti che pongano i lavoratori a distanza inferiore di un metro, previste dal Piano di Sicurezza e Coordinamento. E' inoltre compreso quanto altro occorre per l'utilizzo temporaneo del dispositivo durante le lavorazioni interferenti.Misurato per ogni utilizzo, limitatamente ai periodi temporali (fasi di lavoro), previsti dal Piani di Sicurezza e Coordinamento per l'esecuzione di lavorazioni interferenti che pongano i lavoratori ad una distanza inferiore a metri 1, al fine di garantire la sicurezza dei lavoratori. Il prodotto deve riportare il marchio C.E o nel caso non ne siano provviste devono avere l'attestazione di INAIL di rispondenza alle norme vigenti ai sensi del decreto legge 17 marzo 2020 n. 18, all'art. 15. Anche i dispositivi marcati N95, N99, N100 (standard americano) devono essere validate da INAIL. I datori di lavoro conservano la documentazione dei DPI forniti ai lavoratori.
F01145a | Dispositivo FFP2 senza valvola | cad | 4.60
F01145b | Dispositivo FFP3 senza valvola | cad | 5.20
F01146 | Guanti monouso in materiali diversi lattice, vinile o nitrile. (DPI III cat.). Norme di riferimento: - UNI EN 420:2010 - UNI EN ISO 374-5:2017; - UNI EN ISO 374-2:2020; - UNI EN 455. Costo di utilizzo, fornita dal datore di lavoro e usata dall'operatore durante le lavorazioni interferenti nelle quali non è previsto l'utilizzo di guanti specifici per la lavorazione. Sono indossati, rimossi e smaltiti correttamente come rifiuto indifferenziato, seguendo adeguate procedure descritte nel Protocollo aziendale. Sono compresi: l'uso giornaliero al fine di garantire la sicurezza dei lavoratori; il corretto uso durante il periodo dell'utilizzo del dispositivo in presenza di lavorazioni interferenti che pongano i lavoratori a distanza inferiore di un metro, previste dal Piano di Sicurezza e Coordinamento, il ricambio ogni volta che si sporcanoo si danneggiano E' inoltre compreso quanto altro occorre per l'utilizzo temporaneo del dispositivo durante le lavorazioni interferenti. Misurato per ogni utilizzo, limitatamente ai periodi temporali (fasi di lavoro), previsti dal Piani di Sicurezza e Coordinamento per l'esecuzione di lavorazioni interferenti che pongano i lavoratori ad una distanza inferiore a metri 1, al fine di garantire la sicurezza dei lavoratori. L'utilizzo dei guanti non sostituisce sostituiscano la corretta igiene delle mani che deve avvenire attraverso un lavaggio accurato e pe 60 secondi sia prima che dopo che sono stati indossati. Il prodotto deve riportare il marchio C.E. o nel caso non ne siano provviste devono avere l'attestazione di INAIL di rispondenza alle norme vigenti ai sensi del decreto legge 17 marzo 2020 n. 18, all'art. 15. I datori di lavoro conservano la documentazione dei DPI forniti ai lavoratori. Quantificati per l'utilizzo giornaliero di un addetto comprensivo degli eventuali ricambi.
F01146a | In lattice. | giorno | 0.20
F01146b | In nitrile. (AcriloNitrile e Butadine), materiale ideale per chi necessita di massima protezione lavorando a contatto con sostanze chimiche e/o fluidi corporei. | giorno | 0.30
F01147 | Tuta monouso realizzata in tessuto non tessuto tipo melt blown a protezione contro gli agenti infettivi ai sensi della norma UNI EN 14126 2004. Devono garantire l'isolamento, la resistenza a sostanze chimiche, essere impermeabile ed idonea ad impedire agli agenti infettivi di raggiungere la cute oltre che impedire il diffondersi degli agenti infettivi. Non devono causare irritazioni cutanee o qualsiasi altro effetto nocivo per la salute. Devono essere resistenti alla penetrazione di liquidi contaminati sotto pressione idrostatica (ISO/FDIS 16604), avere cuciture, giunzioni ed assemblaggi degli indumenti in modo da soddisfare i requisiti specificati nei punti pertinenti della norma EN 14325. L'indumento deve essere realizzato in modo che il portatore abbia libertà di movimento e sia il più comodo possibile e sottoposto alla prova dei "sette movimenti". Costo di utilizzo, per la sicurezza dei lavoratori, fornita dal datore di lavoro e usata dall'operatore durante le lavorazioni interferenti. Sono indossate, rimosse e smaltite correttamente come rifiuto indifferenziato, seguendo adeguate procedure descritte nel Protocollo aziendale. Sono compresi: l'uso giornaliero al fine di garantire la sicurezza dei lavoratori, lo smaltimento il corretto uso durante il periodo dell'utilizzo del dispositivo in presenza di lavorazioni interferenti che pongano i lavoratori a distanza inferiore di un metro, previste dal Piano di Sicurezza e Coordinamento. Misurato per ogni utilizzo, limitatamente ai periodi temporali (fasi di lavoro), previsti dal Piani di Sicurezza e Coordinamento per l'esecuzione di lavorazioni interferenti che pongano i lavoratori ad una distanza inferiore a metri 1, al fine di garantire la sicurezzadegli stessi. Il prodotto deve riportare il marchio C.E o nel caso non ne siano provviste devono avere l'attestazione di INAIL di rispondenza alle norme vigenti ai sensi del decreto legge 17 marzo 2020 n. 18, all'art. 15. I datori di lavoro conservano la documentazione dei DPI forniti ai lavoratori. | cad | 4.50
F01148 | Disinfezione di locali quali ad esempio mense, spogliatoi uffici ottenuta mediante le operazioni previste di cui al comma 1 lettere b del D.M. 7 luglio 1997, n. 274, regolamento di attuazione degli artt.1 e 4 della Legge 25 Gennaio 1994, n.82 che definisce attività di disinfezione quelle che riguardano il complesso dei procedimenti e operazioni atti a rendere sani determinati ambienti confinati e aree di pertinenza mediante la distruzione o inattivazione di microrganismi patogeni; Trattamento eseguitocon prodotti contenenti ipoclorito di sodio diluito al 0,1% o etanolo al 70% o perossido di idrogeno al 0,1%: - con cadenza giornaliera all'interno di locali quali mense e spogliato come previsto al punto 2 del DPCM - peridicamente negli altri locali a servizio del cantiere come indicato nel PSC. Il trattamento deve essere eseguito dopo la pulizia previste al comma 1 lettere a del D.M. n.274/74 già previsto in costi e oneri relativi ai locali. Dell'avvenuta sanificazione ottenuta mediante disinfezione se ne deve dare notizia in un cartello apposto all'interno dei locali che riporti giorno ora principio attivo utilizzato e addetto che l'ha eseguita.
F01148a | Fino a 1500 mq | mq | 0.24
F01148b | Oltre i 1500 mq | mq | 0.12
F01149 | Disinfezione di attrezzature, mezzi d'opera, cabine di guida o di pilotaggio, pulsantiere, quadri elettrici e simili di cui il Piano di Sicurezza e Coordinamento preveda un uso promiscuo tra diversi soggetti ottenuta mediante le operazioni previste di cui al comma 1 lettere b del D.M. 7 luglio 1997, n. 274, regolamento di attuazione degli artt.1 e 4 della Legge 25 Gennaio 1994, n.82 che definisce attività di disinfezione quelle che riguardano il complesso dei procedimenti e operazioni atti a rendere sane le superfici mediante la distruzione o inattivazione di microrganismi patogeni; Trattamento eseguito con prodotti contenenti ipoclorito di sodio diluito al 0,1% o etanolo al 70% o perossido di idrogeno al 0,1% (questi sono i principi attivi e le concentrazioni nei prodotti commerciali che dovranno essere usati i quali hanno una composizione che li rende idonei allo scopo). Ferma restando l'indicazione di utilizzare preferibilmente strumenti e attrezzi in maniera esclusiva da parte di ciascun lavoratore, nel caso che sia necessario utilizzare gli stessi in modo promiscuo essi devono essere disinfettati prima di essere utilizzati da ciacun diverso operatore secondo le indicazioni contenute nel P.S.C.. Il trattamento deve essere eseguito dopo la pulizia previste al comma 1 lettere a del D.M. n. 274/74 già previsto in costi e oneri relativi alle attrezzature.
F01149a | Fino a 20 oggetti. | giorno | 4.00
F01149b | Per ogni oggetto in più oltre i 20 oggetti. | giorno | 0.14
F01150 | Disinfezione dell'abitacolo o della cabina di guida dell'automezzo aziendale prevista dal Piano di Sicurezza e Coordinamento ottenuta mediante le operazioni previste di cui al comma 1 lettere b del D.M. 7 luglio 1997, n. 274, regolamento di attuazione degli artt.1 e 4 della Legge 25 Gennaio 1994, n.82 che definisce attività di disinfezione quelle che riguardano il complesso dei procedimenti e operazioni atti a rendere sane le superfici mediante la distruzione o inattivazione di microrganismi patogeni; Trattamento eseguito con prodotti contenenti ipoclorito di sodio diluito al 0,1% o etanolo al 70% o perossido di idrogeno al 0,1% (questi sono i principi attivi e le concentrazioni nei prodotti commerciali che dovranno essere usati i quali hanno una composizione che li rende idonei allo scopo). Il trattamento deve essere eseguito dopo la pulizia previste al comma 1 lettere a del D.M. n. 274/74 già previsto in costi e oneri relativi agli automezzi. Dell'avvenuta sanificazione ottenuta mediante disinfezione se ne deve dare notizia in un cartello apposto all'interno dell'abitacolo che riporti giorno ora principio attivo utilizzato e addetto che l'ha eseguita. Calcolato per ogni sanificazione ottenuta per disinfezione effettuata con le modalità disposte nel Piano di sicurezza e coordinamento | cad | 7.00
F01151 | Trattamento di disinfezione eseguito all'esterno ottenuto mediante le operazioni previste di cui al comma 1 lettere b del D.M. 7 luglio 1997, n. 274, regolamento di attuazione degli artt.1 e 4 della Legge 25 Gennaio 1994, n.82 che definisce attività di disinfezione quelle che riguardano il complesso dei procedimenti e operazioni atti a rendere sani determinati ambienti confinati e aree di pertinenza mediante la distruzione o inattivazione di microrganismi patogeni; Trattamento con prodotti contenenti ipoclorito di sodio diluito al 0,1% o etanolo al 70% o perossido di idrogeno al 0,1% (questi sono i principi attivi dei prodotti commerciali che dovranno essere usati i quali hanno una composizione che li rende idonei allo scopo).
F01151a | Fino a 1500 mq | mq | 0.24
F01151b | Oltre i 1500 mq | mq | 0.12
F01152 | Nebulizzazione con prodotti contenenti ipoclorito di sodio diluito al 0,1% o etanolo al 70% o perossido di idrogeno al 0,1% (questi sono i principi attivi dei prodotti commerciali che dovranno essere usati in quanto hanno una composizione che li rende idonei allo scopo senza procurare corrosioni o altro). L'area sottoposta al trattamento dovrà essere delimitata, vietata all'accesso di persone e successivamente sottoposta a ventilazione per un tempo di almeno 2 ore prima di consentire la sua fruibilità. Attività svolta da impresa qualificata ai sensi del D.M. 7 luglio 1997, n. 274, regolamento di attuazione degli artt.1 e 4 della Legge 25 Gennaio 1994, n.82.Tale trattamento è eseguito in ambienti non sanitari dove abbiano soggiornato casi confermati di COVID-19 ovvero quando questo trattamento è prescritto nei protocolli aziendali dal medico competente per particolari situazioni ambientali rilevate. Dell'avvenuta sanificazione se ne deve dare notizia in un cartello apposto all'interno dei locali che riporti giorno, ora, principio attivo utilizzato e Azienda che l'ha eseguita.
F01152a | Fino a 500 mc | mc | 0.72
F01152b | Fino a 1000 mc | mc | 0.60
F01152c | Fino a 1500 mc | mc | 0.48
F01152d | Fino a 2000 mc | mc | 0.36
F01153 | Sanificazione tramite ozono riconosciuta come presidio naturale dal ministero della salute Prot. N 24482 del 31 luglio 1996. L'area sottoposta al trattamento dovrà essere delimitata, vietata all'accesso di persone e successivamente sottoposta a ventilazione per un tempo di almeno 2 ore prima di consentire la sua fruibilità previa misurazione dell'ossigeno al fine di evitare concentrazioni di ozono in aree localizzate. Attività svolta da impresa qualificata ai sensi del D.M. 7 luglio 1997, n. 274, regolamento di attuazione degli artt.1 e 4 della Legge 25 Gennaio 1994, n.82.Tale trattamento è eseguito in ambienti non sanitari dove abbiano soggiornato casi confermati di COVID-19 ovvero quando questo trattamento è prescritto nei protocolli aziendali dal medico competente per particolari situazioni ambientali rilevate. Dell'avvenuta sanificazione se ne deve dare notizia in un cartello apposto all'interno dei locali che riporti giorno, ora, principio attivo utilizzato e Azienda che l'ha eseguita.
F01153a | Fino a 500 mc | mc | 1.08
F01153b | Fino a 1000 mc | mc | 0.96
F01153c | Fino a 1500 mc | mc | 0.84
F01153d | Oltre i 1500 mc | mc | 0.72
F01154 | Sanificazione dell'abitacolo o della cabina di guida dell'automezzo aziendale eseguito da parte di personale equipaggiato ed addestrato, di appositi kit di sanificazione cabinecostituito da bombola monouso di disinfettante spray ad azione germicida antivirale a scarica totale, con cui saturare per molti minuti l'abitacolo o la cabina di guida a sportelli chiusi; oppure generatore portatile di ozono ad azione chimica germicida antivirale, da insufflare nell'abitacolo o nella cabina di guida. Il mezzo sottopostao al trattamento dovrà essere chiuso, vietato l'accesso di persone e successivamente sottoposto a ventilazione per un tempo di almeno 1 ore prima di consentire l'uso. Attività svolta da impresa qualificata ai sensi del D.M. 7 luglio 1997, n. 274, regolamento di attuazione degli artt.1 e 4 della Legge 25 Gennaio 1994, n.82 | cad | 20.00
F01155 | Attivazione procedura e smaltimento rifiuti speciali, prodotti al di fuori delle strutture sanitarie, che come rischio risultano analoghi ai rifiuti pericolosi a rischio infettivo" disciplinati dal D.P.R. 254/2003. Questa tipologia di rifiuti, alla quale deve essere attribuito il codice CER/EER 18.01.03, è definita dall'articolo 2, comma 1, lettera g) come: «i rifiuti speciali, di cui al decreto legislativo 5 febbraio 1997, n. 22 [oggi D.Lgs. 152/2006], prodotti al di fuori delle strutture sanitarie, con le caratteristiche di cui all'articolo 2, comma 1, lettera d), quali ad esempio quelli prodotti presso laboratori di analisi microbiologiche di alimenti, di acque, o di cosmetici, presso industrie di emoderivati, istituti estetici e similari. Sono esclusi gli assorbenti igienici» Tra le altre disposizioni l'art. 8 del D.P.R. 254/2003 Attività svolta da impresa qualificata ai sensi del D.M. 7 luglio 1997, n. 274, regolamento di attuazione degli artt.1 e 4 della Legge 25 Gennaio 1994, n.82 | cad | 400.00
F01156 | Campionamento microbiologico delle superfici in modo da consentire la rilevazione della biocontaminazione delle superfici eseguito secondo le indicazioni della norma UNI EN ISO 14698 e ISO 18593. Il campionamento consente di rilevare la contaminazione batterica e micotica presente sulla porzione di superficie interessata mediante l'utilizzo di strumenti che catturano i microrganismi adesi sul substrato. La scelta dei punti di campionamento è a discrezione del richiedente l'esame, privilengiando i punti critici, ovvero punti in cui la presenza di patogeni può risultare rischiosa. In particolare potranno essere scelti punti che siano frequentemente toccati, ovvero punti hand touch o comunque punti che possono veicolare indirettamente patogeni. Il prezzo comprende campionamento eseguito mediante tampone di superficie pre e post intervento, nonchè relativa analisi ed emissione di apposito certificato di laboratorio. | cad | 150.00